## 1련BOX 3000x2500
|  | P.C BOX |  |  |  | ( 1 @ |  | 3 |  |  | X |  | 2.5 |  | 단위수량 산출
0.36
▶ INPUT DATA ◀
[25 empty] | 상부슬래브 두께 : | 0.36
[25 empty] | 하부슬래브 두께 : | 0.36
[17 empty] | 2.5 |  | 3.22 | [5 empty] | 벽 체 두께 : | 0.34
[25 empty] | 헌 치 길 이 : | 0.3
[25 empty] | 헌 치 길 이 : | 0.3
[25 empty] | 암 거 폭 : | 3
[25 empty] | 암 거 높 이 : | 2.5
[5 empty] | 0.3 |  |  |  | 모 래 = |  |  |  | 0.05 | [11 empty] | 모 래 : | 0.05
[9 empty] | 버림 CON'C = |  |  |  | 0.1 | [11 empty] | 버림 콘크리트 : | 0.1
[8 empty] | 0.3 | 잡 석 = |  |  |  | 705 | [11 empty] | 잡 석 : | 0.705
0.36
[5 empty] | 0.34 |  |  |  |  | 3 |  |  |  |  | 0.34
|  |  | 0.1 | [6 empty] | 3.68 | [5 empty] | 0.1
1
공 종 |  |  |  | 산 출 근 거 | [16 empty] | 수 량
레 미 콘 | 25-18-8
[5 empty] | 3.88 |  | x | 0.1 |  |  | x | 1 | [9 empty] | 0.388 |  | M2
거 푸 집 | 합판 6회
[5 empty] | 0.1 |  | x | 2 |  |  | x | 1 | [9 empty] | 0.2 |  | M2
모 래
[5 empty] | 3.88 |  | x | 0.1 |  |  | x | 1 | [9 empty] | 0.388 |  | M2
잡 석
[5 empty] | 3.88 |  | X | 0.705 |  |  | X | 1 | [9 empty] | 2.7354 |  | M3
다 웰 바 | H29, L = 1000mm
[5 empty] | 2 |  | / | 0.2 |  |  | + | 1 | [9 empty] | 11 |  | EA
연 장 | 도면참조 | [13 empty] | 기본제품 : |  |  | 0 |  | M
|  |  |  | * | 토피:11.4M 보강형 | [9 empty] | 이형제품 : |  |  | 2.195 |  | M |  | 2.195 |  | M
[15 empty] | 곡각제품 : |  |  | 0
[15 empty] | 낙차제품 : |  |  | 0
|  |  |  | * | 토피:11.4M 기본형 | [9 empty] | 기본제품 : |  |  | 64 |  | M
[15 empty] | 이형제품 : |  |  | 1.5 |  | M |  | 65.5 |  | M
[15 empty] | 곡각제품 : |  |  | 0
[15 empty] | 낙차제품 : |  |  | 0
|  | P.C BOX |  |  |  | ( 1 @ |  | 2.5 |  |  | X |  | 2 |  | 단위수량 산출
240
▶ INPUT DATA ◀
[25 empty] | 상부슬래브 두께 : | 0.24
[25 empty] | 하부슬래브 두께 : | 0.24
[17 empty] | 2 |  | 2.48 | [5 empty] | 벽 체 두께 : | 0.22
[25 empty] | 헌 치 길 이 : | 0.22
[25 empty] | 헌 치 길 이 : | 0.22
[25 empty] | 암 거 폭 : | 2.5
[25 empty] | 암 거 높 이 : | 2
[5 empty] | 220 |  |  |  | 모 래 = |  |  |  | 50 | [11 empty] | 모 래 : | 0.05
[9 empty] | 버림 CON'C = |  |  |  | 100 | [11 empty] | 버림 콘크리트 : | 0.1
[8 empty] | 220 | 잡 석 = |  |  |  | 0 | [11 empty] | 잡 석 : | 0
240
|  |  |  | 220 | [5 empty] | 2.5 |  |  |  | 220
|  |  | 100 | [6 empty] | 2.94 | [5 empty] | 100
공 종 |  |  |  | 산 출 근 거 | [16 empty] | 수 량
레 미 콘 | 25-16-8
[5 empty] | 3.14 |  | X | 0.1 | [13 empty] | 0.314 |  | M2
거 푸 집 | 합판 6회
[5 empty] | 0.1 |  | X | 2 | [13 empty] | 0.2 |  | M2
모 래
[5 empty] | 3.14 |  | X | 0.05 | [13 empty] | 0.157 |  | M2
잡 석
[5 empty] | 3.14 |  | X | 0 |  |  | X | 1 | [9 empty] | 0 |  | M3
연 장 | 도면참조 | [13 empty] | 기 본 : |  |  | 416 |  | M
|  |  |  | * | 토피:3M | [9 empty] | 곡각부 : |  |  | 18.9223 |  | M |  | 437.2223 |  | M
[15 empty] | 이형제품: |  |  | 2.3 |  | M
|  | P.C BOX |  |  |  | ( 1 @ |  | 3 |  |  | X |  | 2 |  | 단위수량 산출
260
▶ INPUT DATA ◀
[25 empty] | 상부슬래브 두께 : | 0.26
[25 empty] | 하부슬래브 두께 : | 0.26
[17 empty] | 2 |  | 2.52 | [5 empty] | 벽 체 두께 : | 0.24
[25 empty] | 헌 치 길 이 : | 0.25
[25 empty] | 헌 치 길 이 : | 0.25
[25 empty] | 암 거 폭 : | 3
[25 empty] | 암 거 높 이 : | 2
[5 empty] | 250 |  |  |  | 모 래 = |  |  |  | 50 | [11 empty] | 모 래 : | 0.05
[9 empty] | 버림 CON'C = |  |  |  | 100 | [11 empty] | 버림 콘크리트 : | 0.1
[8 empty] | 250 | 잡 석 = |  |  |  | 0 | [11 empty] | 잡 석 : | 0
260
|  |  |  | 240 | [5 empty] | 3 |  |  |  | 240
|  |  | 100 | [6 empty] | 3.48 | [5 empty] | 100
공 종 |  |  |  | 산 출 근 거 | [16 empty] | 수 량
레 미 콘 | 25-16-8
[5 empty] | 3.68 |  | X | 0.1 | [13 empty] | 0.368 |  | M2
거 푸 집 | 합판 6회
[5 empty] | 0.1 |  | X | 2 | [13 empty] | 0.2 |  | M2
모 래
[5 empty] | 3.68 |  | X | 0.05 | [13 empty] | 0.184 |  | M2
잡 석
[5 empty] | 3.68 |  | X | 0 |  |  | X | 1 | [9 empty] | 0 |  | M3
연 장 | 도면참조 | [13 empty] | 기 본 : |  |  | 88.4 |  | M
|  |  |  | * | 토피:1M | [9 empty] | 곡각부 : |  |  | 13.8044 |  | M |  | 104.2044 |  | M
[15 empty] | 이형제품: |  |  | 2 |  | M
|  | P.C BOX |  |  |  | ( 1 @ |  | 3.5 |  |  | X |  | 2 |  | 단위수량 산출
270
▶ INPUT DATA ◀
[25 empty] | 상부슬래브 두께 : | 0.27
[25 empty] | 하부슬래브 두께 : | 0.27
[17 empty] | 2 |  | 2.54 | [5 empty] | 벽 체 두께 : | 0.25
[25 empty] | 헌 치 길 이 : | 0.25
[25 empty] | 헌 치 길 이 : | 0.25
[25 empty] | 암 거 폭 : | 3.5
[25 empty] | 암 거 높 이 : | 2
[5 empty] | 250 |  |  |  | 모 래 = |  |  |  | 50 | [11 empty] | 모 래 : | 0.05
[9 empty] | 버림 CON'C = |  |  |  | 100 | [11 empty] | 버림 콘크리트 : | 0.1
[8 empty] | 250 | 잡 석 = |  |  |  | 0 | [11 empty] | 잡 석 : | 0
270
|  |  |  | 250 | [5 empty] | 3.5 |  |  |  | 250
|  |  | 100 | [6 empty] | 4 | [5 empty] | 100
공 종 |  |  |  | 산 출 근 거 | [16 empty] | 수 량
레 미 콘 | 25-16-8
[5 empty] | 4.2 |  | X | 0.1 | [13 empty] | 0.42 |  | M2
거 푸 집 | 합판 6회
[5 empty] | 0.1 |  | X | 2 | [13 empty] | 0.2 |  | M2
모 래
[5 empty] | 4.2 |  | X | 0.05 | [13 empty] | 0.21 |  | M2
잡 석
[5 empty] | 4.2 |  | X | 0 |  |  | X | 1 | [9 empty] | 0 |  | M3
연 장 | 도면참조 | [13 empty] | 기 본 : |  |  | 385.5 |  | M
|  |  |  | * | 토피:1M | [9 empty] | 곡각부 : |  |  | 9.8043 |  | M |  | 398.1043 |  | M
[15 empty] | 이형제품: |  |  | 2.8 |  | M
Note on S43: 조상흠: 잡석치환 적용구간에 대한 연장
Note on S103: 조상흠: 잡석치환 적용구간에 대한 연장
Note on S160: 조상흠: 잡석치환 적용구간에 대한 연장
Note on S217: 조상흠: 잡석치환 적용구간에 대한 연장