## 중기단가산출
중 기 단 가 산 출
20240600003_21년 국도건설공사 설계실무요령(단가산출요령) 표준화_1800647911
중기단가산출코드 | 번호 | 품명 | 규격 | 단위 | 재료비 | 노무비 | 경비 | 합계 | 비목구분 | 비고
CTA10101010S | 1 | 무근콘크리트 깨기 | T=30cm미만 | M3 | 5125 | 19126 | 8630 | 32881 | 합계
CTA10101020S | 2 | 무근콘크리트 깨기 | T=30cm이상 | M3 | 6166 | 23739 | 10677 | 40582 | 합계
CTA10102010S | 3 | 철근콘크리트 깨기 | T=30cm미만 | M3 | 18511 | 70869 | 33531 | 122911 | 합계
CTA10102020S | 4 | 철근콘크리트 깨기 | T=30cm이상 | M3 | 19884 | 76954 | 36231 | 133069 | 합계
CTA10103010S | 5 | 석축헐기 | 찰쌓기 | M2 | 4966 | 103630 | 0 | 108596 | 합계
CTA10103020S | 6 | 석축헐기 | 메쌓기 | M2 | 1655 | 37412 | 0 | 39067 | 합계
CTA10104010S | 7 | 기존포장깨기 | 콘크리트, 기계 | M3 | 5146 | 19164 | 8649 | 32959 | 합계
CTA10104020S | 8 | 기존포장깨기 | 아스팔트, 기계 | M3 | 2443 | 7187 | 3335 | 12965 | 합계
CTA10104030S | 9 | 보도블럭 포장헐기 |  | M3 | 289 | 9828 | 0 | 10117 | 합계
CTA10105010S | 10 | 포장절단 | 콘크리트, 기계 | M | 189 | 2208 | 35 | 2432 | 합계
CTA10105020S | 11 | 포장절단 | 아스팔트, 기계 | M | 170 | 1813 | 31 | 2014 | 합계
CTA10111000S | 12 | 건설폐기물 파쇄 |  | M3 | 2817 | 9302 | 5380 | 17499 | 합계
CTA10201000S | 13 | 측구 뚝쌓기 |  | M3 | 0 | 18209 | 0 | 18209 | 합계
CTA10301000S | 14 | 표토제거 | 답구간 | M2 | 112 | 169 | 101 | 382 | 합계
CTA10302000S | 15 | 표토제거 | 답외구간 | M2 | 94 | 85 | 68 | 247 | 합계
CTA10303000S | 16 | 표토제거 | 비옥토 수거 | M2 | 94 | 85 | 68 | 247 | 합계
CTA10401010S | 17 | 벌개제근 | 뿌리뽑기 | M2 | 29 | 384 | 62 | 475 | 합계
CTA10401020S | 18 | 벌목 | 5~8m미만 | M2 | 106 | 988 | 58 | 1152 | 합계
CTA10402000S | 19 | 가로수제거 |  | 본 | 5101 | 23624 | 7255 | 35980 | 합계
CTA10501010S | 20 | 흙깎기 | 토사, 도쟈 19ton | M3 | 517 | 775 | 465 | 1757 | 합계
CTA10501020S | 21 | 흙깎기 | 토사, 도쟈 32ton | M3 | 513 | 462 | 373 | 1348 | 합계
CTA10502000S | 22 | 흙깎기 | 리핑암 | M3 | 991 | 893 | 732 | 2616 | 합계
CTA10503000S | 23 | 흙깎기 | 발파암, 브레이커(기계) | M3 | 5916 | 19069 | 9487 | 34472 | 합계
CTA10504010S | 24 | 미진동굴착 | TYPE-I | M3 | 5930 | 41767 | 5708 | 53405 | 합계
CTA10504020S | 25 | 미진동굴착 | 혼합화약류 | M3 | 4182 | 35215 | 3712 | 43109 | 합계
CTA10504030S | 26 | 미진동굴착 | 기계적파쇄 | M3 | 12279 | 114982 | 9702 | 136963 | 합계
CTA10504040S | 27 | 미진동굴착 | 약액주입 | M3 | 13834 | 79688 | 9802 | 103324 | 합계
CTA10505000S | 28 | 정밀진동제어발파 | TYPE-II | M3 | 5574 | 32753 | 4203 | 42530 | 합계
CTA10506010S | 29 | 소규모진동제어발파 | TYPE-III | M3 | 2834 | 18767 | 2283 | 23884 | 합계
CTA10506020S | 30 | 중규모진동제어발파 | TYPE-IV | M3 | 2094 | 9241 | 1655 | 12990 | 합계
CTA10507000S | 31 | 일반발파 | TYPE-V | M3 | 1746 | 4219 | 1476 | 7441 | 합계
CTA10508000S | 32 | 대규모발파 | TYPE-VI | M3 | 1565 | 2880 | 1280 | 5725 | 합계
CTA10509000S | 33 | 발파암소할 |  | M3 | 258 | 835 | 508 | 1601 | 합계
CTA10602010S | 34 | 도쟈운반 | 토사 | M3 | 523 | 472 | 381 | 1376 | 합계
CTA10602020S | 35 | 도쟈운반 | 리핑암 | M3 | 952 | 858 | 693 | 2503 | 합계
CTA10602030S | 36 | 도쟈운반 | 발파암 | M3 | 1781 | 1605 | 1296 | 4682 | 합계
CTA10603010S | 37 | 덤프운반 | 토사 | M3 | 921 | 1801 | 706 | 3428 | 합계
CTA10603020S | 38 | 덤프운반 | 리핑암 | M3 | 1415 | 2754 | 1163 | 5332 | 합계
CTA10603030S | 39 | 덤프운반 | 발파암 | M3 | 2020 | 9882 | 4335 | 16237 | 합계
CTA10701000S | 40 | 순쌓기 운반 | 토사 | M3 | 1357 | 2114 | 1035 | 4506 | 합계
CTA10702000S | 41 | 순쌓기 운반 | 리핑암 | M3 | 2427 | 3546 | 1916 | 7889 | 합계
CTA10703000S | 42 | 순쌓기 운반 | 발파암 | M3 | 3560 | 8898 | 4061 | 16519 | 합계
CTA10801000S | 43 | 사토 | 토사 | M3 | 845 | 1604 | 670 | 3119 | 합계
CTA10802000S | 44 | 사토 | 리핑암 | M3 | 1346 | 2551 | 1130 | 5027 | 합계
CTA10803000S | 45 | 사토 | 발파암 | M3 | 1967 | 5969 | 2718 | 10654 | 합계
CTA10901000S | 46 | 흙쌓기 | 노체 | M3 | 517 | 1464 | 626 | 2607 | 합계
CTA10902000S | 47 | 흙쌓기 | 노상 | M3 | 705 | 1926 | 885 | 3516 | 합계
CTA10903000S | 48 | 흙쌓기 | 녹지대, 비다짐 | M3 | 308 | 278 | 224 | 810 | 합계
CTA10904010S | 49 | 암쌓기 | 다짐도 90% 이상 | M3 | 1168 | 2927 | 998 | 5093 | 합계
CTA11001000S | 50 | 뒷채움 및 다짐공 |  | M3 | 646 | 8730 | 619 | 9995 | 합계
CTA11101000S | 51 | 노상준비공 | 깎기부 | M2 | 193 | 445 | 216 | 854 | 합계
CTA11102000S | 52 | 노상준비공 | 기존도로부 | M2 | 84 | 205 | 112 | 401 | 합계
CTA11201000S | 53 | 되메우기 및 다짐 |  | M3 | 648 | 8398 | 477 | 9523 | 합계
CTA11202000S | 54 | 되메우기 | 비다짐 | M3 | 357 | 652 | 326 | 1335 | 합계
CTA11301000S | 55 | 쌓기비탈면다짐 |  | M3 | 1293 | 0 | 0 | 1293 | 합계
CTA11401000S | 56 | 층따기 |  | M3 | 515 | 772 | 463 | 1750 | 합계
CTA11501000S | 57 | 비탈규준틀 |  | EA | 0 | 66065 | 0 | 66065 | 합계
CTA11502000S | 58 | 수평규준틀 |  | EA | 0 | 87745 | 0 | 87745 | 합계
CTA11601000S | 59 | 침하토 쌓기 및 다짐 |  | M3 | 517 | 1464 | 626 | 2607 | 합계
CTA11602000S | 60 | 샌드매트 부설 | T=0.5m | M3 | 704 | 1894 | 784 | 3382 | 합계
CTA11603010S | 61 | P.P 매트 부설 | 5ton/m | M2 | 0 | 415 | 0 | 415 | 합계
CTA11603020S | 62 | P.P 매트 부설 | 10ton/m | M2 | 0 | 415 | 0 | 415 | 합계
CTA11603030S | 63 | P.P 매트 부설 | 15ton/m | M2 | 0 | 415 | 0 | 415 | 합계
CTA11604010S | 64 | P.E.T 매트 부설 | 15ton/m | M2 | 0 | 415 | 0 | 415 | 합계
CTA11604020S | 65 | P.E.T 매트 부설 | 20ton/m | M2 | 0 | 415 | 0 | 415 | 합계
CTA11608000S | 66 | 표토제거 | 연약지반처리 | M2 | 202 | 489 | 250 | 941 | 합계
CTA11609000S | 67 | 과재쌓기 |  | M3 | 144 | 279 | 219 | 642 | 합계
CTA11610000S | 68 | 과재쌓기 제거 |  | M3 | 1452 | 2296 | 1099 | 4847 | 합계
CTA11611000S | 69 | 치환토 |  | M3 | 735 | 1781 | 909 | 3425 | 합계

## 중기단가산출식
중 기 단 가 산 출 식
20240600003_21년 국도건설공사 설계실무요령(단가산출요령) 표준화_1800647911
산 출 근 거 | 재료비 | 노무비 | 경비 | 합계
1 CTA10101010S 무근콘크리트 깨기 T=30cm미만 M3 | 5125 | 19126 | 8630 | 32881
※참조#1: 국도건설공사 설계실무요령 1.01 기존구조물철거
※참조#2: 건설표준품셈 10-20 대형브레이커
1.기계(100%)
가.중기사용료(대형브레이카+백호우 0.7 ㎥)
Q = ( 3.3 + 5.9 ) / 2 = 4.6
재료비: 17,237 / 4.6 ㎥/hr = 3,747.1 | 3747.1 | 0 | 0 | 3747.1
[재:굴삭기(무한궤도)-0.7 M3,(브레이커조합)-HR]
노무비: 55,700 / 4.6 ㎥/hr = 12,108.6 | 0 | 12108.6 | 0 | 12108.6
[노:굴삭기(무한궤도)-0.7 M3,(브레이커조합)-HR]
경 비: 33,897 / 4.6 ㎥/hr = 7,368.9 | 0 | 0 | 7368.9 | 7368.9
[경:굴삭기(무한궤도)-0.7 M3,(브레이커조합)-HR]
나.작업보조원
보통인부: 1.0 인 * 165,545 / 8 hr / 4.6 ㎥/hr = 4,498.5 | 0 | 4498.5 | 0 | 4498.5
[합:보통인부-일반공사 직종-인]
다.치 즐(0.7 ㎥용) [별도계상]
> 1 소 계: | 3747.1 | 16607.1 | 7368.9 | 27723.1
2.집토(백호우 1.0㎥)
Q1 = 1.0, K = 0.55, F = 1 / 1.5 = 0.67 , E = 0.35, CM = 21 sec
Q = 3600 * Q1 * K * F * E / CM = 22.11
재료비: 30,474 / 22.11 ㎥/hr = 1,378.2 | 1378.2 | 0 | 0 | 1378.2
[재:굴삭기(무한궤도)-1.0 M3-HR]
노무비: 55,700 / 22.11 ㎥/hr = 2,519.2 | 0 | 2519.2 | 0 | 2519.2
[노:굴삭기(무한궤도)-1.0 M3-HR]
경 비: 27,901 / 22.11 ㎥/hr = 1,261.9 | 0 | 0 | 1261.9 | 1261.9
[경:굴삭기(무한궤도)-1.0 M3-HR]
> 2 소 계: | 1378.2 | 2519.2 | 1261.9 | 5159.3
2 CTA10101020S 무근콘크리트 깨기 T=30cm이상 M3 | 6166 | 23739 | 10677 | 40582
※참조#1: 국도건설공사 설계실무요령 1.01 기존구조물깨기
※참조#2: 건설표준품셈 10-20 대형브레이커
1.기계(100%)
가.중기사용료(대형브레이카+백호우 0.7 ㎥)
Q = ( 2.6 + 4.6 ) / 2 = 3.6 ㎥/hr
재료비: 17,237 / 3.6 ㎥/hr = 4,788.0 | 4788 | 0 | 0 | 4788
[재:굴삭기(무한궤도)-0.7 M3,(브레이커조합)-HR]
노무비: 55,700 / 3.6 ㎥/hr = 15,472.2 | 0 | 15472.2 | 0 | 15472.2
[노:굴삭기(무한궤도)-0.7 M3,(브레이커조합)-HR]
경 비: 33,897 / 3.6 ㎥/hr = 9,415.8 | 0 | 0 | 9415.8 | 9415.8
[경:굴삭기(무한궤도)-0.7 M3,(브레이커조합)-HR]
나.작업보조원
보통인부: 1.0 인 * 165,545 / 8 hr / 3.6 ㎥/hr = 5,748.0 | 0 | 5748 | 0 | 5748
[합:보통인부-일반공사 직종-인]
다.치 즐(0.7 ㎥용) [별도계상]
> 1 소 계: | 4788 | 21220.2 | 9415.8 | 35424
2.집토(백호우 1.0㎥)
Q1 = 1.0, K = 0.55, F = 1 / 1.5 = 0.67 , E = 0.35, CM = 21 sec
Q = 3600 * Q1 * K * F * E / CM = 22.11 ㎥/hr
재료비: 30,474 / 22.11 ㎥/hr = 1,378.2 | 1378.2 | 0 | 0 | 1378.2
[재:굴삭기(무한궤도)-1.0 M3-HR]
노무비: 55,700 / 22.11 ㎥/hr = 2,519.2 | 0 | 2519.2 | 0 | 2519.2
[노:굴삭기(무한궤도)-1.0 M3-HR]
경 비: 27,901 / 22.11 ㎥/hr = 1,261.9 | 0 | 0 | 1261.9 | 1261.9
[경:굴삭기(무한궤도)-1.0 M3-HR]
> 2 소 계: | 1378.2 | 2519.2 | 1261.9 | 5159.3
3 CTA10102010S 철근콘크리트 깨기 T=30cm미만 M3 | 18511 | 70869 | 33531 | 122911
※참조#1: 국도건설공사 설계실무요령 1.01 기존구조물철거
※참조#2: 건설표준품셈 10-20 대형브레이커
1.기계(100%)
가.중기사용료(대형브레이카+백호우 0.7 ㎥)
Q = ( 1.6 + 3.3 ) / 2 = 2.45 ㎥/hr
재료비: 17,237 / 2.45 ㎥/hr = 7,035.5 | 7035.5 | 0 | 0 | 7035.5
[재:굴삭기(무한궤도)-0.7 M3,(브레이커조합)-HR]
노무비: 55,700 / 2.45 ㎥/hr = 22,734.6 | 0 | 22734.6 | 0 | 22734.6
[노:굴삭기(무한궤도)-0.7 M3,(브레이커조합)-HR]
경 비: 33,897 / 2.45 ㎥/hr = 13,835.5 | 0 | 0 | 13835.5 | 13835.5
[경:굴삭기(무한궤도)-0.7 M3,(브레이커조합)-HR]
나.작업보조원
보통인부: 1.0 인 * 165,545 / 8 hr / 2.45 ㎥/hr = 8,446.1 | 0 | 8446.1 | 0 | 8446.1
[합:보통인부-일반공사 직종-인]
다.치 즐(0.7 ㎥용) [별도계상]
> 1 소 계: | 7035.5 | 31180.7 | 13835.5 | 52051.7
2.철근절단
콘크리트구조물 헐기(대형장비) 장애물 제거(기준높이 10m 이하) M3
재료비 : 10,098 * 1 = 10,098.0 | 10098 | 0 | 0 | 10098
[재:콘크리트구조물 헐기(대형장비)-장애물 제거(기준높이 10m 이하)-M3]
노무비 : 37,170 * 1 = 37,170.0 | 0 | 37170 | 0 | 37170
[노:콘크리트구조물 헐기(대형장비)-장애물 제거(기준높이 10m 이하)-M3]
경비 : 18,434 * 1 = 18,434.0 | 0 | 0 | 18434 | 18434
[경:콘크리트구조물 헐기(대형장비)-장애물 제거(기준높이 10m 이하)-M3]
아세칠렌 0.05kg [별도계상]
산소 135ℓ [별도계상]
> 2 소 계: | 10098 | 37170 | 18434 | 65702
3.집토(백호우 1.0㎥)
Q1 = 1.0, K = 0.55, F = 1 / 1.5 = 0.67 , E = 0.35, CM = 21 sec
Q = 3600 * Q1 * K * F * E / CM = 22.11 ㎥/hr
재료비: 30,474 / 22.11 ㎥/hr = 1,378.2 | 1378.2 | 0 | 0 | 1378.2
[재:굴삭기(무한궤도)-1.0 M3-HR]
노무비: 55,700 / 22.11 ㎥/hr = 2,519.2 | 0 | 2519.2 | 0 | 2519.2
[노:굴삭기(무한궤도)-1.0 M3-HR]
경 비: 27,901 / 22.11 ㎥/hr = 1,261.9 | 0 | 0 | 1261.9 | 1261.9
[경:굴삭기(무한궤도)-1.0 M3-HR]
> 3 소 계: | 1378.2 | 2519.2 | 1261.9 | 5159.3
4.고재대[별도계상]
> 4 소 계: | 0 | 0 | 0 | 0
4 CTA10102020S 철근콘크리트 깨기 T=30cm이상 M3 | 19884 | 76954 | 36231 | 133069
[A1] = 0, [A2] = 0
※참조#1: 국도건설공사 설계실무요령 1.01 기존구조물철거
※참조#2: 건설표준품셈 10-20 대형브레이커
1.기계(100%)
가.기계사용료(대형브레이카+백호우 0.7 ㎥)
Q = ( 1.4 + 2.7 ) / 2 = 2.05 ㎥/hr
재료비: 17,237 / 2.05 ㎥/hr = 8,408.2 | 8408.2 | 0 | 0 | 8408.2
[재:굴삭기(무한궤도)-0.7 M3,(브레이커조합)-HR]
노무비: 55,700 / 2.05 ㎥/hr = 27,170.7 | 0 | 27170.7 | 0 | 27170.7
[노:굴삭기(무한궤도)-0.7 M3,(브레이커조합)-HR]
경 비: 33,897 / 2.05 ㎥/hr = 16,535.1 | 0 | 0 | 16535.1 | 16535.1
[경:굴삭기(무한궤도)-0.7 M3,(브레이커조합)-HR]
나.작업보조원
보통인부: 1.0 인 * 165,545 / 8 hr / 2.05 ㎥/hr = 10,094.2 | 0 | 10094.2 | 0 | 10094.2
[합:보통인부-일반공사 직종-인]
다.치즐(0.7 ㎥용) [별도계상]
> 1 소 계: | 8408.2 | 37264.9 | 16535.1 | 62208.2
2.철근절단
콘크리트구조물 헐기(대형장비) 장애물 제거(기준높이 10m 이하) M3
재료비 : 10,098 * 1 = 10,098.0 | 10098 | 0 | 0 | 10098
[재:콘크리트구조물 헐기(대형장비)-장애물 제거(기준높이 10m 이하)-M3]
노무비 : 37,170 * 1 = 37,170.0 | 0 | 37170 | 0 | 37170
[노:콘크리트구조물 헐기(대형장비)-장애물 제거(기준높이 10m 이하)-M3]
경비 : 18,434 * 1 = 18,434.0 | 0 | 0 | 18434 | 18434
[경:콘크리트구조물 헐기(대형장비)-장애물 제거(기준높이 10m 이하)-M3]
아세칠렌: 0.05kg [별도계상]
산소: 135ℓ [별도계상]
> 2 소 계: | 10098 | 37170 | 18434 | 65702
3.집토(백호우 1.0㎥)
Q1 = 1.0, K = 0.55, F = 1 / 1.5 = 0.67 , E = 0.35, CM = 21 sec
Q = 3600 * Q1 * K * F * E / CM = 22.11 ㎥/hr
재료비: 30,474 / 22.11 ㎥/hr = 1,378.2 | 1378.2 | 0 | 0 | 1378.2
[재:굴삭기(무한궤도)-1.0 M3-HR]
노무비: 55,700 / 22.11 ㎥/hr = 2,519.2 | 0 | 2519.2 | 0 | 2519.2
[노:굴삭기(무한궤도)-1.0 M3-HR]
경 비: 27,901 / 22.11 ㎥/hr = 1,261.9 | 0 | 0 | 1261.9 | 1261.9
[경:굴삭기(무한궤도)-1.0 M3-HR]
> 3 소 계: | 1378.2 | 2519.2 | 1261.9 | 5159.3
4.고재대 [별도계상]
> 4 소 계: | 0 | 0 | 0 | 0
5 CTA10103010S 석축헐기 찰쌓기 M2 | 4966 | 103630 | 0 | 108596
※참조#1 : 국도건설공사 설계실무요령 1.01 기존구조물철거
1. 석축헐기
찰쌓기 : 0.6인
보통인부 : 0.6 인 * 165,545 = 99,327.0 | 0 | 99327 | 0 | 99327
[합:보통인부-일반공사 직종-인]
잡재료비(노무비의 5%) : 99,327.0 * 0.05 = 4,966.3 | 4966.3 | 0 | 0 | 4966.3
> 1 소 계 : | 4966.3 | 99327 | 0 | 104293.3
2. 소운반(리어카)
RT = ( 132 + 264 + 340 ) / 3 = 245.333 kg/㎥
L = 20 m, V = 2500, T1 = 5, T = 450 hr
N = V * T / ( 120 * L + V * T1 ) = 75.503 회/인
Q = ( N * 250 ) / RT = 76.939 ㎡/인
보통인부 : 2.0 인 * 165,545 / 76.939 ㎡/인 = 4,303.2 | 0 | 4303.2 | 0 | 4303.2
[합:보통인부-일반공사 직종-인]
> 2 소 계 : | 0 | 4303.2 | 0 | 4303.2
6 CTA10103020S 석축헐기 메쌓기 M2 | 1655 | 37412 | 0 | 39067
※참조#1 : 국도건설공사 설계실무요령 1.01 기존구조물철거
1. 석축헐기
메쌓기(뒷길이 60cm 이내) : 0.2인
메쌓기(뒷길이 60cm 이상) : 0.3인
보통인부 : 0.2 인 * 165,545 = 33,109.0 | 0 | 33109 | 0 | 33109
[합:보통인부-일반공사 직종-인]
잡재료비(노무비의 5%) : 33,109.0 * 0.05 = 1,655.4 | 1655.4 | 0 | 0 | 1655.4
> 1 소 계 : | 1655.4 | 33109 | 0 | 34764.4
2. 소운반(리어카)
RT = ( 132 + 264 + 340 ) / 3 = 245.333 kg/㎥
L = 20 m, V = 2500, T1 = 5, T = 450 hr
N = V * T / ( 120 * L + V * T1 ) = 75.503 회/인
Q = ( N * 250 ) / RT = 76.939 ㎡/인
보통인부 : 2.0 인 * 165,545 / 76.939 ㎡/인 = 4,303.2 | 0 | 4303.2 | 0 | 4303.2
[합:보통인부-일반공사 직종-인]
> 2 소 계 : | 0 | 4303.2 | 0 | 4303.2
7 CTA10104010S 기존포장깨기 콘크리트, 기계 M3 | 5146 | 19164 | 8649 | 32959
※참조#1: 국도건설공사 설계실무요령 1.01 기존구조물철거
※참조#2: 건설표준품셈 10-20 대형브레이커
1.기계
가.중기사용료(대형브레이카+백호우 0.7 ㎥)
Q = ( 3.3 + 5.9 ) / 2 = 4.6 ㎥/hr
재료비: 17,237 / 4.6 ㎥/hr = 3,747.1 | 3747.1 | 0 | 0 | 3747.1
[재:굴삭기(무한궤도)-0.7 M3,(브레이커조합)-HR]
노무비: 55,700 / 4.6 ㎥/hr = 12,108.6 | 0 | 12108.6 | 0 | 12108.6
[노:굴삭기(무한궤도)-0.7 M3,(브레이커조합)-HR]
경 비: 33,897 / 4.6 ㎥/hr = 7,368.9 | 0 | 0 | 7368.9 | 7368.9
[경:굴삭기(무한궤도)-0.7 M3,(브레이커조합)-HR]
나.치즐(0.7 ㎥용) 0.01본/hr [별도계상]
다.작업보조원
보통인부: 1.0 인 * 165,545 / 8 hr / 4.6 ㎥/hr = 4,498.5 | 0 | 4498.5 | 0 | 4498.5
[합:보통인부-일반공사 직종-인]
> 1 소 계: | 3747.1 | 16607.1 | 7368.9 | 27723.1
2.집토(백호우 1.0㎥)
Q1 = 1.0, K = 0.55, F = 1 / 1.51 = 0.66 , E = 0.35, CM = 21 sec
Q = 3600 * Q1 * K * F * E / CM = 21.78 ㎥/hr
재료비: 30,474 / 21.78 ㎥/hr = 1,399.1 | 1399.1 | 0 | 0 | 1399.1
[재:굴삭기(무한궤도)-1.0 M3-HR]
노무비: 55,700 / 21.78 ㎥/hr = 2,557.3 | 0 | 2557.3 | 0 | 2557.3
[노:굴삭기(무한궤도)-1.0 M3-HR]
경 비: 27,901 / 21.78 ㎥/hr = 1,281.0 | 0 | 0 | 1281 | 1281
[경:굴삭기(무한궤도)-1.0 M3-HR]
> 2 소 계: | 1399.1 | 2557.3 | 1281 | 5237.4
8 CTA10104020S 기존포장깨기 아스팔트, 기계 M3 | 2443 | 7187 | 3335 | 12965
※참조#1: 국도건설공사 설계실무요령 1.01 기존구조물깨기
※참조#2: 건설표준품셈 10-20 대형브레이커
1.기계
가.중기사용료(대형브레이카+백호우 0.7 ㎥)
포장두께에 따른 Q값 적용
Q = 16.5㎥/hr(아스콘 포장 30cm 미만)
Q = 12.5㎥/hr(아스콘 포장 30cm 이상)
Q = 16.5
재료비: 17,237 / 16.5 ㎥/hr = 1,044.6 | 1044.6 | 0 | 0 | 1044.6
[재:굴삭기(무한궤도)-0.7 M3,(브레이커조합)-HR]
노무비: 55,700 / 16.5 ㎥/hr = 3,375.7 | 0 | 3375.7 | 0 | 3375.7
[노:굴삭기(무한궤도)-0.7 M3,(브레이커조합)-HR]
경 비: 33,897 / 16.5 ㎥/hr = 2,054.3 | 0 | 0 | 2054.3 | 2054.3
[경:굴삭기(무한궤도)-0.7 M3,(브레이커조합)-HR]
나.작업보조원
보통인부: 1.0 인 * 165,545 / 8 hr / 16.5 ㎥/hr = 1,254.1 | 0 | 1254.1 | 0 | 1254.1
[합:보통인부-일반공사 직종-인]
다.치즐(0.7㎥용) 0.01본/hr [별도계상]
> 1 소 계: | 1044.6 | 4629.8 | 2054.3 | 7728.7
2.집토(백호우 1.0㎥)
Q1 = 1.0, K = 0.55, F = 1 / 1.51 = 0.66 , E = 0.35, CM = 21 sec
Q = 3600 * Q1 * K * F * E / CM = 21.78 ㎥/hr
재료비: 30,474 / 21.78 ㎥/hr = 1,399.1 | 1399.1 | 0 | 0 | 1399.1
[재:굴삭기(무한궤도)-1.0 M3-HR]
노무비: 55,700 / 21.78 ㎥/hr = 2,557.3 | 0 | 2557.3 | 0 | 2557.3
[노:굴삭기(무한궤도)-1.0 M3-HR]
경 비: 27,901 / 21.78 ㎥/hr = 1,281.0 | 0 | 0 | 1281 | 1281
[경:굴삭기(무한궤도)-1.0 M3-HR]
> 2 소 계: | 1399.1 | 2557.3 | 1281 | 5237.4
9 CTA10104030S 보도블럭 포장헐기 null M3 | 289 | 9828 | 0 | 10117
※참조#1: 국도건설공사 설계실무요령 1.01 기존구조물철거
1.인력철거
보통인부: 0.035 인 * 165,545 = 5,794.0 | 0 | 5794 | 0 | 5794
[합:보통인부-일반공사 직종-인]
잡재료비(노무비의 5%): 5,794.0 * 0.05 = 289.7 | 289.7 | 0 | 0 | 289.7
> 1 소 계: | 289.7 | 5794 | 0 | 6083.7
2.소운반(리어카) L=20m
T1 = 5, V = 2500, T = 450 hr, L = 20 m
N = V * T / ( 120 * L + V * T1 ) = 75.503 회/인
Q = N * 250 kg / 2300 kg/㎥ / 0.1 m = 82.068 ㎡/인
보통인부: 2.0 인 * 165,545 / 82.068 ㎡/인 = 4,034.3 | 0 | 4034.3 | 0 | 4034.3
[합:보통인부-일반공사 직종-인]
> 2 소 계: | 0 | 4034.3 | 0 | 4034.3
10 CTA10105010S 포장절단 콘크리트, 기계 M | 189 | 2208 | 35 | 2432
※참조#1: 국도건설공사 설계실무요령 1.01 기존구조물철거
※참조#2: 건설표준품셈 유지관리 2-1-2 포장절단
1.재료비
가.블레이드(D=320∼400 mm T=3.2 m/m) [별도계상]
재료비: 0.31ea/ 100
나.물운반: 100 m당 3000 ℓ소요
L = 100, V = 2500, T = 450, T1 = 4
N = V * T / ( 120 * L + V * T1 ) = 51.14
Q1 = N * 250 * 1 ℓ/kg = 12,785
보통인부: 2.0 인 * 165,545 / Q1 * 3000 ℓ / 100 m = 776.9 | 0 | 776.9 | 0 | 776.9
[합:보통인부-일반공사 직종-인]
> 1 소 계: | 0 | 776.9 | 0 | 776.9
2.포장절단/콘크리트포장(T=20CM)
재료비: 189 * 1 m = 189.0 | 189 | 0 | 0 | 189
[재:포장 절단 / 콘크리트포장-포장두께 20cm 이하-M]
노무비: 1,432 * 1 m = 1,432.0 | 0 | 1432 | 0 | 1432
[노:포장 절단 / 콘크리트포장-포장두께 20cm 이하-M]
경 비: 35 * 1 m = 35.0 | 0 | 0 | 35 | 35
[경:포장 절단 / 콘크리트포장-포장두께 20cm 이하-M]
> 2 소 계: | 189 | 1432 | 35 | 1656
11 CTA10105020S 포장절단 아스팔트, 기계 M | 170 | 1813 | 31 | 2014
※참조#1: 국도건설공사 설계실무요령 1.01 기존구조물철거
※참조#2: 건설표준품셈 유지관리 2-1-2 포장절단
1.재료비
가.블레이드(D=320∼400 mm T=3.2 m/m) [별도계상]
재료비: 0.27ea/ 100
나.물운반: 100 m당 2000 ℓ소요
L = 100, V = 2500, T = 450, T1 = 4
N = V * T / ( 120 * L + V * T1 ) = 51.14
Q1 = N * 250 * 1 ℓ/kg = 12,785
보통인부: 2.0 인 * 165,545 / Q1 * 2000 ℓ / 100 m = 517.9 | 0 | 517.9 | 0 | 517.9
[합:보통인부-일반공사 직종-인]
> 1 소 계: | 0 | 517.9 | 0 | 517.9
2.포장절단/아스팔트포장(T=20CM)
재료비: 170 * 1 m = 170.0 | 170 | 0 | 0 | 170
[재:포장 절단 / 아스팔트포장-포장두께 20cm 이하-M]
노무비: 1,296 * 1 m = 1,296.0 | 0 | 1296 | 0 | 1296
[노:포장 절단 / 아스팔트포장-포장두께 20cm 이하-M]
경 비: 31 * 1 m = 31.0 | 0 | 0 | 31 | 31
[경:포장 절단 / 아스팔트포장-포장두께 20cm 이하-M]
> 2 소 계: | 170 | 1296 | 31 | 1497
12 CTA10111000S 건설폐기물 파쇄 null M3 | 2817 | 9302 | 5380 | 17499
※참조#1: 국도건설공사 설계실무요령 1.01 기존구조물철거
1.콘크리트 및 아스콘 깨기: 별도계상
> 1 소 계: | 0 | 0 | 0 | 0
2.적재(타이어페이로다 2.87 ㎥)
Q1 = 2.87, K = 0.55, F = 1 / 1.50 = 0.67
EO = 0.35, M = 1.8, L = 8.0 m, T1 = 9, T2 = 14
CM = M * L + T1 + T2 = 37.4 sec
Q = 3600 * Q1 * K * F * EO / CM = 35.63 ㎥/hr
재료비: 30,252 / 35.63 ㎥/hr = 849.0 | 849 | 0 | 0 | 849
[재:로더(타이어)-2.87 M3-HR]
노무비: 55,700 / 35.63 ㎥/hr = 1,563.2 | 0 | 1563.2 | 0 | 1563.2
[노:로더(타이어)-2.87 M3-HR]
경 비: 30,113 / 35.63 ㎥/hr = 845.1 | 0 | 0 | 845.1 | 845.1
[경:로더(타이어)-2.87 M3-HR]
> 2 소 계: | 849 | 1563.2 | 845.1 | 3257.3
3.운반
가.덤프트럭(15 ton)
L = 10.00 km(공사연장) / 4 = 2.5 km
F = 1 / 1.50 = 0.67 , E = 0.9
Q2 = 15 / 2.3 * 1.50 = 9.78
N = 9.78 / ( 2.87 * 0.55 ) = 6.2 회
T1 = ( CM * N ) / ( 60 * EO ) = 11.04 분
T2 = L / 15 * 2 * 60 = 20 분
T3 = 0.8, T4 = 0.42, T5 = 0.5, T6 = 1.5
CM = T1 + T2 + T3 + T4 + T5 + T6 = 34.26 분
TO = T2 / CM = 0.58
.// t1값의 10분 이상여부 고려
Q = 60 * Q2 * F * E / CM = 10.328 ㎥/hr
재료비: 28,107 / 10.328 ㎥/hr * TO = 1,578.4 | 1578.4 | 0 | 0 | 1578.4
[재:덤프트럭-15 Ton-HR]
노무비: 55,700 / 10.328 ㎥/hr = 5,393.1 | 0 | 5393.1 | 0 | 5393.1
[노:덤프트럭-15 Ton-HR]
경 비: 19,631 / 10.328 ㎥/hr = 1,900.7 | 0 | 0 | 1900.7 | 1900.7
[경:덤프트럭-15 Ton-HR]
나.자동덮개시설
경 비: 414 / 10.328 ㎥/hr = 40.0 | 0 | 0 | 40 | 40
[경:덤프트럭 자동덮개시설-15 Ton-HR]
> 3 소 계: | 1578.4 | 5393.1 | 1940.7 | 8912.2
4.크라샤 투입
가.이동식 크라샤(150 ton)
QC = 273 ton/hr, E = 0.40
QP2 = QC * E = 109.2 ton/hr
Q4 = QP2 / 2.30 ton/㎥ = 47.478 ㎥/hr
재료비: 0 / 47.478 ㎥/hr = 0.0 | 0 | 0 | 0 | 0
[재:크러셔(이동식)-150 Ton/hr-HR]
노무비: 55,700 / 47.478 ㎥/hr = 1,173.1 | 0 | 1173.1 | 0 | 1173.1
[노:크러셔(이동식)-150 Ton/hr-HR]
경 비: 93,058 / 47.478 ㎥/hr = 1,960.0 | 0 | 0 | 1960 | 1960
[경:크러셔(이동식)-150 Ton/hr-HR]
나.타이어페이로다(2.87 ㎥) Q값은 현장여건에 맞게 적용
Q1 = 2.87, F = 1.00, K = 0.55, E = 0.35
T1 = 9, T2 = 14
CM = 1.8 * 20 + T1 + T2 = 59 sec
Q = 3600 * Q1 * K * F * E / CM = 33.71 ㎥/hr
Q5 = Q * 2.30 ton/㎥ = 77.533 ton/hr
재 료 비 : 30,252 * ( Q4 / Q5 ) / Q4 = 390.1 | 390.1 | 0 | 0 | 390.1
[재:로더(타이어)-2.87 M3-HR]
노 무 비 : 55,700 / Q4 = 1,173.1 | 0 | 1173.1 | 0 | 1173.1
[노:로더(타이어)-2.87 M3-HR]
경 비 : 30,113 / Q4 = 634.2 | 0 | 0 | 634.2 | 634.2
[경:로더(타이어)-2.87 M3-HR]
> 4 소 계: | 390.1 | 2346.2 | 2594.2 | 5330.5
13 CTA10201000S 측구 뚝쌓기 null M3 | 0 | 18209 | 0 | 18209
※참조#1 : 국도건설공사 설계실무요령 1.02 측구 뚝쌓기
※참조#2 : 건설표준품셈 3-2 인력 흙다지기
1. 노무비
보통인부 : 0.11 인 * 165,545 = 18,209.9 | 0 | 18209.9 | 0 | 18209.9
[합:보통인부-일반공사 직종-인]
> 1 소 계 : | 0 | 18209.9 | 0 | 18209.9
14 CTA10301000S 표토제거 답구간 M2 | 112 | 169 | 101 | 382
※참조#1: 국도건설공사 설계실무요령 1.03 표토제거
※참조#2: 건설표준품셈 10-3 불도저
1.도쟈(19 ton)
L = 20, E = 0.55, F = 1 / 1.3 = 0.77
QO = 3.2, H = 0.96, Q = QO * H = 3.07
V1 = 40, V2 = 46, T = 0.2 m
CM = L / V1 + L / V2 + 0.25 = 1.185 분
Q1 = 60 * Q * F * E / CM = 65.83 ㎥/hr
Q = Q1 / T = 329.15 ㎥/hr
재료비: 37,149 / 329.15 ㎥/hr = 112.8 | 112.8 | 0 | 0 | 112.8
[재:불도저(무한궤도)-19 Ton-HR]
노무비: 55,700 / 329.15 ㎥/hr = 169.2 | 0 | 169.2 | 0 | 169.2
[노:불도저(무한궤도)-19 Ton-HR]
경 비: 33,412 / 329.15 ㎥/hr = 101.5 | 0 | 0 | 101.5 | 101.5
[경:불도저(무한궤도)-19 Ton-HR]
> 1 소 계: | 112.8 | 169.2 | 101.5 | 383.5
15 CTA10302000S 표토제거 답외구간 M2 | 94 | 85 | 68 | 247
※참조#1: 국도건설공사 설계실무요령 1.03 표토제거
※참조#2: 건설표준품셈 10-3 불도저
1.도쟈(32 ton)
L = 20, E = 0.65, F = 1 / 1.3 = 0.77
QO = 5.5, H = 0.96
Q = QO * H = 5.28
V1 = 40, V2 = 43, T = 0.2 m
CM = L / V1 + L / V2 + 0.25 = 1.215 분
Q1 = 60 * Q * F * E / CM = 130.501 ㎥/hr
Q = Q1 / T = 652.505 ㎥/hr
재료비: 61,815 / 652.505 ㎥/hr = 94.7 | 94.7 | 0 | 0 | 94.7
[재:불도저(무한궤도)-32 Ton-HR]
노무비: 55,700 / 652.505 ㎥/hr = 85.3 | 0 | 85.3 | 0 | 85.3
[노:불도저(무한궤도)-32 Ton-HR]
경 비: 44,983 / 652.505 ㎥/hr = 68.9 | 0 | 0 | 68.9 | 68.9
[경:불도저(무한궤도)-32 Ton-HR]
> 1 소 계: | 94.7 | 85.3 | 68.9 | 248.9
16 CTA10303000S 표토제거 비옥토 수거 M2 | 94 | 85 | 68 | 247
※참조#1: 국도건설공사 설계실무요령 1.03 표토제거
※참조#2: 건설표준품셈 10-3 불도저
1.도쟈(32 ton)
L = 20, E = 0.65, F = 1 / 1.3 = 0.77
QO = 5.5, H = 0.96
Q = QO * H = 5.28
V1 = 40, V2 = 43, T = 0.2 m
CM = L / V1 + L / V2 + 0.25 = 1.215 분
Q1 = 60 * Q * F * E / CM = 130.501 ㎥/hr
Q = Q1 / T = 652.505 ㎥/hr
재료비: 61,815 / 652.505 ㎥/hr = 94.7 | 94.7 | 0 | 0 | 94.7
[재:불도저(무한궤도)-32 Ton-HR]
노무비: 55,700 / 652.505 ㎥/hr = 85.3 | 0 | 85.3 | 0 | 85.3
[노:불도저(무한궤도)-32 Ton-HR]
경 비: 44,983 / 652.505 ㎥/hr = 68.9 | 0 | 0 | 68.9 | 68.9
[경:불도저(무한궤도)-32 Ton-HR]
> 1 소 계: | 94.7 | 85.3 | 68.9 | 248.9
17 CTA10401010S 벌개제근 뿌리뽑기 M2 | 29 | 384 | 62 | 475
※참조#1: 국도건설공사 설계실무요령 1.04 벌개제근 및 가로수 제거
※참조#2: 건설표준품셈 18-2 뿌리뽑기
1.벌개제근(뿌리뽑기)
입목본수도 50-60 %, 수경 10-20 CM이하
재료비: 29 * 1 M2 = 29.0 | 29 | 0 | 0 | 29
[재:벌개제근 / 뿌리뽑기-입목 본수도 50-60%, 수경 10∼20cm이하, 집재거리 L=100m 까지-M2]
노무비: 384 * 1 M2 = 384.0 | 0 | 384 | 0 | 384
[노:벌개제근 / 뿌리뽑기-입목 본수도 50-60%, 수경 10∼20cm이하, 집재거리 L=100m 까지-M2]
경 비: 62 * 1 m2 = 62.0 | 0 | 0 | 62 | 62
[경:벌개제근 / 뿌리뽑기-입목 본수도 50-60%, 수경 10∼20cm이하, 집재거리 L=100m 까지-M2]
> 1 소 계: | 29 | 384 | 62 | 475
18 CTA10401020S 벌목 5~8m미만 M2 | 106 | 988 | 58 | 1152
※참조#1 : 국도건설공사 설계실무요령 1.04 벌개제근 및 가로수 제거
※참조#2 : 건설표준품셈 3-7-1 벌목
나무높이 변경 시 규격 및 단가산출근거 변경 필요
1.벌개제근/벌목(H=5.0-8.0m 미만, 집재거리 L=100m 까지)
재료비: 106 * 1 M2 = 106.0 | 106 | 0 | 0 | 106
[재:벌개제근 / 벌목-H=5.0m~8.0m 미만, 집재거리 L=100m 까지-M2]
노무비: 988 * 1 M2 = 988.0 | 0 | 988 | 0 | 988
[노:벌개제근 / 벌목-H=5.0m~8.0m 미만, 집재거리 L=100m 까지-M2]
경 비: 58 * 1 m2 = 58.0 | 0 | 0 | 58 | 58
[경:벌개제근 / 벌목-H=5.0m~8.0m 미만, 집재거리 L=100m 까지-M2]
> 1 소 계: | 106 | 988 | 58 | 1152
19 CTA10402000S 가로수제거 null 본 | 5101 | 23624 | 7255 | 35980
※참조#1: 국도건설공사 설계실무요령 1.04 벌개제근 및 가로수 제거
1.가로수 제거(백호우 0.7 ㎥)
소요시간 15분/본 (평균이동거리 10m 포함)
Q = 60 / 15 = 4 본/hr
가.중기사용료(백호우 0.7 ㎥)
재료비: 18,128 / 4 본/hr = 4,532.0 | 4532 | 0 | 0 | 4532
[재:굴삭기(무한궤도)-0.7 M3-HR]
노무비: 55,700 / 4 본/hr = 13,925.0 | 0 | 13925 | 0 | 13925
[노:굴삭기(무한궤도)-0.7 M3-HR]
경 비: 23,128 / 4 본/hr = 5,782.0 | 0 | 0 | 5782 | 5782
[경:굴삭기(무한궤도)-0.7 M3-HR]
나.노무비
보통인부: 1.0 인 * 15 분 / 450 * 165,545 = 5,518.1 | 0 | 5518.1 | 0 | 5518.1
[합:보통인부-일반공사 직종-인]
> 1 소 계: | 4532 | 19443.1 | 5782 | 29757.1
2.운 반(덤프트럭 15 ton)
Q = 4.9 * 2.2 * 0.94 = 10.13 ㎥/대
K = 0.9, N = Q / 0.7 = 14.47 본/대
L = 2.0 km
T1 = 2.96 * 14 = 41.44
T2 = L / 15 * 2 * 60 = 16
T3 = 0.42, T4 = 0.80
CM = T1 + T2 + T3 + T4 = 58.66 분
TO = T2 / CM = 0.27
./ t1값의 10분 이상여부 고려
Q1 = 60 * Q * K / CM = 9.325 ㎥/hr
Q = Q1 / 0.7 = 13.321 본/hr
재료비: 28,107 / 13.321 본/hr * TO = 569.6 | 569.6 | 0 | 0 | 569.6
[재:덤프트럭-15 Ton-HR]
노무비: 55,700 / 13.321 본/hr = 4,181.3 | 0 | 4181.3 | 0 | 4181.3
[노:덤프트럭-15 Ton-HR]
경 비: 19,631 / 13.321 본/hr = 1,473.6 | 0 | 0 | 1473.6 | 1473.6
[경:덤프트럭-15 Ton-HR]
> 2 소 계: | 569.6 | 4181.3 | 1473.6 | 6224.5
20 CTA10501010S 흙깎기 토사, 도쟈 19ton M3 | 517 | 775 | 465 | 1757
※참조#1: 국도건설공사 설계실무요령 1.05 흙깎기
※참조#2: 건설표준품셈 10-3 불도저
1.도쟈(19 ton)
L = 20, E = 0.60, F = 1 / 1.3 = 0.77
QO = 3.2, H = 0.96, Q = QO * H = 3.07
V1 = 40, V2 = 46
CM = L / V1 + L / V2 + 0.25 = 1.185 분
Q = 60 * Q * F * E / CM = 71.815 ㎥/hr
재료비: 37,149 / 71.815 ㎥/hr = 517.2 | 517.2 | 0 | 0 | 517.2
[재:불도저(무한궤도)-19 Ton-HR]
노무비: 55,700 / 71.815 ㎥/hr = 775.6 | 0 | 775.6 | 0 | 775.6
[노:불도저(무한궤도)-19 Ton-HR]
경 비: 33,412 / 71.815 ㎥/hr = 465.2 | 0 | 0 | 465.2 | 465.2
[경:불도저(무한궤도)-19 Ton-HR]
> 1 소 계: | 517.2 | 775.6 | 465.2 | 1758
21 CTA10501020S 흙깎기 토사, 도쟈 32ton M3 | 513 | 462 | 373 | 1348
※참조#1: 국도건설공사 설계실무요령 1.05 흙깎기
※참조#2: 건설표준품셈 10-3 불도저
1.도쟈(32 ton)
L = 20, E = 0.60, F = 1 / 1.3 = 0.77
QO = 5.5, H = 0.96
Q = QO * H = 5.28
V1 = 40, V2 = 43
CM = L / V1 + L / V2 + 0.25 = 1.215 분
Q = 60 * Q * F * E / CM = 120.462 ㎥/hr
재료비: 61,815 / 120.462 ㎥/hr = 513.1 | 513.1 | 0 | 0 | 513.1
[재:불도저(무한궤도)-32 Ton-HR]
노무비: 55,700 / 120.462 ㎥/hr = 462.3 | 0 | 462.3 | 0 | 462.3
[노:불도저(무한궤도)-32 Ton-HR]
경 비: 44,983 / 120.462 ㎥/hr = 373.4 | 0 | 0 | 373.4 | 373.4
[경:불도저(무한궤도)-32 Ton-HR]
> 1 소 계: | 513.1 | 462.3 | 373.4 | 1348.8
22 CTA10502000S 흙깎기 리핑암 M3 | 991 | 893 | 732 | 2616
※참조#1: 국도건설공사 설계실무요령 1.05 흙깎기
※참조#2: 건설표준품셈 10-4 니퍼, 10-3 불도저
1.깍기(도자 32 ton + 리퍼 2 본)
L = 15, AN = 0.4, F = 1.0
E = ( 0.7 + 0.5 + 0.4 ) / 3 = 0.53
CM = 0.05 * L + 0.25 = 1 분
Q = 60 * AN * L * F * E / CM = 190.8 ㎥/hr
재료비: 61,815 / 190.8 ㎥/hr = 323.9 | 323.9 | 0 | 0 | 323.9
[재:불도저(무한궤도)-32 Ton, (리퍼조합)-HR]
노무비: 55,700 / 190.8 ㎥/hr = 291.9 | 0 | 291.9 | 0 | 291.9
[노:불도저(무한궤도)-32 Ton, (리퍼조합)-HR]
경 비: 47,040 / 190.8 ㎥/hr = 246.5 | 0 | 0 | 246.5 | 246.5
[경:불도저(무한궤도)-32 Ton, (리퍼조합)-HR]
> 1 소 계: | 323.9 | 291.9 | 246.5 | 862.3
2.집토(도쟈 32 ton)
L = 20, E = 0.48, F = 1 / 1.35 = 0.74
QO = 5.5, H = 0.96
Q = QO * H = 5.28
V1 = 40, V2 = 43
CM = L / V1 + L / V2 + 0.25 = 1.215 분
Q = 60 * Q * F * E / CM = 92.615 ㎥/hr
재료비: 61,815 / 92.615 ㎥/hr = 667.4 | 667.4 | 0 | 0 | 667.4
[재:불도저(무한궤도)-32 Ton-HR]
노무비: 55,700 / 92.615 ㎥/hr = 601.4 | 0 | 601.4 | 0 | 601.4
[노:불도저(무한궤도)-32 Ton-HR]
경 비: 44,983 / 92.615 ㎥/hr = 485.6 | 0 | 0 | 485.6 | 485.6
[경:불도저(무한궤도)-32 Ton-HR]
> 2 소 계: | 667.4 | 601.4 | 485.6 | 1754.4
23 CTA10503000S 흙깎기 발파암, 브레이커(기계) M3 | 5916 | 19069 | 9487 | 34472
[A1] = 0, [A2] = 0, [A3] = 0, [B1] = 0
※참조#1: 국도건설공사 설계실무요령 1.05 흙깎기
※참조#2: 건설표준품셈 3-1-2 암석절취
. R1 = 90, R2 = 10
1.발파({R2}%)
가.재료비: 별도계상
나.노무비
화약공: 0.041 인 * 254,202 * 0.1 = 1,042.2 | 0 | 1042.2 | 0 | 1042.2
[합:화약취급공-일반공사 직종-인]
보통인부: 0.103 인 * 165,545 * 0.1 = 1,705.1 | 0 | 1705.1 | 0 | 1705.1
[합:보통인부-일반공사 직종-인]
착암공: 0.041 인 * 210,152 * 0.1 = 861.6 | 0 | 861.6 | 0 | 861.6
[합:착암공-일반공사 직종-인]
다.잡재료비(재료비의 5%)
잡재료비: 0 * 5 / 100 = 0.0 | 0 | 0 | 0 | 0
> 1 소 계: | 0 | 3608.9 | 0 | 3608.9
2.중기사용료
가.소형브레이카(2.7 ㎥/min)
재료비: 0 * 0.203 hr * 0.1 = 0.0 | 0 | 0 | 0 | 0
[재:소형브레이커(공압식)-2.7㎥/min-HR]
노무비: 0 * 0.203 hr * 0.1 = 0.0 | 0 | 0 | 0 | 0
[노:소형브레이커(공압식)-2.7㎥/min-HR]
경 비: 727 * 0.203 hr * 0.1 = 14.7 | 0 | 0 | 14.7 | 14.7
[경:소형브레이커(공압식)-2.7㎥/min-HR]
나.에어호스(3/4 inch)
재료비: 0 * 0.203 hr * 0.1 = 0.0 | 0 | 0 | 0 | 0
[재:에어호스-(1.91cm) × 3B × 50m-HR]
노무비: 0 * 0.203 hr * 0.1 = 0.0 | 0 | 0 | 0 | 0
[노:에어호스-(1.91cm) × 3B × 50m-HR]
경 비: 0 * 0.203 hr * 0.1 = 0.0 | 0 | 0 | 0 | 0
[경:에어호스-(1.91cm) × 3B × 50m-HR]
다.공기압축기(365 c.f.m)
재료비: 21,100 * 0.074 hr * 0.1 = 156.1 | 156.1 | 0 | 0 | 156.1
[재:공기압축기(이동식)-10.3 M3/Min-HR]
노무비: 55,700 * 0.074 hr * 0.1 = 412.1 | 0 | 412.1 | 0 | 412.1
[노:공기압축기(이동식)-10.3 M3/Min-HR]
경 비: 5,474 * 0.074 hr * 0.1 = 40.5 | 0 | 0 | 40.5 | 40.5
[경:공기압축기(이동식)-10.3 M3/Min-HR]
> 2 소 계: | 156.1 | 412.1 | 55.2 | 623.4
3.깍기({R1}%)
가.대형브레이카+백호우 0.7 ㎥
Q = ( 5.0 + 3.4 + 2.6 ) / 3 = 3.667 ㎥/hr
재료비: 17,237 / 3.667 ㎥/hr * 0.9 = 4,230.5 | 4230.5 | 0 | 0 | 4230.5
[재:굴삭기(무한궤도)-0.7 M3,(브레이커조합)-HR]
노무비: 55,700 / 3.667 ㎥/hr * 0.9 = 13,670.5 | 0 | 13670.5 | 0 | 13670.5
[노:굴삭기(무한궤도)-0.7 M3,(브레이커조합)-HR]
경 비: 33,897 / 3.667 ㎥/hr * 0.9 = 8,319.4 | 0 | 0 | 8319.4 | 8319.4
[경:굴삭기(무한궤도)-0.7 M3,(브레이커조합)-HR]
나.치즐 소모량(0.7 ㎥용): 별도계상
> 3 소 계: | 4230.5 | 13670.5 | 8319.4 | 26220.4
4.집토(도쟈 32 ton)
L = 20, E = 0.25, F = 1 / 1.625 = 0.62
QO = 5.5, H = 0.96
Q = QO * H = 5.28
V1 = 40, V2 = 43
CM = L / V1 + L / V2 + 0.25 = 1.215 분
Q = 60 * Q * F * E / CM = 40.415 ㎥/hr
재료비: 61,815 / 40.415 ㎥/hr = 1,529.5 | 1529.5 | 0 | 0 | 1529.5
[재:불도저(무한궤도)-32 Ton-HR]
노무비: 55,700 / 40.415 ㎥/hr = 1,378.2 | 0 | 1378.2 | 0 | 1378.2
[노:불도저(무한궤도)-32 Ton-HR]
경 비: 44,983 / 40.415 ㎥/hr = 1,113.0 | 0 | 0 | 1113 | 1113
[경:불도저(무한궤도)-32 Ton-HR]
> 4 소 계: | 1529.5 | 1378.2 | 1113 | 4020.7
24 CTA10504010S 미진동굴착 TYPE-I M3 | 5930 | 41767 | 5708 | 53405
[A1] = 0, [A2] = 0, [A3] = 0, [A4] = 0, [A5] = 0, [B1] = 0
※참조#1: 국도건설공사 설계실무요령 1.05 흙깎기
※참조#2: 건설표준품셈 3-1-2 암석절취
1.암석절취
가.재료비 [별도계상]
화이넥카 0.313kg
빗트: 0.009ea * 0.9
로트 0.005ea
샹크로드 0.005ea
슬리브 0.013ea
나.노무비
화약공: 0.04 인 * 254,202 = 10,168.0 | 0 | 10168 | 0 | 10168
[합:화약취급공-일반공사 직종-인]
보통인부: 0.12 인 * 165,545 = 19,865.4 | 0 | 19865.4 | 0 | 19865.4
[합:보통인부-일반공사 직종-인]
다.잡재료비(재료비의 5%) [별도계상]
> 1 소 계: | 0 | 30033.4 | 0 | 30033.4
2.중기사용료
가.크로울러 드릴(유압식 110kw)
Q = 0.10 hr
재료비: 29,306 * 0.1 hr = 2,930.6 | 2930.6 | 0 | 0 | 2930.6
[재:크로울러드릴(탑승유압식)-110 KW-HR]
노무비: 55,700 * 0.1 hr = 5,570.0 | 0 | 5570 | 0 | 5570
[노:크로울러드릴(탑승유압식)-110 KW-HR]
경 비: 23,323 * 0.1 hr = 2,332.3 | 0 | 0 | 2332.3 | 2332.3
[경:크로울러드릴(탑승유압식)-110 KW-HR]
> 2 소 계: | 2930.6 | 5570 | 2332.3 | 10832.9
3.2차 굴착(브레이카+백호우 0.7 ㎥)
가.발파암 소할
Q = 0.04 hr/㎥
재료비: 17,237 * 0.04 hr/㎥ = 689.4 | 689.4 | 0 | 0 | 689.4
[재:굴삭기(무한궤도)-0.7 M3,(브레이커조합)-HR]
노무비: 55,700 * 0.04 hr/㎥ = 2,228.0 | 0 | 2228 | 0 | 2228
[노:굴삭기(무한궤도)-0.7 M3,(브레이커조합)-HR]
경 비: 33,897 * 0.04 hr/㎥ = 1,355.8 | 0 | 0 | 1355.8 | 1355.8
[경:굴삭기(무한궤도)-0.7 M3,(브레이커조합)-HR]
나.치즐 소모량(0.7 ㎥용) : 0.0008본/㎥ [별도계상]
> 3 소 계: | 689.4 | 2228 | 1355.8 | 4273.2
4.집토(도쟈 32 ton)
L = 20, E = 0.35, F = 1 / 1.625 = 0.62
QO = 5.5, H = 0.96
Q = QO * H = 5.28
V1 = 40, V2 = 43
CM = L / V1 + L / V2 + 0.25 = 1.215 분
Q = 60 * Q * F * E / CM = 56.581 ㎥/hr
재료비: 61,815 / 56.581 ㎥/hr = 1,092.5 | 1092.5 | 0 | 0 | 1092.5
[재:불도저(무한궤도)-32 Ton-HR]
노무비: 55,700 / 56.581 ㎥/hr = 984.4 | 0 | 984.4 | 0 | 984.4
[노:불도저(무한궤도)-32 Ton-HR]
경 비: 44,983 / 56.581 ㎥/hr = 795.0 | 0 | 0 | 795 | 795
[경:불도저(무한궤도)-32 Ton-HR]
> 4 소 계: | 1092.5 | 984.4 | 795 | 2871.9
5.발파보호공
가.설치 및 제거(백호우 0.7 ㎥)
Q = 0.053 hr
재료비: MAB1 = 18,128 * 0.053 hr = 960.7 | 960.7 | 0 | 0 | 960.7
[재:굴삭기(무한궤도)-0.7 M3-HR]
노무비: LAB1 = 55,700 * 0.053 hr = 2,952.1 | 0 | 2952.1 | 0 | 2952.1
[노:굴삭기(무한궤도)-0.7 M3-HR]
경 비: EQB1 = 23,128 * 0.053 hr = 1,225.7 | 0 | 0 | 1225.7 | 1225.7
[경:굴삭기(무한궤도)-0.7 M3-HR]
나.발파보호매트(굴삭기기계경비의 5%)
재료비: 5,138.5 * 5 / 100 = 256.9 | 256.9 | 0 | 0 | 256.9
> 5 소 계: | 1217.6 | 2952.1 | 1225.7 | 5395.4
25 CTA10504020S 미진동굴착 혼합화약류 M3 | 4182 | 35215 | 3712 | 43109
[A1] = 0, [A2] = 0, [A3] = 0, [A4] = 0, [A5] = 0, [A6] = 0, [B1] = 0
※참조#1: 국도건설공사 설계실무요령 1.05 흙깎기
※참조#2: 건설표준품셈 3-1-2 암석절취
1.암석절취
가.재료비 [별도계상]
폭약(Φ32mm) 0.25kg
뇌관 0.52ea
빗트 0.008ea * 0.9
로트 0.005ea
샹크로드 0.005ea
슬리브 0.012ea
나.노무비
화약공: 0.03 인 * 254,202 = 7,626.0 | 0 | 7626 | 0 | 7626
[합:화약취급공-일반공사 직종-인]
보통인부: 0.12 인 * 165,545 = 19,865.4 | 0 | 19865.4 | 0 | 19865.4
[합:보통인부-일반공사 직종-인]
다.잡재료비(재료비의 5%) [별도계상]
> 1 소 계: | 0 | 27491.4 | 0 | 27491.4
2.중기사용료
가.크로울러 드릴(유압식 110kw)
Q = 0.058 hr
재료비: 29,306 * 0.058 hr = 1,699.7 | 1699.7 | 0 | 0 | 1699.7
[재:크로울러드릴(탑승유압식)-110 KW-HR]
노무비: 55,700 * 0.058 hr = 3,230.6 | 0 | 3230.6 | 0 | 3230.6
[노:크로울러드릴(탑승유압식)-110 KW-HR]
경 비: 23,323 * 0.058 hr = 1,352.7 | 0 | 0 | 1352.7 | 1352.7
[경:크로울러드릴(탑승유압식)-110 KW-HR]
> 2 소 계: | 1699.7 | 3230.6 | 1352.7 | 6283
3.2차 굴착(브레이카+백호우 0.7 ㎥)
가.발파암 소할
Q = 0.01 hr/㎥
재료비: 17,237 * 0.01 hr/㎥ = 172.3 | 172.3 | 0 | 0 | 172.3
[재:굴삭기(무한궤도)-0.7 M3,(브레이커조합)-HR]
노무비: 55,700 * 0.01 hr/㎥ = 557.0 | 0 | 557 | 0 | 557
[노:굴삭기(무한궤도)-0.7 M3,(브레이커조합)-HR]
경 비: 33,897 * 0.01 hr/㎥ = 338.9 | 0 | 0 | 338.9 | 338.9
[경:굴삭기(무한궤도)-0.7 M3,(브레이커조합)-HR]
나.치즐 소모량(0.7 ㎥용) 0.0003본/㎥ [별도계상]
> 3 소 계: | 172.3 | 557 | 338.9 | 1068.2
4.집 토(도쟈 32 ton)
L = 20, E = 0.35, F = 1 / 1.625 = 0.62
QO = 5.5, H = 0.96
Q = QO * H = 5.28
V1 = 40, V2 = 43
CM = L / V1 + L / V2 + 0.25 = 1.215 분
Q = 60 * Q * F * E / CM = 56.581 ㎥/hr
재료비: 61,815 / 56.581 ㎥/hr = 1,092.5 | 1092.5 | 0 | 0 | 1092.5
[재:불도저(무한궤도)-32 Ton-HR]
노무비: 55,700 / 56.581 ㎥/hr = 984.4 | 0 | 984.4 | 0 | 984.4
[노:불도저(무한궤도)-32 Ton-HR]
경 비: 44,983 / 56.581 ㎥/hr = 795.0 | 0 | 0 | 795 | 795
[경:불도저(무한궤도)-32 Ton-HR]
> 4 소 계: | 1092.5 | 984.4 | 795 | 2871.9
5.발파보호공
가.설치 및 제거(백호우 0.7 ㎥)
Q = 0.053 hr
재료비: 18,128 * 0.053 hr = 960.7 | 960.7 | 0 | 0 | 960.7
[재:굴삭기(무한궤도)-0.7 M3-HR]
노무비: 55,700 * 0.053 hr = 2,952.1 | 0 | 2952.1 | 0 | 2952.1
[노:굴삭기(무한궤도)-0.7 M3-HR]
경 비: 23,128 * 0.053 hr = 1,225.7 | 0 | 0 | 1225.7 | 1225.7
[경:굴삭기(무한궤도)-0.7 M3-HR]
나.발파보호매트(굴삭기기계경비의 5%)
재료비: 5,138.5 * 5 / 100 = 256.9 | 256.9 | 0 | 0 | 256.9
> 5 소 계: | 1217.6 | 2952.1 | 1225.7 | 5395.4
26 CTA10504030S 미진동굴착 기계적파쇄 M3 | 12279 | 114982 | 9702 | 136963
[A1] = 0, [A2] = 0, [A3] = 0, [A4] = 0, [A5] = 0, [B1] = 0
※참조#1: 국도건설공사 설계실무요령 1.05 흙깎기
※참조#2: 건설표준품셈 3-1-2 암석절취
1.암석절취
가.재료비 [별도계상]
유압할암봉 0.022개
빗트 0.011ea * 0.9
로트 0.007ea
샹크로드 0.007ea
슬리브 0.013ea
나.노무비
특별인부: 0.25 인 * 215,675 = 53,918.7 | 0 | 53918.7 | 0 | 53918.7
[합:도배공-일반공사 직종-인]
보통인부: 0.24 인 * 165,545 = 39,730.8 | 0 | 39730.8 | 0 | 39730.8
[합:보통인부-일반공사 직종-인]
다.잡재료비(재료비의 5%) [별도계상]
> 1 소 계: | 0 | 93649.5 | 0 | 93649.5
2.중기사용료
가.크로울러 드릴(유압식 110kw)
Q = 0.12 hr
재료비: 29,306 * 0.12 hr = 3,516.7 | 3516.7 | 0 | 0 | 3516.7
[재:크로울러드릴(탑승유압식)-110 KW-HR]
노무비: 55,700 * 0.12 hr = 6,684.0 | 0 | 6684 | 0 | 6684
[노:크로울러드릴(탑승유압식)-110 KW-HR]
경 비: 23,323 * 0.12 hr = 2,798.7 | 0 | 0 | 2798.7 | 2798.7
[경:크로울러드릴(탑승유압식)-110 KW-HR]
> 2 소 계: | 3516.7 | 6684 | 2798.7 | 12999.4
나.발전기
Q = 0.12 hr
재료비: 36,534 * 0.12 hr = 4,384.0 | 4384 | 0 | 0 | 4384
[재:발전기-150 KW-HR]
노무비: 33,571 * 0.12 hr = 4,028.5 | 0 | 4028.5 | 0 | 4028.5
[노:발전기-150 KW-HR]
경 비: 6,797 * 0.12 hr = 815.6 | 0 | 0 | 815.6 | 815.6
[경:발전기-150 KW-HR]
> 3 소 계: | 4384 | 4028.5 | 815.6 | 9228.1
3.2차 굴착(브레이카+백호우 0.7 ㎥)
가.발파암 소할
Q = 0.12 hr/㎥
재료비: 17,237 * 0.12 hr/㎥ = 2,068.4 | 2068.4 | 0 | 0 | 2068.4
[재:굴삭기(무한궤도)-0.7 M3,(브레이커조합)-HR]
노무비: 55,700 * 0.12 hr/㎥ = 6,684.0 | 0 | 6684 | 0 | 6684
[노:굴삭기(무한궤도)-0.7 M3,(브레이커조합)-HR]
경 비: 33,897 * 0.12 hr/㎥ = 4,067.6 | 0 | 0 | 4067.6 | 4067.6
[경:굴삭기(무한궤도)-0.7 M3,(브레이커조합)-HR]
나.치즐 소모량(0.7 ㎥용) 0.0008본/㎥ [별도계상]
> 4 소 계: | 2068.4 | 6684 | 4067.6 | 12820
4.집토(도쟈 32 ton)
L = 20, E = 0.35, F = 1 / 1.625 = 0.62
QO = 5.5, H = 0.96
Q = QO * H = 5.28
V1 = 40, V2 = 43
CM = L / V1 + L / V2 + 0.25 = 1.215 분
Q = 60 * Q * F * E / CM = 56.581 ㎥/hr
재료비: 61,815 / 56.581 ㎥/hr = 1,092.5 | 1092.5 | 0 | 0 | 1092.5
[재:불도저(무한궤도)-32 Ton-HR]
노무비: 55,700 / 56.581 ㎥/hr = 984.4 | 0 | 984.4 | 0 | 984.4
[노:불도저(무한궤도)-32 Ton-HR]
경 비: 44,983 / 56.581 ㎥/hr = 795.0 | 0 | 0 | 795 | 795
[경:불도저(무한궤도)-32 Ton-HR]
> 5 소 계: | 1092.5 | 984.4 | 795 | 2871.9
5.발파보호공
가.설치 및 제거(백호우 0.7 ㎥)
Q = 0.053 hr
재료비: 18,128 * 0.053 hr = 960.7 | 960.7 | 0 | 0 | 960.7
[재:굴삭기(무한궤도)-0.7 M3-HR]
노무비: 55,700 * 0.053 hr = 2,952.1 | 0 | 2952.1 | 0 | 2952.1
[노:굴삭기(무한궤도)-0.7 M3-HR]
경 비: 23,128 * 0.053 hr = 1,225.7 | 0 | 0 | 1225.7 | 1225.7
[경:굴삭기(무한궤도)-0.7 M3-HR]
나.발파보호매트(굴삭기기계경비의 5%)
재료비: 5,138.5 * 5 / 100 = 256.9 | 256.9 | 0 | 0 | 256.9
> 6 소 계: | 1217.6 | 2952.1 | 1225.7 | 5395.4
27 CTA10504040S 미진동굴착 약액주입 M3 | 13834 | 79688 | 9802 | 103324
[A1] = 0, [A2] = 0, [B1] = 0
※참조#1: 국도건설공사 설계실무요령 1.05 흙깎기
※참조#2: 건설표준품셈 3-1-2 암석절취
1.암석절취
가.재료비 [별도계상]
파쇄제 * 16.40kg
비트 0.056ea* 0.9
나.노무비
착암공: 210,152 * 0.17 인 = 35,725.8 | 0 | 35725.8 | 0 | 35725.8
[합:착암공-일반공사 직종-인]
보통인부: 165,545 * 0.05 인 = 8,277.2 | 0 | 8277.2 | 0 | 8277.2
[합:보통인부-일반공사 직종-인]
다.잡재료비(재료비의 5%) [별도계상]
> 1 소 계: | 0 | 44003 | 0 | 44003
2.중기사용료
가.싱커드릴(2.7㎥/min) [소형브레이카 적용, 여건에 맞게 중기사용]
Q = 1.33 hr
재료비: 0 * 1.33 hr = 0.0 | 0 | 0 | 0 | 0
[재:소형브레이커(공압식)-2.7㎥/min-HR]
노무비: 0 * 1.33 hr = 0.0 | 0 | 0 | 0 | 0
[노:소형브레이커(공압식)-2.7㎥/min-HR]
경 비: 727 * 1.33 hr = 966.9 | 0 | 0 | 966.9 | 966.9
[경:소형브레이커(공압식)-2.7㎥/min-HR]
나.공기압축기(10.3㎥/min)
Q = 0.44 hr
재료비: 21,100 * 0.44 hr = 9,284.0 | 9284 | 0 | 0 | 9284
[재:공기압축기(이동식)-10.3 M3/Min-HR]
노무비: 55,700 * 0.44 hr = 24,508.0 | 0 | 24508 | 0 | 24508
[노:공기압축기(이동식)-10.3 M3/Min-HR]
경 비: 5,474 * 0.44 hr = 2,408.5 | 0 | 0 | 2408.5 | 2408.5
[경:공기압축기(이동식)-10.3 M3/Min-HR]
> 2 소 계: | 9284 | 24508 | 3375.4 | 37167.4
3.2차 굴착(브레이카+백호우 0.7 ㎥)
가.발파암 소할
Q = 0.13 hr/㎥
재료비: 17,237 * 0.13 hr/㎥ = 2,240.8 | 2240.8 | 0 | 0 | 2240.8
[재:굴삭기(무한궤도)-0.7 M3,(브레이커조합)-HR]
노무비: 55,700 * 0.13 hr/㎥ = 7,241.0 | 0 | 7241 | 0 | 7241
[노:굴삭기(무한궤도)-0.7 M3,(브레이커조합)-HR]
경 비: 33,897 * 0.13 hr/㎥ = 4,406.6 | 0 | 0 | 4406.6 | 4406.6
[경:굴삭기(무한궤도)-0.7 M3,(브레이커조합)-HR]
나.치즐 소모량(0.7 ㎥용) 0.0008본/㎥ [별도계상]
> 3 소 계: | 2240.8 | 7241 | 4406.6 | 13888.4
4.집토(도쟈 32 ton)
L = 20, E = 0.35, F = 1 / 1.625 = 0.62
QO = 5.5, H = 0.96
Q = QO * H = 5.28
V1 = 40, V2 = 43
CM = L / V1 + L / V2 + 0.25 = 1.215 분
Q = 60 * Q * F * E / CM = 56.581 ㎥/hr
재료비: 61,815 / 56.581 ㎥/hr = 1,092.5 | 1092.5 | 0 | 0 | 1092.5
[재:불도저(무한궤도)-32 Ton-HR]
노무비: 55,700 / 56.581 ㎥/hr = 984.4 | 0 | 984.4 | 0 | 984.4
[노:불도저(무한궤도)-32 Ton-HR]
경 비: 44,983 / 56.581 ㎥/hr = 795.0 | 0 | 0 | 795 | 795
[경:불도저(무한궤도)-32 Ton-HR]
> 4 소 계: | 1092.5 | 984.4 | 795 | 2871.9
5.발파보호공
가.설치 및 제거(백호우 0.7 ㎥)
Q = 0.053 hr
재료비: 18,128 * 0.053 hr = 960.7 | 960.7 | 0 | 0 | 960.7
[재:굴삭기(무한궤도)-0.7 M3-HR]
노무비: 55,700 * 0.053 hr = 2,952.1 | 0 | 2952.1 | 0 | 2952.1
[노:굴삭기(무한궤도)-0.7 M3-HR]
경 비: 23,128 * 0.053 hr = 1,225.7 | 0 | 0 | 1225.7 | 1225.7
[경:굴삭기(무한궤도)-0.7 M3-HR]
나.발파보호매트(굴삭기기계경비의 5%)
재료비: 5,138.5 * 5 / 100 = 256.9 | 256.9 | 0 | 0 | 256.9
> 5 소 계: | 1217.6 | 2952.1 | 1225.7 | 5395.4
28 CTA10505000S 정밀진동제어발파 TYPE-II M3 | 5574 | 32753 | 4203 | 42530
[A1] = 0, [A2] = 0, [A3] = 0, [A4] = 0, [A5] = 0, [A6] = 0, [B1] = 0
※참조#1: 국도건설공사 설계실무요령 1.05 흙깎기
※참조#2: 건설표준품셈 3-1-2 암석절취
1.발파비
가.재료비 [별도계상]
폭약(Φ25mm) 0.25kg
뇌관(MS 3.5) 0.99ea
비트 0.007ea * 0.9
롯드 0.004ea
생크롯드 0.004ea
슬리브 0.010ea
나.노무비
화약공: 0.032 인 * 254,202 = 8,134.4 | 0 | 8134.4 | 0 | 8134.4
[합:화약취급공-일반공사 직종-인]
보통인부: 0.060 인 * 165,545 = 9,932.7 | 0 | 9932.7 | 0 | 9932.7
[합:보통인부-일반공사 직종-인]
다.잡재료비(재료비의 5%) [별도계상]
> 1 소 계: | 0 | 18067.1 | 0 | 18067.1
2.중기사용료
가.크로울러드릴(17 ㎥/min)
Q = 0.092 hr
재료비: 0 * 0.092 hr = 0.0 | 0 | 0 | 0 | 0
[재:크로울러드릴(공기식)-17 M3/MIN (120MM)-HR]
노무비: 55,700 * 0.092 hr = 5,124.4 | 0 | 5124.4 | 0 | 5124.4
[노:크로울러드릴(공기식)-17 M3/MIN (120MM)-HR]
경 비: 12,315 * 0.092 hr = 1,132.9 | 0 | 0 | 1132.9 | 1132.9
[경:크로울러드릴(공기식)-17 M3/MIN (120MM)-HR]
나.공기압축기(600 c.f.m)
Q = 0.092 hr
재료비: 34,920 * 0.092 hr = 3,212.6 | 3212.6 | 0 | 0 | 3212.6
[재:공기압축기(이동식)-17.0 M3/Min-HR]
노무비: 55,700 * 0.092 hr = 5,124.4 | 0 | 5124.4 | 0 | 5124.4
[노:공기압축기(이동식)-17.0 M3/Min-HR]
경 비: 5,990 * 0.092 hr = 551.0 | 0 | 0 | 551 | 551
[경:공기압축기(이동식)-17.0 M3/Min-HR]
> 2 소 계: | 3212.6 | 10248.8 | 1683.9 | 15145.3
3.2차굴착(브레이카+백호우 0.7 ㎥)
가.발파암 소할
Q = 0.027 hr/㎥
재료비: 17,237 * 0.027 hr/㎥ = 465.3 | 465.3 | 0 | 0 | 465.3
[재:굴삭기(무한궤도)-0.7 M3,(브레이커조합)-HR]
노무비: 55,700 * 0.027 hr/㎥ = 1,503.9 | 0 | 1503.9 | 0 | 1503.9
[노:굴삭기(무한궤도)-0.7 M3,(브레이커조합)-HR]
경 비: 33,897 * 0.027 hr/㎥ = 915.2 | 0 | 0 | 915.2 | 915.2
[경:굴삭기(무한궤도)-0.7 M3,(브레이커조합)-HR]
나.치즐 소모량(0.7 ㎥용) 0.0006본/㎥ [별도계상]
> 3 소 계: | 465.3 | 1503.9 | 915.2 | 2884.4
4.집 토(도쟈 32 ton)
L = 20, E = 0.35, F = 1 / 1.625 = 0.62
QO = 5.5, H = 0.96
Q = QO * H = 5.28
V1 = 40, V2 = 43
CM = L / V1 + L / V2 + 0.25 = 1.215 분
Q = 60 * Q * F * E / CM = 56.581 ㎥/hr
재료비: 61,815 / 56.581 ㎥/hr = 1,092.5 | 1092.5 | 0 | 0 | 1092.5
[재:불도저(무한궤도)-32 Ton-HR]
노무비: 55,700 / 56.581 ㎥/hr = 984.4 | 0 | 984.4 | 0 | 984.4
[노:불도저(무한궤도)-32 Ton-HR]
경 비: 44,983 / 56.581 ㎥/hr = 795.0 | 0 | 0 | 795 | 795
[경:불도저(무한궤도)-32 Ton-HR]
> 4 소 계: | 1092.5 | 984.4 | 795 | 2871.9
5.발파보호공
가.설치 및 제거(백호우 0.7 ㎥)
Q = 0.035 hr
재료비: 18,128 * 0.035 hr = 634.4 | 634.4 | 0 | 0 | 634.4
[재:굴삭기(무한궤도)-0.7 M3-HR]
노무비: 55,700 * 0.035 hr = 1,949.5 | 0 | 1949.5 | 0 | 1949.5
[노:굴삭기(무한궤도)-0.7 M3-HR]
경 비: 23,128 * 0.035 hr = 809.4 | 0 | 0 | 809.4 | 809.4
[경:굴삭기(무한궤도)-0.7 M3-HR]
나.발파보호매트(굴삭기기계경비의 5%)
재료비: 3,393.3 * 5 / 100 = 169.6 | 169.6 | 0 | 0 | 169.6
> 5 소 계: | 804 | 1949.5 | 809.4 | 3562.9
29 CTA10506010S 소규모진동제어발파 TYPE-III M3 | 2834 | 18767 | 2283 | 23884
[A1] = 0, [A2] = 0, [A3] = 0, [A4] = 0, [A5] = 0, [A6] = 0, [B1] = 0
※참조#1: 국도건설공사 설계실무요령 1.05 흙깎기
※참조#2: 건설표준품셈 3-1-2 암석절취
1.발파비
가.재료비 [별도계상]
폭약(Φ25mm) 0.35kg
뇌관(MS 3.5) 0.35ea
비트 0.003ea * 0.9
롯드 0.002ea
생크롯드 0.002ea
슬리브 0.0047ea
나.노무비
화약공: 0.0278 인 * 254,202 = 7,066.8 | 0 | 7066.8 | 0 | 7066.8
[합:화약취급공-일반공사 직종-인]
보통인부: 0.0432 인 * 165,545 = 7,151.5 | 0 | 7151.5 | 0 | 7151.5
[합:보통인부-일반공사 직종-인]
다.잡재료비(재료비의 5%) [별도계상]
> 1 소 계: | 0 | 14218.3 | 0 | 14218.3
2.중기사용료
가.크로울러 드릴(유압식 110kw)
Q = 0.043 hr
재료비: 29,306 * 0.043 hr = 1,260.1 | 1260.1 | 0 | 0 | 1260.1
[재:크로울러드릴(탑승유압식)-110 KW-HR]
노무비: 55,700 * 0.043 hr = 2,395.1 | 0 | 2395.1 | 0 | 2395.1
[노:크로울러드릴(탑승유압식)-110 KW-HR]
경 비: 23,323 * 0.043 hr = 1,002.8 | 0 | 0 | 1002.8 | 1002.8
[경:크로울러드릴(탑승유압식)-110 KW-HR]
> 2 소 계: | 1260.1 | 2395.1 | 1002.8 | 4658
3.집토(도쟈 32 ton)
L = 20, E = 0.35, F = 1 / 1.625 = 0.62
QO = 5.5, H = 0.96
Q = QO * H = 5.28
V1 = 40, V2 = 43
CM = L / V1 + L / V2 + 0.25 = 1.215 분
Q = 60 * Q * F * E / CM = 56.581 ㎥/hr
재료비: 61,815 / 56.581 ㎥/hr = 1,092.5 | 1092.5 | 0 | 0 | 1092.5
[재:불도저(무한궤도)-32 Ton-HR]
노무비: 55,700 / 56.581 ㎥/hr = 984.4 | 0 | 984.4 | 0 | 984.4
[노:불도저(무한궤도)-32 Ton-HR]
경 비: 44,983 / 56.581 ㎥/hr = 795.0 | 0 | 0 | 795 | 795
[경:불도저(무한궤도)-32 Ton-HR]
> 3 소 계: | 1092.5 | 984.4 | 795 | 2871.9
5.발파보호공
가.설치 및 제거(백호우 0.7 ㎥)
Q = 0.021 hr
재료비: 18,128 * 0.021 hr = 380.6 | 380.6 | 0 | 0 | 380.6
[재:굴삭기(무한궤도)-0.7 M3-HR]
노무비: 55,700 * 0.021 hr = 1,169.7 | 0 | 1169.7 | 0 | 1169.7
[노:굴삭기(무한궤도)-0.7 M3-HR]
경 비: 23,128 * 0.021 hr = 485.6 | 0 | 0 | 485.6 | 485.6
[경:굴삭기(무한궤도)-0.7 M3-HR]
나.발파보호매트(굴삭기기계경비의 5%)
재료비: 2,035.9 * 5 / 100 = 101.7 | 101.7 | 0 | 0 | 101.7
> 4 소 계: | 482.3 | 1169.7 | 485.6 | 2137.6
30 CTA10506020S 중규모진동제어발파 TYPE-IV M3 | 2094 | 9241 | 1655 | 12990
[A1] = 0, [A2] = 0, [A3] = 0, [A4] = 0, [A5] = 0, [A6] = 0, [B1] = 0
※참조#1 : 국도건설공사 설계실무요령 1.05 흙깎기
※참조#2 : 건설표준품셈 3-1-2 암석절취
1.발파비
가.재료비 [별도계상]
폭약(Φ25mm) 0.33kg
뇌관(MS 3.5) 0.11ea
비트 0.0012ea * 0.9
롯드 0.0007ea
생크롯드 0.0007ea
슬리브 0.0019ea
나.노무비
화약공: 0.012 인 * 254,202 = 3,050.4 | 0 | 3050.4 | 0 | 3050.4
[합:화약취급공-일반공사 직종-인]
보통인부: 0.019 인 * 165,545 = 3,145.3 | 0 | 3145.3 | 0 | 3145.3
[합:보통인부-일반공사 직종-인]
다.잡재료비(재료비의 5%) [별도계상]
> 1 소 계: | 0 | 6195.7 | 0 | 6195.7
2.중기사용료
가.크로울러 드릴(유압식 110kw)
Q = 0.024 hr
재료비: 29,306 * 0.024 hr = 703.3 | 703.3 | 0 | 0 | 703.3
[재:크로울러드릴(탑승유압식)-110 KW-HR]
노무비: 55,700 * 0.024 hr = 1,336.8 | 0 | 1336.8 | 0 | 1336.8
[노:크로울러드릴(탑승유압식)-110 KW-HR]
경 비: 23,323 * 0.024 hr = 559.7 | 0 | 0 | 559.7 | 559.7
[경:크로울러드릴(탑승유압식)-110 KW-HR]
> 2 소 계: | 703.3 | 1336.8 | 559.7 | 2599.8
3.집 토(도쟈 32 ton)
L = 20, E = 0.35, F = 1 / 1.625 = 0.62
QO = 5.5, H = 0.96
Q = QO * H = 5.28
V1 = 40, V2 = 43
CM = L / V1 + L / V2 + 0.25 = 1.215 분
Q = 60 * Q * F * E / CM = 56.581 ㎥/hr
재료비: 61,815 / 56.581 ㎥/hr = 1,092.5 | 1092.5 | 0 | 0 | 1092.5
[재:불도저(무한궤도)-32 Ton-HR]
노무비: 55,700 / 56.581 ㎥/hr = 984.4 | 0 | 984.4 | 0 | 984.4
[노:불도저(무한궤도)-32 Ton-HR]
경 비: 44,983 / 56.581 ㎥/hr = 795.0 | 0 | 0 | 795 | 795
[경:불도저(무한궤도)-32 Ton-HR]
> 3 소 계: | 1092.5 | 984.4 | 795 | 2871.9
4.발파보호공
가.설치 및 제거(백호우 0.7 ㎥)
Q = 0.013 hr
재료비: 18,128 * 0.013 hr = 235.6 | 235.6 | 0 | 0 | 235.6
[재:굴삭기(무한궤도)-0.7 M3-HR]
노무비: 55,700 * 0.013 hr = 724.1 | 0 | 724.1 | 0 | 724.1
[노:굴삭기(무한궤도)-0.7 M3-HR]
경 비: 23,128 * 0.013 hr = 300.6 | 0 | 0 | 300.6 | 300.6
[경:굴삭기(무한궤도)-0.7 M3-HR]
나.발파보호매트(굴삭기기계경비의 5%)
재료비: 1,260.3 * 5 / 100 = 63.0 | 63 | 0 | 0 | 63
> 4 소 계: | 298.6 | 724.1 | 300.6 | 1323.3
31 CTA10507000S 일반발파 TYPE-V M3 | 1746 | 4219 | 1476 | 7441
[A1] = 0, [A2] = 0, [A3] = 0, [A4] = 0, [A5] = 0, [A6] = 0
※참조#1: 국도건설공사 설계실무요령 1.05 흙깎기
※참조#2: 건설표준품셈 3-1-2 암석절취
1.암석절취
가.재료비: 별도계상
나.노무비
화약취급공: 0.004 인 * 254,202 = 1,016.8 | 0 | 1016.8 | 0 | 1016.8
[합:화약취급공-일반공사 직종-인]
보통인부: 0.006 인 * 165,545 = 993.2 | 0 | 993.2 | 0 | 993.2
[합:보통인부-일반공사 직종-인]
다.잡재료비(재료비의 5%)
잡재료비: 0 * 5 / 100 = 0.0 | 0 | 0 | 0 | 0
> 1 소 계: | 0 | 2010 | 0 | 2010
2.중기사용료
가.크로울러 드릴(유압식 110kw)
Q = 0.014 hr/㎥
재료비: 29,306 * 0.014 hr = 410.2 | 410.2 | 0 | 0 | 410.2
[재:크로울러드릴(탑승유압식)-110 KW-HR]
노무비: 55,700 * 0.014 hr = 779.8 | 0 | 779.8 | 0 | 779.8
[노:크로울러드릴(탑승유압식)-110 KW-HR]
경 비: 23,323 * 0.014 hr = 326.5 | 0 | 0 | 326.5 | 326.5
[경:크로울러드릴(탑승유압식)-110 KW-HR]
나. 굴삭기(1.0㎥)
Q = 0.008 hr/㎥
재료비: 30,474 * 0.008 hr = 243.7 | 243.7 | 0 | 0 | 243.7
[재:굴삭기(무한궤도)-1.0 M3-HR]
노무비: 55,700 * 0.008 hr = 445.6 | 0 | 445.6 | 0 | 445.6
[노:굴삭기(무한궤도)-1.0 M3-HR]
경 비: 27,901 * 0.008 hr = 223.2 | 0 | 0 | 223.2 | 223.2
[경:굴삭기(무한궤도)-1.0 M3-HR]
다. 소모자재(비트, 로드, 생크로드, 슬리브): 기계경비의 24% 549.7 * 24 / 100 = 131.9 | 0 | 0 | 131.9 | 131.9
> 2 소 계: | 653.9 | 1225.4 | 681.6 | 2560.9
3.집토(도자 32 ton)
L = 20, E = 0.35, F = 1 / 1.625 = 0.62
QO = 5.5, H = 0.96
Q = QO * H = 5.28
V1 = 40, V2 = 43
CM = L / V1 + L / V2 + 0.25 = 1.215 분
Q = 60 * Q * F * E / CM = 56.581 ㎥/hr
재료비: 61,815 / 56.581 ㎥/hr = 1,092.5 | 1092.5 | 0 | 0 | 1092.5
[재:불도저(무한궤도)-32 Ton-HR]
노무비: 55,700 / 56.581 ㎥/hr = 984.4 | 0 | 984.4 | 0 | 984.4
[노:불도저(무한궤도)-32 Ton-HR]
경 비: 44,983 / 56.581 ㎥/hr = 795.0 | 0 | 0 | 795 | 795
[경:불도저(무한궤도)-32 Ton-HR]
> 3 소 계: | 1092.5 | 984.4 | 795 | 2871.9
32 CTA10508000S 대규모발파 TYPE-VI M3 | 1565 | 2880 | 1280 | 5725
[A1] = 0, [A2] = 0, [A3] = 0, [A4] = 0, [A5] = 0, [A6] = 0
※참조#1: 국도건설공사 설계실무요령 1.05 흙깎기
※참조#2: 건설표준품셈 3-1-2 암석절취
1.발파비
가.재료비: 별도계상
나.노무비
화약취급공: 0.002 인 * 254,202 = 508.4 | 0 | 508.4 | 0 | 508.4
[합:화약취급공-일반공사 직종-인]
보통인부: 0.003 인 * 165,545 = 496.6 | 0 | 496.6 | 0 | 496.6
[합:보통인부-일반공사 직종-인]
다.잡재료비(재료비의 5%)
잡재료비: 0 * 5 / 100 = 0.0 | 0 | 0 | 0 | 0
> 1 소 계: | 0 | 1005 | 0 | 1005
2.중기사용료
가.크로울러 드릴(유압식 110kw)
Q = 0.012 hr
재료비: 29,306 * 0.012 hr = 351.6 | 351.6 | 0 | 0 | 351.6
[재:크로울러드릴(탑승유압식)-110 KW-HR]
노무비: 55,700 * 0.012 hr = 668.4 | 0 | 668.4 | 0 | 668.4
[노:크로울러드릴(탑승유압식)-110 KW-HR]
경 비: 23,323 * 0.012 hr = 279.8 | 0 | 0 | 279.8 | 279.8
[경:크로울러드릴(탑승유압식)-110 KW-HR]
나. 굴삭기(1.0㎥)
Q = 0.004 hr/㎥
재료비: 30,474 * 0.004 hr = 121.8 | 121.8 | 0 | 0 | 121.8
[재:굴삭기(무한궤도)-1.0 M3-HR]
노무비: 55,700 * 0.004 hr = 222.8 | 0 | 222.8 | 0 | 222.8
[노:굴삭기(무한궤도)-1.0 M3-HR]
경 비: 27,901 * 0.004 hr = 111.6 | 0 | 0 | 111.6 | 111.6
[경:굴삭기(무한궤도)-1.0 M3-HR]
다. 소모자재(비트, 로드, 생크로드, 슬리브): 기계경비의 24% 391.4 * 24 / 100 = 93.9 | 0 | 0 | 93.9 | 93.9
> 2 소 계: | 473.4 | 891.2 | 485.3 | 1849.9
3.집토(도쟈 32 ton)
L = 20, E = 0.35, F = 1 / 1.625 = 0.62
QO = 5.5, H = 0.96
Q = QO * H = 5.28
V1 = 40, V2 = 43
CM = L / V1 + L / V2 + 0.25 = 1.215 분
Q = 60 * Q * F * E / CM = 56.581 ㎥/hr
재료비: 61,815 / 56.581 ㎥/hr = 1,092.5 | 1092.5 | 0 | 0 | 1092.5
[재:불도저(무한궤도)-32 Ton-HR]
노무비: 55,700 / 56.581 ㎥/hr = 984.4 | 0 | 984.4 | 0 | 984.4
[노:불도저(무한궤도)-32 Ton-HR]
경 비: 44,983 / 56.581 ㎥/hr = 795.0 | 0 | 0 | 795 | 795
[경:불도저(무한궤도)-32 Ton-HR]
> 3 소 계: | 1092.5 | 984.4 | 795 | 2871.9
33 CTA10509000S 발파암소할 null M3 | 258 | 835 | 508 | 1601
※참조#1: 국도건설공사 설계실무요령 1.05 흙깎기
※참조#2: 건설표준품셈 3-1-2 암석절취
./암설절취(크롤러드릴)의 발파규모 "10이상-20미만(일반발파)" 및 "
./20이상(대규모발파)"의 경우 암석반출을 위한 적재 및 운반등이
./용이하도록 소할을 15% 범위이내에서 실시한다
※소 할 S = 15 %
1.중기사용료(대형브레이카+백호우 0.7 ㎥)
Q = ( 9 + 11 ) / 2 = 10 ㎥/hr
재료비: 17,237 / 10 ㎥/hr * 0.15 = 258.5 | 258.5 | 0 | 0 | 258.5
[재:굴삭기(무한궤도)-0.7 M3,(브레이커조합)-HR]
노무비: 55,700 / 10 ㎥/hr * 0.15 = 835.5 | 0 | 835.5 | 0 | 835.5
[노:굴삭기(무한궤도)-0.7 M3,(브레이커조합)-HR]
경 비: 33,897 / 10 ㎥/hr * 0.15 = 508.4 | 0 | 0 | 508.4 | 508.4
[경:굴삭기(무한궤도)-0.7 M3,(브레이커조합)-HR]
> 1 소 계: | 258.5 | 835.5 | 508.4 | 1602.4
2.치즐 소모량(0.7 ㎥용): 별도계상
34 CTA10602010S 도쟈운반 토사 M3 | 523 | 472 | 381 | 1376
※참조#1: 국도건설공사설계실무요령1.06유용토운반
※참조#2: 건설표준품셈10-3불도저
. L1 = 50
1.도쟈(32ton)
L = 50 - 20 = 30 m, E = 0.65
F = 1 / 1.3 = 0.77 , QO = 5.5
H = 0.96 (운반거리에 따른 기준 값 적용)
Q = QO * H = 5.28 , V1 = 52, V2 = 58
CM = L / V1 + L / V2 + 0.25 = 1.344 min
Q = 60 * Q * F * E / CM = 117.975 ㎥/hr
재료비: 61,815 / 117.975 ㎥/hr = 523.9 | 523.9 | 0 | 0 | 523.9
[재:불도저(무한궤도)-32 Ton-HR]
노무비: 55,700 / 117.975 ㎥/hr = 472.1 | 0 | 472.1 | 0 | 472.1
[노:불도저(무한궤도)-32 Ton-HR]
경 비: 44,983 / 117.975 ㎥/hr = 381.2 | 0 | 0 | 381.2 | 381.2
[경:불도저(무한궤도)-32 Ton-HR]
> 1 소 계: | 523.9 | 472.1 | 381.2 | 1377.2
35 CTA10602020S 도쟈운반 리핑암 M3 | 952 | 858 | 693 | 2503
※참조#1: 국도건설공사설계실무요령1.06유용토운반
※참조#2: 건설표준품셈10-3불도저
. L1 = 50
1.도쟈(32ton)
L = 50 - 20 = 30 m, E = 0.42
F = 1 / 1.35 = 0.74 , QO = 5.5
H = 0.96 (운반거리에 따른 기준 값 적용)
Q = QO * H = 5.28 , V1 = 40, V2 = 58
CM = L / V1 + L / V2 + 0.25 = 1.517 min
Q = 60 * Q * F * E / CM = 64.905 ㎥/hr
재료비: 61,815 / 64.905 ㎥/hr = 952.3 | 952.3 | 0 | 0 | 952.3
[재:불도저(무한궤도)-32 Ton-HR]
노무비: 55,700 / 64.905 ㎥/hr = 858.1 | 0 | 858.1 | 0 | 858.1
[노:불도저(무한궤도)-32 Ton-HR]
경 비: 44,983 / 64.905 ㎥/hr = 693.0 | 0 | 0 | 693 | 693
[경:불도저(무한궤도)-32 Ton-HR]
> 1 소 계: | 952.3 | 858.1 | 693 | 2503.4
36 CTA10602030S 도쟈운반 발파암 M3 | 1781 | 1605 | 1296 | 4682
※참조#1: 국도건설공사설계실무요령1.06유용토운반
※참조#2: 건설표준품셈10-3불도저
. L1 = 50
1.도쟈(32ton)
L = 50 - 20 = 30 m, F = 1 / 1.625 = 0.62
E = ( 0.25 + 0.35 ) / 2 = 0.3 , QO = 5.5
H = 0.96 (운반거리에 따른 기준 값 적용)
Q = QO * H = 5.28 , V1 = 40, V2 = 43
CM = L / V1 + L / V2 + 0.25 = 1.698 min
Q = 60 * Q * F * E / CM = 34.702 ㎥/hr
재료비: 61,815 / 34.702 ㎥/hr = 1,781.3 | 1781.3 | 0 | 0 | 1781.3
[재:불도저(무한궤도)-32 Ton-HR]
노무비: 55,700 / 34.702 ㎥/hr = 1,605.0 | 0 | 1605 | 0 | 1605
[노:불도저(무한궤도)-32 Ton-HR]
경 비: 44,983 / 34.702 ㎥/hr = 1,296.2 | 0 | 0 | 1296.2 | 1296.2
[경:불도저(무한궤도)-32 Ton-HR]
> 1 소 계: | 1781.3 | 1605 | 1296.2 | 4682.5
37 CTA10603010S 덤프운반 토사 M3 | 921 | 1801 | 706 | 3428
※참조#1: 국도건설공사설계실무요령1.06유용토운반
※참조#2: 건설표준품셈10-7로더,10-11덤프트럭
. L1 = 1
1.적재(타이어페이로다2.87㎥)
Q0 = 2.87, K = 1.2, EO = 0.68, F = 1 / 1.3 = 0.77
M = 1.8, L = 8, T1 = 9, T2 = 14
CM = M * L + T1 + T2 = 37.4 sec
Q = 3600 * Q0 * K * F * EO / CM = 173.578 ㎥/hr
재료비: 30,252 / 173.578 ㎥/hr = 174.2 | 174.2 | 0 | 0 | 174.2
[재:로더(타이어)-2.87 M3-HR]
노무비: 55,700 / 173.578 ㎥/hr = 320.8 | 0 | 320.8 | 0 | 320.8
[노:로더(타이어)-2.87 M3-HR]
경 비: 30,113 / 173.578 ㎥/hr = 173.4 | 0 | 0 | 173.4 | 173.4
[경:로더(타이어)-2.87 M3-HR]
> 1 소 계: | 174.2 | 320.8 | 173.4 | 668.4
2.운반
가.덤프트럭(15ton)
L = 1 km, E = 0.9, F = 1 / 1.3 = 0.77
Q1 = 15 / 1.6 * 1.3 = 12.19 ㎥
N = Q1 / ( 2.87 * K ) = 3.54 회
T1 = ( CM * N ) / ( 60 * EO ) = 3.25
T2 = ( L / 15 + L / 20 ) * 60 = 7
T3 = 0.8, T4 = 0.42, T5 = 0.50, T6 = 1.5 (세륜기 통과시에만 t6 적용)
CM = T1 + T2 + T3 + T4 + T5 + T6 = 13.47 분
Q = 60 * Q1 * F * E / CM = 37.629 ㎥/hr
재료비: 28,107 / 37.629 ㎥/hr = 746.9 | 746.9 | 0 | 0 | 746.9
[재:덤프트럭-15 Ton-HR]
노무비: 55,700 / 37.629 ㎥/hr = 1,480.2 | 0 | 1480.2 | 0 | 1480.2
[노:덤프트럭-15 Ton-HR]
경 비: 19,631 / 37.629 ㎥/hr = 521.6 | 0 | 0 | 521.6 | 521.6
[경:덤프트럭-15 Ton-HR]
나.자동덮개시설
경 비: 414 / 37.629 ㎥/hr = 11.0 | 0 | 0 | 11 | 11
[경:덤프트럭 자동덮개시설-15 Ton-HR]
> 2 소 계: | 746.9 | 1480.2 | 532.6 | 2759.7
38 CTA10603020S 덤프운반 리핑암 M3 | 1415 | 2754 | 1163 | 5332
※참조#1: 국도건설공사설계실무요령1.06유용토운반
※참조#2: 건설표준품셈10-7로더,10-11덤프트럭
. L1 = 1
1.적재(타이어페이로다2.87㎥)
Q0 = 2.87, K = 0.7, EO = 0.58, F = 1 / 1.35 = 0.74
M = 1.8, L = 8, T1 = 9, T2 = 14
CM = M * L + T1 + T2 = 37.4 sec
Q = 3600 * Q0 * K * F * EO / CM = 82.999 ㎥/hr
재료비: 30,252 / 82.999 ㎥/hr = 364.4 | 364.4 | 0 | 0 | 364.4
[재:로더(타이어)-2.87 M3-HR]
노무비: 55,700 / 82.999 ㎥/hr = 671.0 | 0 | 671 | 0 | 671
[노:로더(타이어)-2.87 M3-HR]
경 비: 30,113 / 82.999 ㎥/hr = 362.8 | 0 | 0 | 362.8 | 362.8
[경:로더(타이어)-2.87 M3-HR]
> 1 소 계: | 364.4 | 671 | 362.8 | 1398.2
2.운반
가.덤프트럭(15ton)
L = 1 km
Q1 = 15 / 1.9 * 1.35 = 10.66 M3
N = Q1 / ( 2.87 * K ) = 5.31 회, E = 0.9
T1 = ( CM * N ) / ( 60 * EO ) = 5.71
T2 = ( L / 15 + L / 20 ) * 60 = 7
T3 = 0.8, T4 = 0.42, T5 = 0.50, T6 = 1.5 (세륜기 통과시에만 t6 적용)
CM = T1 + T2 + T3 + T4 + T5 + T6 = 15.93 분
Q = 60 * Q1 * F * E / CM = 26.74 ㎥/hr
재료비: 28,107 / 26.74 ㎥/hr = 1,051.1 | 1051.1 | 0 | 0 | 1051.1
[재:덤프트럭-15 Ton, (전석)-HR]
노무비: 55,700 / 26.74 ㎥/hr = 2,083.0 | 0 | 2083 | 0 | 2083
[노:덤프트럭-15 Ton, (전석)-HR]
경 비: 21,010 / 26.74 ㎥/hr = 785.7 | 0 | 0 | 785.7 | 785.7
[경:덤프트럭-15 Ton, (전석)-HR]
나.자동덮개시설
경 비: 414 / 26.74 ㎥/hr = 15.4 | 0 | 0 | 15.4 | 15.4
[경:덤프트럭 자동덮개시설-15 Ton-HR]
> 2 소 계: | 1051.1 | 2083 | 801.1 | 3935.2
39 CTA10603030S 덤프운반 발파암 M3 | 2020 | 9882 | 4335 | 16237
※참조#1: 국도건설공사설계실무요령1.06유용토운반
※참조#2: 건설표준품셈10-5굴삭기,10-11덤프트럭
. L1 = 1
1.적재(백호1.0㎥)
QO = 1.0, K = 0.55, EO = 0.45, F = 1 / 1.625 = 0.62
CM = 21 sec(180°)
Q = 3600 * QO * K * EO * F / CM = 26.306 ㎥/hr
재료비: 30,474 / 26.306 ㎥/hr = 1,158.4 | 1158.4 | 0 | 0 | 1158.4
[재:굴삭기(무한궤도)-1.0 M3-HR]
노무비: 55,700 / 26.306 ㎥/hr = 2,117.3 | 0 | 2117.3 | 0 | 2117.3
[노:굴삭기(무한궤도)-1.0 M3-HR]
경 비: 27,901 / 26.306 ㎥/hr = 1,060.6 | 0 | 0 | 1060.6 | 1060.6
[경:굴삭기(무한궤도)-1.0 M3-HR]
> 1 소 계: | 1158.4 | 2117.3 | 1060.6 | 4336.3
2.운반
가.덤프트럭(15ton)
L = 1 km, F = 1 / 1.625 = 0.62 , E = 0.9
Q1 = ( 15 / 2.4 ) * 1.625 = 10.16 M3
N = Q / ( QO * K ) = 47.83 회
T1 = ( CM * N ) / ( 60 * EO ) = 37.2 min
T2 = ( L / 15 + L / 20 ) * 60 = 7 min
T3 = 0.8, T4 = 0.42, T5 = 0.50, T6 = 1.5 (세륜기 통과시에만 t6 적용)
CM = T1 + T2 + T3 + T4 + T5 + T6 = 47.42 min
TO = ( CM - T1 ) / CM = 0.22
.//t1값의10분이상여부고려
Q = 60 * Q1 * F * E / CM = 7.173 ㎥/hr
재료비: 28,107 / 7.173 ㎥/hr * TO = 862.0 | 862 | 0 | 0 | 862
[재:덤프트럭-15 Ton, (암석)-HR]
노무비: 55,700 / 7.173 ㎥/hr = 7,765.2 | 0 | 7765.2 | 0 | 7765.2
[노:덤프트럭-15 Ton, (암석)-HR]
경 비: 23,077 / 7.173 ㎥/hr = 3,217.2 | 0 | 0 | 3217.2 | 3217.2
[경:덤프트럭-15 Ton, (암석)-HR]
나.자동덮개시설
경 비: 414 / 7.173 ㎥/hr = 57.7 | 0 | 0 | 57.7 | 57.7
[경:덤프트럭 자동덮개시설-15 Ton-HR]
> 2 소 계: | 862 | 7765.2 | 3274.9 | 11902.1
40 CTA10701000S 순쌓기 운반 토사 M3 | 1357 | 2114 | 1035 | 4506
※참조#1: 국도건설공사설계실무요령1.07순쌓기운반
. L1 = 1 km, R1 = 80, R2 = 20, 운반거리, 15톤요율, 24톤요율
1.벌개제근: 별도계상
2.깍기(도쟈32ton)
L = 20, E = 0.75, F = 1 / 1.3 = 0.77
QO = 5.5, H = 0.96
Q = QO * H = 5.28
V1 = 40, V2 = 43
CM = L / V1 + L / V2 + 0.25 = 1.215 분
Q = 60 * Q * F * E / CM = 150.578 ㎥/hr
재료비: 61,815 / 150.578 ㎥/hr = 410.5 | 410.5 | 0 | 0 | 410.5
[재:불도저(무한궤도)-32 Ton-HR]
노무비: 55,700 / 150.578 ㎥/hr = 369.9 | 0 | 369.9 | 0 | 369.9
[노:불도저(무한궤도)-32 Ton-HR]
경 비: 44,983 / 150.578 ㎥/hr = 298.7 | 0 | 0 | 298.7 | 298.7
[경:불도저(무한궤도)-32 Ton-HR]
> 2 소 계: | 410.5 | 369.9 | 298.7 | 1079.1
3.적재(타이어페이로다2.87㎥)
QO = 2.87, K = 1.2, EO = 0.68, F = 1 / 1.3 = 0.77
M = 1.8, L = 8, T1 = 9, T2 = 14
CM1 = M * L + T1 + T2 = 37.4 sec
Q = 3600 * 2.87 * K * F * EO / CM1 = 173.578 ㎥/hr
재료비: 30,252 / 173.578 ㎥/hr = 174.2 | 174.2 | 0 | 0 | 174.2
[재:로더(타이어)-2.87 M3-HR]
노무비: 55,700 / 173.578 ㎥/hr = 320.8 | 0 | 320.8 | 0 | 320.8
[노:로더(타이어)-2.87 M3-HR]
경 비: 30,113 / 173.578 ㎥/hr = 173.4 | 0 | 0 | 173.4 | 173.4
[경:로더(타이어)-2.87 M3-HR]
> 3 소 계: | 174.2 | 320.8 | 173.4 | 668.4
4.운반
가.덤프트럭(15ton):{R1}%
L = 1 km, E = 0.9, F = 1 / 1.3 = 0.77
Q1 = 15 / 1.6 * 1.3 = 12.19 ㎥
N = Q1 / ( 2.87 * K ) = 3.54 회
T1 = ( CM1 * N ) / ( 60 * EO ) = 3.25
T2 = ( L / 15 + L / 20 ) * 60 = 7
T3 = 0.8, T4 = 0.42, T5 = 0.50, T6 = 1.5 (세륜기 통과 시에만 t6 적용)
CM = T1 + T2 + T3 + T4 + T5 + T6 = 13.47 분
Q = 60 * Q1 * F * E / CM = 37.629 ㎥/hr
재료비: 28,107 / 37.629 ㎥/hr * 0.8 = 597.5 | 597.5 | 0 | 0 | 597.5
[재:덤프트럭-15 Ton-HR]
노무비: 55,700 / 37.629 ㎥/hr * 0.8 = 1,184.1 | 0 | 1184.1 | 0 | 1184.1
[노:덤프트럭-15 Ton-HR]
경 비: 19,631 / 37.629 ㎥/hr * 0.8 = 417.3 | 0 | 0 | 417.3 | 417.3
[경:덤프트럭-15 Ton-HR]
자동덮개시설
경 비: 414 / 37.629 ㎥/hr * 0.8 = 8.8 | 0 | 0 | 8.8 | 8.8
[경:덤프트럭 자동덮개시설-15 Ton-HR]
다.덤프트럭(24ton):{R2}%)
L = 1 km, E = 0.9, F = 1 / 1.3 = 0.77
Q1 = 20 / 1.6 * 1.3 = 16.25 ㎥
N = Q1 / ( 2.87 * K ) = 4.72 회
T1 = ( CM1 * N ) / ( 60 * EO ) = 4.33
T2 = ( L / 15 + L / 20 ) * 60 = 7
T3 = 0.8, T4 = 0.42, T5 = 0.5, T6 = 1.5 (세륜기 통과 시에만 t6 적용)
CM = T1 + T2 + T3 + T4 + T5 + T6 = 14.55 분
Q = 60 * Q1 * F * E / CM = 46.438 ㎥/hr
재료비: 40,658 / 46.438 ㎥/hr * 0.2 = 175.1 | 175.1 | 0 | 0 | 175.1
[재:덤프트럭-24 Ton-HR]
노무비: 55,700 / 46.438 ㎥/hr * 0.2 = 239.8 | 0 | 239.8 | 0 | 239.8
[노:덤프트럭-24 Ton-HR]
경 비: 31,406 / 46.438 ㎥/hr * 0.2 = 135.2 | 0 | 0 | 135.2 | 135.2
[경:덤프트럭-24 Ton-HR]
자동덮개시설
경 비: 481 / 46.438 ㎥/hr * 0.2 = 2.0 | 0 | 0 | 2 | 2
[경:덤프트럭 자동덮개시설-24ton-HR]
> 4 소 계: | 772.6 | 1423.9 | 563.3 | 2759.8
5.원상복구비: 별도계상
> 5 소 계: | 0 | 0 | 0 | 0
41 CTA10702000S 순쌓기 운반 리핑암 M3 | 2427 | 3546 | 1916 | 7889
※참조#1: 국도건설공사설계실무요령1.07순쌓기운반
. L1 = 1 km, R1 = 80, R2 = 20, 운반거리, 15톤요율, 24톤요율
1.벌개제근: 별도계상
2.깍기(도쟈32ton+리퍼2본)
L = 15, AN = 0.4, F = 1.0
E = ( 0.7 + 0.5 + 0.4 ) / 3 = 0.53
CM = 0.05 * L + 0.25 = 1 분
Q = 60 * AN * L * F * E / CM = 190.8 ㎥/hr
재료비: 61,815 / 190.8 ㎥/hr = 323.9 | 323.9 | 0 | 0 | 323.9
[재:불도저(무한궤도)-32 Ton, (리퍼조합)-HR]
노무비: 55,700 / 190.8 ㎥/hr = 291.9 | 0 | 291.9 | 0 | 291.9
[노:불도저(무한궤도)-32 Ton, (리퍼조합)-HR]
경 비: 47,040 / 190.8 ㎥/hr = 246.5 | 0 | 0 | 246.5 | 246.5
[경:불도저(무한궤도)-32 Ton, (리퍼조합)-HR]
> 2 소 계: | 323.9 | 291.9 | 246.5 | 862.3
3.집토(도쟈32ton)
L = 20, E = 0.48, F = 1 / 1.35 = 0.74
QO = 5.5, H = 0.96
Q = QO * H = 5.28
V1 = 40, V2 = 43
CM = L / V1 + L / V2 + 0.25 = 1.215 min
Q = 60 * Q * F * E / CM = 92.615 ㎥/hr
재료비: 61,815 / 92.615 ㎥/hr = 667.4 | 667.4 | 0 | 0 | 667.4
[재:불도저(무한궤도)-32 Ton-HR]
노무비: 55,700 / 92.615 ㎥/hr = 601.4 | 0 | 601.4 | 0 | 601.4
[노:불도저(무한궤도)-32 Ton-HR]
경 비: 44,983 / 92.615 ㎥/hr = 485.6 | 0 | 0 | 485.6 | 485.6
[경:불도저(무한궤도)-32 Ton-HR]
> 3 소 계: | 667.4 | 601.4 | 485.6 | 1754.4
4.적재(타이어페이로다2.87㎥)
QO = 2.87, K = 0.7, EO = 0.58, F = 1 / 1.35 = 0.74
M = 1.8, L = 8, T1 = 9, T2 = 14
CM1 = M * L + T1 + T2 = 37.4 sec
Q = 3600 * QO * K * F * EO / CM1 = 82.999 ㎥/hr
재료비: 30,252 / 82.999 ㎥/hr = 364.4 | 364.4 | 0 | 0 | 364.4
[재:로더(타이어)-2.87 M3-HR]
노무비: 55,700 / 82.999 ㎥/hr = 671.0 | 0 | 671 | 0 | 671
[노:로더(타이어)-2.87 M3-HR]
경 비: 30,113 / 82.999 ㎥/hr = 362.8 | 0 | 0 | 362.8 | 362.8
[경:로더(타이어)-2.87 M3-HR]
> 4 소 계: | 364.4 | 671 | 362.8 | 1398.2
5.운반
가.덤프트럭(15ton):{R1}%
L = 1 km, E = 0.9, F = 1 / 1.35 = 0.74
Q1 = 15 / 1.9 * 1.35 = 10.66 ㎥
N = Q1 / ( 2.87 * K ) = 5.31 회
T1 = ( CM1 * N ) / ( 60 * EO ) = 5.71
T2 = ( L / 15 + L / 20 ) * 60 = 7
T3 = 0.80, T4 = 0.42, T5 = 0.50, T6 = 1.5 (세륜기 통과 시에만 t6 적용)
CM = T1 + T2 + T3 + T4 + T5 + T6 = 15.93 분
Q = 60 * Q1 * F * E / CM = 26.74 ㎥/hr
재료비: 28,107 / 26.74 ㎥/hr * 0.8 = 840.8 | 840.8 | 0 | 0 | 840.8
[재:덤프트럭-15 Ton, (전석)-HR]
노무비: 55,700 / 26.74 ㎥/hr * 0.8 = 1,666.4 | 0 | 1666.4 | 0 | 1666.4
[노:덤프트럭-15 Ton, (전석)-HR]
경 비: 21,010 / 26.74 ㎥/hr * 0.8 = 628.5 | 0 | 0 | 628.5 | 628.5
[경:덤프트럭-15 Ton, (전석)-HR]
자동덮개시설
경 비: 414 / 26.74 ㎥/hr * 0.8 = 12.3 | 0 | 0 | 12.3 | 12.3
[경:덤프트럭 자동덮개시설-15 Ton-HR]
다.덤프트럭(24ton):{R2}%
L = 1 km, E = 0.9, F = 1 / 1.35 = 0.74
Q1 = 24 / 1.9 * 1.35 = 17.05 ㎥
N = Q1 / ( 2.87 * K ) = 8.49 회
T1 = ( CM1 * N ) / ( 60 * EO ) = 9.12
T2 = ( L / 15 + L / 20 ) * 60 = 7
T3 = 0.80, T4 = 0.42, T5 = 0.5, T6 = 1.5 (세륜기 통과 시에만 t6 적용)
CM = T1 + T2 + T3 + T4 + T5 + T6 = 19.34 분
Q = 60 * Q1 * F * E / CM = 35.228 ㎥/hr
재료비: 40,658 / 35.228 ㎥/hr * 0.2 = 230.8 | 230.8 | 0 | 0 | 230.8
[재:덤프트럭-24 Ton-HR]
노무비: 55,700 / 35.228 ㎥/hr * 0.2 = 316.2 | 0 | 316.2 | 0 | 316.2
[노:덤프트럭-24 Ton-HR]
경 비: 31,406 / 35.228 ㎥/hr * 0.2 = 178.3 | 0 | 0 | 178.3 | 178.3
[경:덤프트럭-24 Ton-HR]
자동덮개시설
경 비: 481 / 35.228 ㎥/hr * 0.2 = 2.7 | 0 | 0 | 2.7 | 2.7
[경:덤프트럭 자동덮개시설-24ton-HR]
> 5 소 계: | 1071.6 | 1982.6 | 821.8 | 3876
6.원상복구비: 별도계상
> 6 소 계: | 0 | 0 | 0 | 0
42 CTA10703000S 순쌓기 운반 발파암 M3 | 3560 | 8898 | 4061 | 16519
[A1] = 0, [A2] = 0, [A3] = 0, [A4] = 0, [A5] = 0, [A6] = 0
※참조#1: 국도건설공사설계실무요령1.07순쌓기운반
. L1 = 1 km, R1 = 80, R2 = 20, 운반거리, 15톤요율, 24톤요율
1.벌개제근: 별도계상
2.암석절취및발파
가.재료비: 별도계상
나.노무비
화약취급공: 0.002 인 * 254,202 = 508.4 | 0 | 508.4 | 0 | 508.4
[합:화약취급공-일반공사 직종-인]
보통인부: 0.003 인 * 165,545 = 496.6 | 0 | 496.6 | 0 | 496.6
[합:보통인부-일반공사 직종-인]
다.잡재료비(재료비의5%): 0 * 5 / 100 = 0.0 | 0 | 0 | 0 | 0
라.중기사용료
1)유압크로울러드릴(110KW)
Q = 0.012 hr/㎥
재료비: 29,306 * 0.012 hr = 351.6 | 351.6 | 0 | 0 | 351.6
[재:크로울러드릴(탑승유압식)-110 KW-HR]
노무비: 55,700 * 0.012 hr = 668.4 | 0 | 668.4 | 0 | 668.4
[노:크로울러드릴(탑승유압식)-110 KW-HR]
경 비: 23,323 * 0.012 hr = 279.8 | 0 | 0 | 279.8 | 279.8
[경:크로울러드릴(탑승유압식)-110 KW-HR]
소모자재(비트, 로드, 생크로드, 슬리브): 기계경비의24% EQ * 24 / 100 = 67.1 | 0 | 0 | 67.1 | 67.1
2)굴삭기(1.0㎥)
Q = 0.004 hr/㎥
재료비: 30,474 * 0.004 hr = 121.8 | 121.8 | 0 | 0 | 121.8
[재:굴삭기(무한궤도)-1.0 M3-HR]
노무비: 55,700 * 0.004 hr = 222.8 | 0 | 222.8 | 0 | 222.8
[노:굴삭기(무한궤도)-1.0 M3-HR]
경 비: 27,901 * 0.004 hr = 111.6 | 0 | 0 | 111.6 | 111.6
[경:굴삭기(무한궤도)-1.0 M3-HR]
마.집토(도쟈32ton)
L = 20, E = 0.35, F = 1 / 1.625 = 0.62
QO = 5.5, H = 0.96
Q = QO * H = 5.28
V1 = 40, V2 = 43
CM = L / V1 + L / V2 + 0.25 = 1.215 분
Q = 60 * Q * F * E / CM = 56.581 ㎥/hr
재료비: 61,815 / 56.581 ㎥/hr = 1,092.5 | 1092.5 | 0 | 0 | 1092.5
[재:불도저(무한궤도)-32 Ton-HR]
노무비: 55,700 / 56.581 ㎥/hr = 984.4 | 0 | 984.4 | 0 | 984.4
[노:불도저(무한궤도)-32 Ton-HR]
경 비: 44,983 / 56.581 ㎥/hr = 795.0 | 0 | 0 | 795 | 795
[경:불도저(무한궤도)-32 Ton-HR]
> 2 소 계: | 1565.9 | 2880.6 | 1253.5 | 5700
3.적재(백호1.0㎥)
QO = 1.0, K = 0.55, EO = 0.45, F = 1 / 1.625 = 0.62
CM1 = 21 sec
Q = 3600 * QO * K * F * EO / CM1 = 26.306 ㎥/hr
재료비: 30,474 / 26.306 ㎥/hr = 1,158.4 | 1158.4 | 0 | 0 | 1158.4
[재:굴삭기(무한궤도)-1.0 M3-HR]
노무비: 55,700 / 26.306 ㎥/hr = 2,117.3 | 0 | 2117.3 | 0 | 2117.3
[노:굴삭기(무한궤도)-1.0 M3-HR]
경 비: 27,901 / 26.306 ㎥/hr = 1,060.6 | 0 | 0 | 1060.6 | 1060.6
[경:굴삭기(무한궤도)-1.0 M3-HR]
> 3 소 계: | 1158.4 | 2117.3 | 1060.6 | 4336.3
4.운반
가.덤프트럭(15ton):{R1}%
L = 1 km, E = 0.9, F = 1 / 1.625 = 0.62
Q1 = 15 / 2.4 * 1.625 = 10.16 M3
N = Q1 / ( 1.0 * K ) = 18.47 회
T1 = ( CM1 * N ) / ( 60 * EO ) = 14.37
T2 = ( L / 15 + L / 20 ) * 60 = 7
T3 = 0.80, T4 = 0.42, T5 = 0.50, T6 = 1.5 (세륜기 통과 시에만 t6 적용)
CM = T1 + T2 + T3 + T4 + T5 + T6 = 24.59 분
TO = ( CM - T1 ) / CM = 0.42
.//t1값의10분이상여부고려
Q = 60 * Q1 * F * E / CM = 13.833 ㎥/hr
재료비: 28,107 / 13.833 ㎥/hr * TO * 0.8 = 682.7 | 682.7 | 0 | 0 | 682.7
[재:덤프트럭-15 Ton, (암석)-HR]
노무비: 55,700 / 13.833 ㎥/hr * 0.8 = 3,221.2 | 0 | 3221.2 | 0 | 3221.2
[노:덤프트럭-15 Ton, (암석)-HR]
경 비: 23,077 / 13.833 ㎥/hr * 0.8 = 1,334.6 | 0 | 0 | 1334.6 | 1334.6
[경:덤프트럭-15 Ton, (암석)-HR]
자동덮개시설
경 비: 414 / 13.833 ㎥/hr * 0.8 = 23.9 | 0 | 0 | 23.9 | 23.9
[경:덤프트럭 자동덮개시설-15 Ton-HR]
다.덤프트럭(24ton):{R2}%
L = 1 km, E = 0.9, F = 1 / 1.625 = 0.62
Q1 = 24 / 2.4 * 1.625 = 16.25 M3
N = Q1 / ( 1.0 * K ) = 29.55 회
T1 = ( CM1 * N ) / ( 60 * EO ) = 22.98
T2 = ( L / 15 + L / 20 ) * 60 = 7
T3 = 0.80, T4 = 0.42, T5 = 0.5, T6 = 1.5 (세륜기 통과 시에만 t6 적용)
CM = T1 + T2 + T3 + T4 + T5 + T6 = 33.2 분
TO = ( CM - T1 ) / CM = 0.31
.//t1값의10분이상여부고려
Q = 60 * Q1 * F * E / CM = 16.387 ㎥/hr
재료비: 40,658 / 16.387 ㎥/hr * TO * 0.2 = 153.8 | 153.8 | 0 | 0 | 153.8
[재:덤프트럭-24 Ton-HR]
노무비: 55,700 / 16.387 ㎥/hr * 0.2 = 679.8 | 0 | 679.8 | 0 | 679.8
[노:덤프트럭-24 Ton-HR]
경 비: 31,406 / 16.387 ㎥/hr * 0.2 = 383.3 | 0 | 0 | 383.3 | 383.3
[경:덤프트럭-24 Ton-HR]
자동덮개시설
경 비: 481 / 16.387 ㎥/hr * 0.2 = 5.8 | 0 | 0 | 5.8 | 5.8
[경:덤프트럭 자동덮개시설-24ton-HR]
> 4 소 계: | 836.5 | 3901 | 1747.6 | 6485.1
5.원상복구비: 별도계상
> 5 소 계: | 0 | 0 | 0 | 0
43 CTA10801000S 사토 토사 M3 | 845 | 1604 | 670 | 3119
※참조#1:국도건설공사설계실무요령1.08유용토운반
※참조#2:건설표준품셈10-3불도저,10-7로더,10-11덤프트럭
. L1 = 1 km
1.적재(타이어페이로다2.87㎥)
QO = 2.87, K = 1.2, EO = 0.68, F = 1 / 1.3 = 0.77
M = 1.8, L = 8, T1 = 9, T2 = 14
CM = M * L + T1 + T2 = 37.4 분
Q = 3600 * QO * K * F * EO / CM = 173.578 ㎥/hr
재료비: 30,252 / 173.578 ㎥/hr = 174.2 | 174.2 | 0 | 0 | 174.2
[재:로더(타이어)-2.87 M3-HR]
노무비: 55,700 / 173.578 ㎥/hr = 320.8 | 0 | 320.8 | 0 | 320.8
[노:로더(타이어)-2.87 M3-HR]
경 비: 30,113 / 173.578 ㎥/hr = 173.4 | 0 | 0 | 173.4 | 173.4
[경:로더(타이어)-2.87 M3-HR]
> 1 소 계: | 174.2 | 320.8 | 173.4 | 668.4
2.운반
가.덤프트럭(15ton)
QT = 15 / 1.6 * 1.3 = 12.19 , E = 0.9
N = QT / ( QO * K ) = 3.54
T1 = ( CM * N ) / ( 60 * EO ) = 3.25
T2 = ( 0.1 / 15 + ( L1 - 0.1 ) / 35 ) * 2 * 60 = 3.89
T3 = 0.8, T4 = 0.42, T5 = 0.50, T6 = 1.5 (세륜기 통과 시에만 t6 적용)
CM = T1 + T2 + T3 + T4 + T5 + T6 = 10.36 분
Q = 60 * QT * F * E / CM = 48.925 ㎥/hr
재료비: 28,107 / 48.925 ㎥/hr = 574.4 | 574.4 | 0 | 0 | 574.4
[재:덤프트럭-15 Ton-HR]
노무비: 55,700 / 48.925 ㎥/hr = 1,138.4 | 0 | 1138.4 | 0 | 1138.4
[노:덤프트럭-15 Ton-HR]
경 비: 19,631 / 48.925 ㎥/hr = 401.2 | 0 | 0 | 401.2 | 401.2
[경:덤프트럭-15 Ton-HR]
자동덮개시설
경 비: 414 / 48.925 ㎥/hr = 8.4 | 0 | 0 | 8.4 | 8.4
[경:덤프트럭 자동덮개시설-15 Ton-HR]
> 2 소 계: | 574.4 | 1138.4 | 409.6 | 2122.4
3.부지정리(도쟈19ton,사토량의1/3적용)
L = 20, E = 0.65, F = 1 / 1.3 = 0.77
QO = 3.2, H = 0.96
Q = QO * H = 3.07
V1 = 75, V2 = 98
CM = L / V1 + L / V2 + 0.25 = 0.721 분
Q = 60 * Q * F * E / CM = 127.867 ㎥/hr
재료비: 37,149 / 127.867 ㎥/hr / 3 = 96.8 | 96.8 | 0 | 0 | 96.8
[재:불도저(무한궤도)-19 Ton-HR]
노무비: 55,700 / 127.867 ㎥/hr / 3 = 145.2 | 0 | 145.2 | 0 | 145.2
[노:불도저(무한궤도)-19 Ton-HR]
경 비: 33,412 / 127.867 ㎥/hr / 3 = 87.1 | 0 | 0 | 87.1 | 87.1
[경:불도저(무한궤도)-19 Ton-HR]
> 3 소 계: | 96.8 | 145.2 | 87.1 | 329.1
44 CTA10802000S 사토 리핑암 M3 | 1346 | 2551 | 1130 | 5027
※참조#1: 국도건설공사설계실무요령1.08유용토운반
※참조#2: 건설표준품셈10-3불도저,10-7로더,10-11덤프트럭
. L1 = 1 km
1.적재(타이어페이로다2.87㎥)
QO = 2.87, K = 0.7, EO = 0.58, F = 1 / 1.35 = 0.74
M = 1.8, L = 8, T1 = 9, T2 = 14
CM = M * L + T1 + T2 = 37.4 분
Q = 3600 * QO * K * F * EO / CM = 82.999 ㎥/hr
재료비: 30,252 / 82.999 ㎥/hr = 364.4 | 364.4 | 0 | 0 | 364.4
[재:로더(타이어)-2.87 M3-HR]
노무비: 55,700 / 82.999 ㎥/hr = 671.0 | 0 | 671 | 0 | 671
[노:로더(타이어)-2.87 M3-HR]
경 비: 30,113 / 82.999 ㎥/hr = 362.8 | 0 | 0 | 362.8 | 362.8
[경:로더(타이어)-2.87 M3-HR]
> 1 소 계: | 364.4 | 671 | 362.8 | 1398.2
2.운반
가.덤프트럭(15ton)
QT = 15 / 1.9 * 1.35 = 10.66 , E = 0.9
N = QT / ( 2.87 * K ) = 5.31
T1 = ( CM * N ) / ( 60 * EO ) = 5.71
T2 = ( 0.1 / 15 + ( L1 - 0.1 ) / 35 ) * 2 * 60 = 3.89
T3 = 0.80, T4 = 0.42, T5 = 0.50, T6 = 1.5 (세륜기 통과 시에만 t6 적용)
CM = T1 + T2 + T3 + T4 + T5 + T6 = 12.82
Q = 60 * QT * F * E / CM = 33.227 ㎥/hr
재료비: 28,107 / 33.227 ㎥/hr = 845.9 | 845.9 | 0 | 0 | 845.9
[재:덤프트럭-15 Ton, (전석)-HR]
노무비: 55,700 / 33.227 ㎥/hr = 1,676.3 | 0 | 1676.3 | 0 | 1676.3
[노:덤프트럭-15 Ton, (전석)-HR]
경 비: 21,010 / 33.227 ㎥/hr = 632.3 | 0 | 0 | 632.3 | 632.3
[경:덤프트럭-15 Ton, (전석)-HR]
나.자동덮개시설
경 비: 414 / 33.227 ㎥/hr = 12.4 | 0 | 0 | 12.4 | 12.4
[경:덤프트럭 자동덮개시설-15 Ton-HR]
> 2 소 계: | 845.9 | 1676.3 | 644.7 | 3166.9
3.부지정리(도쟈19ton,사토량의1/3적용)
L = 20, E = 0.48, F = 1 / 1.35 = 0.74
QO = 3.2, H = 0.96
Q = QO * H = 3.07
V1 = 75, V2 = 98
CM = L / V1 + L / V2 + 0.25 = 0.721 분
Q = 60 * Q * F * E / CM = 90.746 ㎥/hr
재료비: 37,149 / 90.746 ㎥/hr / 3 = 136.4 | 136.4 | 0 | 0 | 136.4
[재:불도저(무한궤도)-19 Ton-HR]
노무비: 55,700 / 90.746 ㎥/hr / 3 = 204.6 | 0 | 204.6 | 0 | 204.6
[노:불도저(무한궤도)-19 Ton-HR]
경 비: 33,412 / 90.746 ㎥/hr / 3 = 122.7 | 0 | 0 | 122.7 | 122.7
[경:불도저(무한궤도)-19 Ton-HR]
> 3 소 계: | 136.4 | 204.6 | 122.7 | 463.7
45 CTA10803000S 사토 발파암 M3 | 1967 | 5969 | 2718 | 10654
※참조#1: 국도건설공사설계실무요령1.08유용토운반
※참조#2: 건설표준품셈10-3불도저,10-7로더,10-11덤프트럭
. L1 = 1 km
1.적사(백호1.0㎥)
QO = 1.0, K = 0.55, EO = 0.45, F = 1 / 1.625 = 0.62
CM = 21 sec
Q = 3600 * QO * K * F * EO / CM = 26.306 ㎥/hr
재료비: 30,474 / 26.306 ㎥/hr = 1,158.4 | 1158.4 | 0 | 0 | 1158.4
[재:굴삭기(무한궤도)-1.0 M3-HR]
노무비: 55,700 / 26.306 ㎥/hr = 2,117.3 | 0 | 2117.3 | 0 | 2117.3
[노:굴삭기(무한궤도)-1.0 M3-HR]
경 비: 27,901 / 26.306 ㎥/hr = 1,060.6 | 0 | 0 | 1060.6 | 1060.6
[경:굴삭기(무한궤도)-1.0 M3-HR]
> 1 소 계: | 1158.4 | 2117.3 | 1060.6 | 4336.3
2.운반
가.덤프트럭(15ton)
QT = 15 / 2.4 * 1.625 = 10.16 , E = 0.9
N = QT / ( QO * K ) = 18.47
T1 = ( CM * N ) / ( 60 * EO ) = 14.37
T2 = ( 0.1 / 15 + ( L1 - 0.1 ) / 35 ) * 2 * 60 = 3.89
T3 = 0.80, T4 = 0.42, T5 = 0.50, T6 = 1.5 (세륜기 통과 시에만 t6 적용)
CM = T1 + T2 + T3 + T4 + T5 + T6 = 21.48 분
TO = ( CM - T1 ) / CM = 0.33
.//t1값의10분이상여부고려
Q = 60 * QT * F * E / CM = 15.836 ㎥/hr
재료비: 28,107 / 15.836 ㎥/hr * TO = 585.7 | 585.7 | 0 | 0 | 585.7
[재:덤프트럭-15 Ton, (암석)-HR]
노무비: 55,700 / 15.836 ㎥/hr = 3,517.3 | 0 | 3517.3 | 0 | 3517.3
[노:덤프트럭-15 Ton, (암석)-HR]
경 비: 23,077 / 15.836 ㎥/hr = 1,457.2 | 0 | 0 | 1457.2 | 1457.2
[경:덤프트럭-15 Ton, (암석)-HR]
> 2 소 계: | 585.7 | 3517.3 | 1457.2 | 5560.2
3.부지정리(도쟈19ton,사토량의1/3적용)
L = 20, E = 0.35, F = 1 / 1.625 = 0.62
QO = 3.2, H = 0.96
Q = QO * H = 3.07
V1 = 75, V2 = 98
CM = L / V1 + L / V2 + 0.25 = 0.721 분
Q = 60 * Q * F * E / CM = 55.439 ㎥/hr
재료비: 37,149 / 55.439 ㎥/hr / 3 = 223.3 | 223.3 | 0 | 0 | 223.3
[재:불도저(무한궤도)-19 Ton-HR]
노무비: 55,700 / 55.439 ㎥/hr / 3 = 334.9 | 0 | 334.9 | 0 | 334.9
[노:불도저(무한궤도)-19 Ton-HR]
경 비: 33,412 / 55.439 ㎥/hr / 3 = 200.8 | 0 | 0 | 200.8 | 200.8
[경:불도저(무한궤도)-19 Ton-HR]
> 3 소 계: | 223.3 | 334.9 | 200.8 | 759
46 CTA10901000S 흙쌓기 노체 M3 | 517 | 1464 | 626 | 2607
※참조#1: 국도건설공사설계실무요령1.09흙쌓기
※참조#2: 건설표준품셈10-10모터그레이더,10-12롤러
1.포설(그레이다3.6m)
L = 2.9 m, H = 0.3 m, D = 50 m, E = 0.6
F = 0.9 / 1.3 = 0.69 , N = 4 회, T = 0.5 분
V1 = 6.0 km/hr, V2 = 6.5 km/hr
CM = 0.06 * ( D / V1 + D / V2 ) + ( 2 * T ) = 1.962 분
Q = 60 * L * D * H * E * F / ( CM * N ) = 137.683 ㎥/hr
재료비: 28,845 / 137.683 ㎥/hr = 209.5 | 209.5 | 0 | 0 | 209.5
[재:모터그레이더-3.6 (일반용)-HR]
노무비: 55,700 / 137.683 ㎥/hr = 404.5 | 0 | 404.5 | 0 | 404.5
[노:모터그레이더-3.6 (일반용)-HR]
경 비: 43,769 / 137.683 ㎥/hr = 317.8 | 0 | 0 | 317.8 | 317.8
[경:모터그레이더-3.6 (일반용)-HR]
> 1 소 계: | 209.5 | 404.5 | 317.8 | 931.8
2.다짐
가.진동로울러(자주식10ton)
N = 6 회, V = 4 km/hr, W = 1.9 m
E = 0.6, D = 0.3 m, F = 1.0
Q = 1000 * V * W * E * D * F / N = 228 ㎥/hr
재료비: 23,980 / 228 ㎥/hr = 105.1 | 105.1 | 0 | 0 | 105.1
[재:진동롤러(자주식)-10 Ton-HR]
노무비: 55,700 / 228 ㎥/hr = 244.2 | 0 | 244.2 | 0 | 244.2
[노:진동롤러(자주식)-10 Ton-HR]
경 비: 25,460 / 228 ㎥/hr = 111.6 | 0 | 0 | 111.6 | 111.6
[경:진동롤러(자주식)-10 Ton-HR]
나.타이어로울러(자주식8-15ton)
N = 4 회, V = 2.5 km/hr, W = 1.8 m
E = 0.6, D = 0.3 m, F = 1.0
Q = 1000 * V * W * E * D * F / N = 202.5 ㎥/hr
재료비: 12,605 / 202.5 ㎥/hr = 62.2 | 62.2 | 0 | 0 | 62.2
[재:타이어롤러(자주식)-8 - 15 Ton-HR]
노무비: 55,700 / 202.5 ㎥/hr = 275.0 | 0 | 275 | 0 | 275
[노:타이어롤러(자주식)-8 - 15 Ton-HR]
경 비: 17,929 / 202.5 ㎥/hr = 88.5 | 0 | 0 | 88.5 | 88.5
[경:타이어롤러(자주식)-8 - 15 Ton-HR]
> 2 소 계: | 167.3 | 519.2 | 200.1 | 886.6
3.살수(물탱크5500ℓ)
가.살수량산정
O.M.C(최적함수비): O = 13 ％
N.M.C(자연함수비): N = 8 ％
소요함수비: S = 5 ％
{O}%=Ww/Ws* PR = 100 %
Ww= WT = 1,600 kg-Ws
{O}%*Ws= PR = 100 %-Ww
{O}%*Ws=({Wt}-Ws)*{Pr}%
{O}%*Ws={Wt*Pr}-{Pr}*Ws
{O+Pr}%*Ws={Wt*Pr}
WS = 160,000 / 113 = 1,415.93 kg
QW = 1,415.93 * ( 13 - 8 ) / 100 = 70.8 kg/㎥
나.살수비산출
L = 1.0 km, V = 15 km/hr, E = 0.9, Q = 5500 ℓ
T1 = 5 분(흡입준비)
T2 = ( L / V ) * 60 * 2 = 8 분(운반시간)
T3 = 10 분(흡입시간)
T4 = 5 분(살수대기)
T5 = 20 분(살수시간)
CM = T1 + T2 + T3 + T4 + T5 = 48 분
TO = CM - ( T1 + T4 ) = 38 분
Q1 = 60 * Q * E / CM = 6,187.5 ℓ/hr
Q = Q1 / QW = 87.394 ㎥/hr
재료비: 15,487 / 87.394 ㎥/hr * 38 / 48 = 140.2 | 140.2 | 0 | 0 | 140.2
[재:물탱크(살수차)-5500 L-HR]
노무비: 47,231 / 87.394 ㎥/hr = 540.4 | 0 | 540.4 | 0 | 540.4
[노:물탱크(살수차)-5500 L-HR]
경 비: 9,470 / 87.394 ㎥/hr = 108.3 | 0 | 0 | 108.3 | 108.3
[경:물탱크(살수차)-5500 L-HR]
> 3 소 계: | 140.2 | 540.4 | 108.3 | 788.9
47 CTA10902000S 흙쌓기 노상 M3 | 705 | 1926 | 885 | 3516
※참조#1: 국도건설공사설계실무요령1.09흙쌓기
※참조#2: 건설표준품셈10-10모터그레이더,10-12롤러
1.포설(그레이다3.6m)
L = 2.9 m, H = 0.2 m, D = 50 m, E = 0.6
F = 0.9 / 1.3 = 0.69 , N = 4 회, T = 0.5 분
V1 = 6.0 km/hr, V2 = 6.5 km/hr
CM = 0.06 * ( D / V1 + D / V2 ) + ( 2 * T ) = 1.962 분
Q = 60 * L * D * H * E * F / ( CM * N ) = 91.789 ㎥/hr
재료비: 28,845 / 91.789 ㎥/hr = 314.2 | 314.2 | 0 | 0 | 314.2
[재:모터그레이더-3.6 (일반용)-HR]
노무비: 55,700 / 91.789 ㎥/hr = 606.8 | 0 | 606.8 | 0 | 606.8
[노:모터그레이더-3.6 (일반용)-HR]
경 비: 43,769 / 91.789 ㎥/hr = 476.8 | 0 | 0 | 476.8 | 476.8
[경:모터그레이더-3.6 (일반용)-HR]
> 1 소 계: | 314.2 | 606.8 | 476.8 | 1397.8
2.다짐
가.진동로울러(자주식10ton)
N = 6 회, V = 4 km/hr, W = 1.9 m
E = 0.6, D = 0.2 m, F = 1.0
Q = 1000 * V * W * E * D * F / N = 152 ㎥/hr
재료비: 23,980 / 152 ㎥/hr = 157.7 | 157.7 | 0 | 0 | 157.7
[재:진동롤러(자주식)-10 Ton-HR]
노무비: 55,700 / 152 ㎥/hr = 366.4 | 0 | 366.4 | 0 | 366.4
[노:진동롤러(자주식)-10 Ton-HR]
경 비: 25,460 / 152 ㎥/hr = 167.5 | 0 | 0 | 167.5 | 167.5
[경:진동롤러(자주식)-10 Ton-HR]
나.타이어로울러(자주식8-15ton)
N = 4 회, V = 2.5 km/hr, W = 1.8 m
E = 0.6, D = 0.2 m, F = 1.0
Q = 1000 * V * W * E * D * F / N = 135 ㎥/hr
재료비: 12,605 / 135 ㎥/hr = 93.3 | 93.3 | 0 | 0 | 93.3
[재:타이어롤러(자주식)-8 - 15 Ton-HR]
노무비: 55,700 / 135 ㎥/hr = 412.5 | 0 | 412.5 | 0 | 412.5
[노:타이어롤러(자주식)-8 - 15 Ton-HR]
경 비: 17,929 / 135 ㎥/hr = 132.8 | 0 | 0 | 132.8 | 132.8
[경:타이어롤러(자주식)-8 - 15 Ton-HR]
> 2 소 계: | 251 | 778.9 | 300.3 | 1330.2
3.살수(물탱크5500ℓ)
가.살수량산정
O.M.C(최적함수비): O = 13 ％
N.M.C(자연함수비): N = 8 ％
소요함수비: S = 5 ％
{O}%=Ww/Ws* PR = 100 %
Ww= WT = 1,600 kg-Ws
{O}%*Ws= PR = 100 %-Ww
{O}%*Ws=({Wt}-Ws)*{Pr}%
{O}%*Ws={Wt*Pr}-{Pr}*Ws
{O+Pr}%*Ws={Wt*Pr}
WS = 160,000 / 113 = 1,415.93 kg
QW = 1,415.93 * ( 13 - 8 ) / 100 = 70.8 kg/㎥
나.살수비산출
L = 1.0 km, V = 15 km/hr, E = 0.9, Q = 5500 ℓ
T1 = 5 분(흡입준비)
T2 = ( L / V ) * 60 * 2 = 8 분(운반시간)
T3 = 10 분(흡입시간)
T4 = 5 분(살수대기)
T5 = 20 분(살수시간)
CM = T1 + T2 + T3 + T4 + T5 = 48 분
TO = CM - ( T1 + T4 ) = 38 분
Q1 = 60 * Q * E / CM = 6,187.5 ℓ/hr
Q = Q1 / QW = 87.394 ㎥/hr
재료비: 15,487 / 87.394 ㎥/hr * 38 / 48 = 140.2 | 140.2 | 0 | 0 | 140.2
[재:물탱크(살수차)-5500 L-HR]
노무비: 47,231 / 87.394 ㎥/hr = 540.4 | 0 | 540.4 | 0 | 540.4
[노:물탱크(살수차)-5500 L-HR]
경 비: 9,470 / 87.394 ㎥/hr = 108.3 | 0 | 0 | 108.3 | 108.3
[경:물탱크(살수차)-5500 L-HR]
> 3 소 계: | 140.2 | 540.4 | 108.3 | 788.9
48 CTA10903000S 흙쌓기 녹지대, 비다짐 M3 | 308 | 278 | 224 | 810
※참조#1: 국도건설공사설계실무요령1.09흙쌓기
※참조#2: 건설표준품셈10-3불도저
1.적재및운반:본선운반에포함
> 1 소 계: | 0 | 0 | 0 | 0
2.녹지대정지(도쟈32ton)
L = 20, E = 0.65 = 0.65 , F = 1 / 1.3 = 0.77
QO = 5.5, H = 0.96
Q = QO * H = 5.28
V1 = 70, V2 = 78
CM = L / V1 + L / V2 + 0.25 = 0.792 분
Q = 60 * Q * F * E / CM = 200.2 ㎥/hr
재료비: 61,815 / 200.2 ㎥/hr = 308.7 | 308.7 | 0 | 0 | 308.7
[재:불도저(무한궤도)-32 Ton-HR]
노무비: 55,700 / 200.2 ㎥/hr = 278.2 | 0 | 278.2 | 0 | 278.2
[노:불도저(무한궤도)-32 Ton-HR]
경 비: 44,983 / 200.2 ㎥/hr = 224.6 | 0 | 0 | 224.6 | 224.6
[경:불도저(무한궤도)-32 Ton-HR]
> 2 소 계: | 308.7 | 278.2 | 224.6 | 811.5
49 CTA10904010S 암쌓기 다짐도 90% 이상 M3 | 1168 | 2927 | 998 | 5093
※참조#1 : 건설표준품셈 10-10 모터그레이더, 10-12 롤러
1. 발파암소할 : 별도계상
> 1 소 계: | 0 | 0 | 0 | 0
2. 부설(발파암)(도자 32 ton)
L = 20, E = 0.35, F = 1 / 1.625 = 0.62
QO = 5.5, H = 0.96
Q = QO * H = 5.28
V1 = 70, V2 = 98
CM = L / V1 + L / V2 + 0.25 = 0.74 분
Q = 60 * Q * F * E / CM = 92.899 ㎥/hr
재료비: 61,815 / 92.899 ㎥/hr = 665.4 | 665.4 | 0 | 0 | 665.4
[재:불도저(무한궤도)-32 Ton-HR]
노무비: 55,700 / 92.899 ㎥/hr = 599.5 | 0 | 599.5 | 0 | 599.5
[노:불도저(무한궤도)-32 Ton-HR]
경 비: 44,983 / 92.899 ㎥/hr = 484.2 | 0 | 0 | 484.2 | 484.2
[경:불도저(무한궤도)-32 Ton-HR]
> 2 소 계: | 665.4 | 599.5 | 484.2 | 1749.1
3. 다 짐
1) 양족식로울러(자주식 32 ton)
Q = 0.47 hr/100㎥(다짐두께 : 60 ㎝기준)
재료비: 53,207 * 0.47 / 100 ㎥ = 250.0 | 250 | 0 | 0 | 250
[재:양족식 롤러(자주식)-32 Ton-HR]
노무비: 55,700 * 0.47 / 100 ㎥ = 261.7 | 0 | 261.7 | 0 | 261.7
[노:양족식 롤러(자주식)-32 Ton-HR]
경 비: 61,038 * 0.47 / 100 ㎥ = 286.8 | 0 | 0 | 286.8 | 286.8
[경:양족식 롤러(자주식)-32 Ton-HR]
2) 진동로울러(자주식 10 ton)
재료비: 23,980 * 0.47 / 100 ㎥ = 112.7 | 112.7 | 0 | 0 | 112.7
[재:진동롤러(자주식)-10 Ton-HR]
노무비: 55,700 * 0.47 / 100 ㎥ = 261.7 | 0 | 261.7 | 0 | 261.7
[노:진동롤러(자주식)-10 Ton-HR]
경 비: 25,460 * 0.47 / 100 ㎥ = 119.6 | 0 | 0 | 119.6 | 119.6
[경:진동롤러(자주식)-10 Ton-HR]
3) 노무비
특별인부: 214,222 * 0.590 인 / 100 ㎥ = 1,263.9 | 0 | 1263.9 | 0 | 1263.9
[합:특별인부-일반공사 직종-인]
> 3 소 계: | 362.7 | 1787.3 | 406.4 | 2556.4
4. 살 수 (물탱크 5500ℓ)
1) 살수량 산정
O.M.C (최적함수비) : O = 13 ％
N.M.C (자연함수비) : N = 8 ％
소요 함수비 : S = 5 ％
{O}% = Ww / Ws * PR = 100 %
Ww = WT = 1,600 kg - Ws
{O}% * Ws = PR = 100 % - Ww
{O}% * Ws = ({Wt} - Ws) * {Pr}%
{O}% * Ws = {Wt*Pr} - {Pr} * Ws
{O+Pr}% * Ws = {Wt*Pr}
WS = 160,000 / 113 = 1,415.93 kg
QW = 1,415.93 * ( 13 - 8 ) / 100 = 70.8 kg/㎥
2) 살수비 산출
L = 1.0 km, V = 15 km/hr, E = 0.9, Q = 5500 ℓ
T1 = 5 분(흡입준비)
T2 = ( L / V ) * 60 * 2 = 8 분(운반시간)
T3 = 10 분(흡입시간)
T4 = 5 분(살수대기)
T5 = 20 분(살수시간)
CM = T1 + T2 + T3 + T4 + T5 = 48 분
TO = CM - ( T1 + T4 ) = 38 분
Q1 = 60 * Q * E / CM = 6,187.5 ℓ/hr
Q = Q1 / QW = 87.394 ㎥/hr
재료비: 15,487 / 87.394 ㎥/hr * 38 / 48 = 140.2 | 140.2 | 0 | 0 | 140.2
[재:물탱크(살수차)-5500 L-HR]
노무비: 47,231 / 87.394 ㎥/hr = 540.4 | 0 | 540.4 | 0 | 540.4
[노:물탱크(살수차)-5500 L-HR]
경 비: 9,470 / 87.394 ㎥/hr = 108.3 | 0 | 0 | 108.3 | 108.3
[경:물탱크(살수차)-5500 L-HR]
> 4 소 계: | 140.2 | 540.4 | 108.3 | 788.9
50 CTA11001000S 뒷채움 및 다짐공 null M3 | 646 | 8730 | 619 | 9995
※참조#1: 국도건설공사설계실무요령4.04뒷채움및앞성토
1.뒷채움재구입및운반(동상방지층재): 별도계상
2.부설
가.백호우(1.0㎥)
Q = 1.0, K = 0.9, F = 0.95 / 1.17 = 0.81 , E = 0.65
CM = 19 sec
Q = 3600 * Q * K * F * E / CM = 89.782 ㎥/hr
재료비: 30,474 / 89.782 ㎥/hr = 339.4 | 339.4 | 0 | 0 | 339.4
[재:굴삭기(무한궤도)-1.0 M3-HR]
노무비: 55,700 / 89.782 ㎥/hr = 620.3 | 0 | 620.3 | 0 | 620.3
[노:굴삭기(무한궤도)-1.0 M3-HR]
경 비: 27,901 / 89.782 ㎥/hr = 310.7 | 0 | 0 | 310.7 | 310.7
[경:굴삭기(무한궤도)-1.0 M3-HR]
나.인건비
특별인부: 0.2 인 / 100 ㎡ * 214,222 = 428.4 | 0 | 428.4 | 0 | 428.4
[합:특별인부-일반공사 직종-인]
보통인부: 4.0 인 / 100 ㎡ * 165,545 = 6,621.8 | 0 | 6621.8 | 0 | 6621.8
[합:보통인부-일반공사 직종-인]
> 2 소 계: | 339.4 | 7670.5 | 310.7 | 8320.6
3.살수(물탱크5500ℓ)
가.살수량산정
O.M.C(최적함수비): O = 13 ％
N.M.C(자연함수비): N = 8 ％
소요함수비: S = 5 ％
{O}%=Ww/Ws* PR = 100 %
Ww= WT = 1,600 kg-Ws
{O}%*Ws= PR = 100 %-Ww
{O}%*Ws=({Wt}-Ws)*{Pr}%
{O}%*Ws={Wt*Pr}-{Pr}*Ws
{O+Pr}%*Ws={Wt*Pr}
WS = 160,000 / 113 = 1,415.93 kg
QW = 1,415.93 * ( 13 - 8 ) / 100 = 70.8 kg/㎥
나.살수비산출
L = 1.0 km, V = 15 km/hr, E = 0.9, Q = 5500 ℓ
T1 = 5 분(흡입준비)
T2 = ( L / V ) * 60 * 2 = 8 분(운반시간)
T3 = 10 분(흡입시간)
T4 = 5 분(살수대기)
T5 = 20 분(살수시간)
CM = T1 + T2 + T3 + T4 + T5 = 48 분
TO = CM - ( T1 + T4 ) = 38 분
Q1 = 60 * Q * E / CM = 6,187.5 ℓ/hr
Q = Q1 / QW = 87.394 ㎥/hr
재료비: 15,487 / 87.394 ㎥/hr * 38 / 48 = 140.2 | 140.2 | 0 | 0 | 140.2
[재:물탱크(살수차)-5500 L-HR]
노무비: 47,231 / 87.394 ㎥/hr = 540.4 | 0 | 540.4 | 0 | 540.4
[노:물탱크(살수차)-5500 L-HR]
경 비: 9,470 / 87.394 ㎥/hr = 108.3 | 0 | 0 | 108.3 | 108.3
[경:물탱크(살수차)-5500 L-HR]
> 3 소 계: | 140.2 | 540.4 | 108.3 | 788.9
4.다짐
가.진동로울러(자주식10ton)
N = 6 회, V = 4 km/hr, W = 1.9 m
E = 0.6, D = 0.3 m, F = 1.0
Q = 1000 * V * W * E * D * F / N = 228 ㎥/hr
재료비: 23,980 / 228 ㎥/hr = 105.1 | 105.1 | 0 | 0 | 105.1
[재:진동롤러(자주식)-10 Ton-HR]
노무비: 55,700 / 228 ㎥/hr = 244.2 | 0 | 244.2 | 0 | 244.2
[노:진동롤러(자주식)-10 Ton-HR]
경 비: 25,460 / 228 ㎥/hr = 111.6 | 0 | 0 | 111.6 | 111.6
[경:진동롤러(자주식)-10 Ton-HR]
나.타이어로울러(자주식8-15ton)
N = 4 회, V = 2.5 km/hr, W = 1.8 m
E = 0.6, D = 0.3 m, F = 1.0
Q = 1000 * V * W * E * D * F / N = 202.5 ㎥/hr
재료비: 12,605 / 202.5 ㎥/hr = 62.2 | 62.2 | 0 | 0 | 62.2
[재:타이어롤러(자주식)-8 - 15 Ton-HR]
노무비: 55,700 / 202.5 ㎥/hr = 275.0 | 0 | 275 | 0 | 275
[노:타이어롤러(자주식)-8 - 15 Ton-HR]
경 비: 17,929 / 202.5 ㎥/hr = 88.5 | 0 | 0 | 88.5 | 88.5
[경:타이어롤러(자주식)-8 - 15 Ton-HR]
> 4 소 계: | 167.3 | 519.2 | 200.1 | 886.6
51 CTA11101000S 노상준비공 깎기부 M2 | 193 | 445 | 216 | 854
※참조#1: 국도건설공사 설계실무요령 1.11 노상준비공
1.긁어 일으키기(불도쟈 32 ton + 리퍼 3 본)
L = 50 m, A = 0.60, F = 1.0, E = 0.85, H = 0.2 m
CM = ( 0.05 * L ) + 0.25 = 2.75 분
Q = 60 * A * L * F * E / ( CM * H ) = 2,781.818 ㎡/hr
재료비: 61,815 / 2,781.818 ㎡/hr = 22.2 | 22.2 | 0 | 0 | 22.2
[재:불도저(무한궤도)-32 Ton, (리퍼조합)-HR]
노무비: 55,700 / 2,781.818 ㎡/hr = 20.0 | 0 | 20 | 0 | 20
[노:불도저(무한궤도)-32 Ton, (리퍼조합)-HR]
경 비: 47,040 / 2,781.818 ㎡/hr = 16.9 | 0 | 0 | 16.9 | 16.9
[경:불도저(무한궤도)-32 Ton, (리퍼조합)-HR]
> 1 소 계: | 22.2 | 20 | 16.9 | 59.1
2.노면 정리(그레이다 3.6 m)
L = 2.9 m, D = 50 m, E = 0.5, N = 2
V1 = 6, V2 = 6.5, T = 0.5, H = 0.2 m
CM = 0.06 * ( D / V1 + D / V2 ) + ( 2 * T ) = 1.962 분
Q = 60 * L * D * E * H / ( N * CM * H ) = 1,108.563 ㎡/hr
재료비: 28,845 / 1,108.563 ㎡/hr = 26.0 | 26 | 0 | 0 | 26
[재:모터그레이더-3.6 (일반용)-HR]
노무비: 55,700 / 1,108.563 ㎡/hr = 50.2 | 0 | 50.2 | 0 | 50.2
[노:모터그레이더-3.6 (일반용)-HR]
경 비: 43,769 / 1,108.563 ㎡/hr = 39.4 | 0 | 0 | 39.4 | 39.4
[경:모터그레이더-3.6 (일반용)-HR]
> 2 소 계: | 26 | 50.2 | 39.4 | 115.6
3.다짐
가.진동로울러(자주식 10 ton)
N = 6, V = 4.0, W = 1.9, E = 0.6
F = 1.0, D = 0.05, H = 0.2
Q = 1000 * V * W * E * F * D / ( N * H ) = 190 ㎡/hr
재료비: 23,980 / 190 ㎡/hr = 126.2 | 126.2 | 0 | 0 | 126.2
[재:진동롤러(자주식)-10 Ton-HR]
노무비: 55,700 / 190 ㎡/hr = 293.1 | 0 | 293.1 | 0 | 293.1
[노:진동롤러(자주식)-10 Ton-HR]
경 비: 25,460 / 190 ㎡/hr = 134.0 | 0 | 0 | 134 | 134
[경:진동롤러(자주식)-10 Ton-HR]
나.타이어로울러(자주식 8-15 ton)
N = 1, V = 2.5, W = 1.8, E = 0.6
F = 1.0, D = 0.05, H = 0.2
Q = 1000 * V * W * E * F * D / ( N * H ) = 675 ㎡/hr
재료비: 12,605 / 675 ㎡/hr = 18.6 | 18.6 | 0 | 0 | 18.6
[재:타이어롤러(자주식)-8 - 15 Ton-HR]
노무비: 55,700 / 675 ㎡/hr = 82.5 | 0 | 82.5 | 0 | 82.5
[노:타이어롤러(자주식)-8 - 15 Ton-HR]
경 비: 17,929 / 675 ㎡/hr = 26.5 | 0 | 0 | 26.5 | 26.5
[경:타이어롤러(자주식)-8 - 15 Ton-HR]
> 3 소 계: | 144.8 | 375.6 | 160.5 | 680.9
52 CTA11102000S 노상준비공 기존도로부 M2 | 84 | 205 | 112 | 401
※참조#1:국도건설공사설계실무요령1.11노상준비공
1.도로면절취및정리(그레이다3.6m)
L = 2.3, D = 50 m, E = 0.6, N = 2, H = 0.05
V1 = 6, V2 = 6.5, T = 1.5 분, F = 1.0
CM = 0.06 * ( D / V1 + D / V2 ) + ( 2 * T ) = 3.962 분
Q = ( 60 * L * D * E * H ) / ( N * CM * H ) = 522.463 ㎡/hr
재료비: 28,845 / 522.463 ㎡/hr = 55.2 | 55.2 | 0 | 0 | 55.2
[재:모터그레이더-3.6 (일반용)-HR]
노무비: 55,700 / 522.463 ㎡/hr = 106.6 | 0 | 106.6 | 0 | 106.6
[노:모터그레이더-3.6 (일반용)-HR]
경 비: 43,769 / 522.463 ㎡/hr = 83.7 | 0 | 0 | 83.7 | 83.7
[경:모터그레이더-3.6 (일반용)-HR]
> 1 소 계: | 55.2 | 106.6 | 83.7 | 245.5
2.다짐
가.진동로울러(자주식10ton)
N = 2, V = 4.0, W = 1.9, E = 0.6
D = 0.05, H = 0.05, F = 1.0
Q = ( 1000 * V * W * E * D ) / ( N * H ) = 2,280 ㎡/hr
재료비: 23,980 / 2,280 ㎡/hr = 10.5 | 10.5 | 0 | 0 | 10.5
[재:진동롤러(자주식)-10 Ton-HR]
노무비: 55,700 / 2,280 ㎡/hr = 24.4 | 0 | 24.4 | 0 | 24.4
[노:진동롤러(자주식)-10 Ton-HR]
경 비: 25,460 / 2,280 ㎡/hr = 11.1 | 0 | 0 | 11.1 | 11.1
[경:진동롤러(자주식)-10 Ton-HR]
나.타이어로울러(자주식8-15ton)
N = 1, V = 2.5, W = 1.8, E = 0.6
D = 0.05, H = 0.05, F = 1.0
Q = ( 1000 * V * W * E * D * F ) / ( N * H ) = 2,700 ㎡/hr
재료비: 12,605 / 2,700 ㎡/hr = 4.6 | 4.6 | 0 | 0 | 4.6
[재:타이어롤러(자주식)-8 - 15 Ton-HR]
노무비: 55,700 / 2,700 ㎡/hr = 20.6 | 0 | 20.6 | 0 | 20.6
[노:타이어롤러(자주식)-8 - 15 Ton-HR]
경 비: 17,929 / 2,700 ㎡/hr = 6.6 | 0 | 0 | 6.6 | 6.6
[경:타이어롤러(자주식)-8 - 15 Ton-HR]
> 2 소 계: | 15.1 | 45 | 17.7 | 77.8
3.살수(물탱크5500ℓ)
흙쌓기(노상)살수의 SA = 10 %적용
가.살수량산정
O.M.C(최적함수비): O = 13 ％
N.M.C(자연함수비): N = 8 ％
소요함수비: S = 5 ％
{O}%=Ww/Ws* PR = 100 %
Ww= WT = 1,600 kg-Ws
{O}%*Ws= PR = 100 %-Ww
{O}%*Ws=({Wt}-Ws)*{Pr}%
{O}%*Ws={Wt*Pr}-{Pr}*Ws
{O+Pr}%*Ws={Wt*Pr}
WS = 160,000 / 113 = 1,415.93 kg
QW = 1,415.93 * ( 13 - 8 ) / 100 = 70.8 kg/㎥
나.살수비산출
L = 1.0 km, V = 15 km/hr
E = 0.9, Q = 5500 L
T1 (흡입준비) = 5 분
T2 (운반시간) = ( 1.0 / 15 ) * 60 * 2 = 8 분
T3 (흡입시간) = 10 분
T4 (살수대기) = 5 분
T5 (살수시간) = 20 분
CM = T1 + T2 + T3 + T4 + T5 = 48 분
TO = CM - ( T1 + T4 ) = 38 분
Q = 60 * 5,500 * E / ( CM * QW ) = 87.394 ㎡/hr
재료비: 15,487 / 87.394 ㎡/hr * 38 / 48 * 0.1 = 14.0 | 14 | 0 | 0 | 14
[재:물탱크(살수차)-5500 L-HR]
노무비: 47,231 / 87.394 ㎡/hr * 0.1 = 54.0 | 0 | 54 | 0 | 54
[노:물탱크(살수차)-5500 L-HR]
경 비: 9,470 / 87.394 ㎡/hr * 0.1 = 10.8 | 0 | 0 | 10.8 | 10.8
[경:물탱크(살수차)-5500 L-HR]
> 3 소 계: | 14 | 54 | 10.8 | 78.8
53 CTA11201000S 되메우기 및 다짐 null M3 | 648 | 8398 | 477 | 9523
※참조#1: 국도건설공사설계실무요령1.12되메우기및다짐
1.기계(백호우1.0㎥)
Q1 = 1.0, K = 0.9, E = 0.65, F = 0.9 / 1.3 = 0.69
CM = 19 sec(90°)
Q = 3600 * Q1 * K * F * E / CM = 76.481 ㎥/hr
재료비: 30,474 / 76.481 ㎥/hr = 398.4 | 398.4 | 0 | 0 | 398.4
[재:굴삭기(무한궤도)-1.0 M3-HR]
노무비: 55,700 / 76.481 ㎥/hr = 728.2 | 0 | 728.2 | 0 | 728.2
[노:굴삭기(무한궤도)-1.0 M3-HR]
경 비: 27,901 / 76.481 ㎥/hr = 364.8 | 0 | 0 | 364.8 | 364.8
[경:굴삭기(무한궤도)-1.0 M3-HR]
> 1 소 계: | 398.4 | 728.2 | 364.8 | 1491.4
2.램머(80kg)
A = 0.28 * 0.33 = 0.0924, N = 36000
H = 0.15 m, F = 1.0, E = 0.5, P = 57 회
Q = A * N * H * F * E / P = 4.377 ㎥/hr
재료비: 1,095 / 4.377 ㎥/hr = 250.1 | 250.1 | 0 | 0 | 250.1
[재:래머-80 kg-HR]
노무비: 33,571 / 4.377 ㎥/hr = 7,669.8 | 0 | 7669.8 | 0 | 7669.8
[노:래머-80 kg-HR]
경 비 : 493 / 4.377 ㎥/hr = 112.6 | 0 | 0 | 112.6 | 112.6
[경:래머-80 kg-HR]
> 2 소 계: | 250.1 | 7669.8 | 112.6 | 8032.5
54 CTA11202000S 되메우기 비다짐 M3 | 357 | 652 | 326 | 1335
※참조#1: 국도건설공사설계실무요령1.12되메우기및다짐
※참조#2: 건설표준품셈10-5굴삭기
1.기계(백호우1.0㎥)
Q1 = 1.0, K = 0.9, E = 0.65, F = 1.0 / 1.3 = 0.77
CM = 19 sec(90°)
Q = 3600 * Q1 * K * F * E / CM = 85.348 ㎥/hr
재료비: 30,474 / 85.348 ㎥/hr = 357.0 | 357 | 0 | 0 | 357
[재:굴삭기(무한궤도)-1.0 M3-HR]
노무비: 55,700 / 85.348 ㎥/hr = 652.6 | 0 | 652.6 | 0 | 652.6
[노:굴삭기(무한궤도)-1.0 M3-HR]
경 비: 27,901 / 85.348 ㎥/hr = 326.9 | 0 | 0 | 326.9 | 326.9
[경:굴삭기(무한궤도)-1.0 M3-HR]
> 1 소 계: | 357 | 652.6 | 326.9 | 1336.5
55 CTA11301000S 쌓기비탈면다짐 null M3 | 1293 | 0 | 0 | 1293
※참조#1: 국도건설공사설계실무요령1.13쌓기비탈면다짐
※참조#2: 건설표준품셈10-22법면다짐기
1.법면다짐기(유압식진동콤팩터+백호우0.7㎥)
A = 77.7 ㎡/hr
굴삭기(무한궤도) 0.7 M3 HR
재료비 : 18,128 / 77.7 ㎡/hr = 233.3 | 233.3 | 0 | 0 | 233.3
[재:굴삭기(무한궤도)-0.7 M3-HR]
노무비 : 55,700 / 77.7 ㎡/hr = 716.8 | 716.8 | 0 | 0 | 716.8
[노:굴삭기(무한궤도)-0.7 M3-HR]
경비 : 23,128 / 77.7 ㎡/hr = 297.6 | 297.6 | 0 | 0 | 297.6
[경:굴삭기(무한궤도)-0.7 M3-HR]
유압식 진동 콤팩터(굴삭기부착용) 0.7 M3용 HR
재료비 : 0 / 77.7 ㎡/hr = 0.0 | 0 | 0 | 0 | 0
[재:유압식 진동 콤팩터(굴삭기부착용)-0.7 M3용-HR]
노무비 : 0 / 77.7 ㎡/hr = 0.0 | 0 | 0 | 0 | 0
[노:유압식 진동 콤팩터(굴삭기부착용)-0.7 M3용-HR]
경비 : 3,526 / 77.7 ㎡/hr = 45.3 | 45.3 | 0 | 0 | 45.3
[경:유압식 진동 콤팩터(굴삭기부착용)-0.7 M3용-HR]
56 CTA11401000S 층따기 null M3 | 515 | 772 | 463 | 1750
※참조#1: 국도건설공사설계실무요령1.14층따기
※참조#2: 건설표준품셈10-3불도저
1.법면절취(도쟈19ton)
L = 20, E = 0.60, F = 1 / 1.3 = 0.77
QO = 3.2, H = 0.96
Q = QO * H = 3.07
V1 = 40, V2 = 46
CM = L / V1 + L / V2 + 0.25 = 1.18 분
Q = 60 * Q * F * E / CM = 72.119 ㎥/hr
재료비: 37,149 / 72.119 ㎥/hr = 515.1 | 515.1 | 0 | 0 | 515.1
[재:불도저(무한궤도)-19 Ton-HR]
노무비: 55,700 / 72.119 ㎥/hr = 772.3 | 0 | 772.3 | 0 | 772.3
[노:불도저(무한궤도)-19 Ton-HR]
경 비: 33,412 / 72.119 ㎥/hr = 463.2 | 0 | 0 | 463.2 | 463.2
[경:불도저(무한궤도)-19 Ton-HR]
> 1 소 계: | 515.1 | 772.3 | 463.2 | 1750.6
57 CTA11501000S 비탈규준틀 null EA | 0 | 66065 | 0 | 66065
※참조#1: 국도건설공사 설계실무요령 1.15 토공 규준틀설치
※참조#2: 건설표준품셈 2-4 규준틀
./ Z1 = ( 0.012 * 0.12 * 4.0 ) (판재)
./ Z2 = ( 0.06 * 0.06 ) * 3.14 * 1 / 4 * 1.8 (말뚝)
1.판 재(T=1.2cm, B=12cm, L=4m, 손율 50%): 별도계상
2.말 뚝(φ6cm, L=1.8m, 2본, 손율 50%): 별도계상
3.못(75 mm): 별도계상
4.노무비
토공의 비탈 규준틀 설치 및 철거 개소
재료비 : 0 * 1 = 0.0 | 0 | 0 | 0 | 0
[재:토공의 비탈 규준틀 설치 및 철거--개소]
노무비 : 66,065 * 1 = 66,065.0 | 0 | 66065 | 0 | 66065
[노:토공의 비탈 규준틀 설치 및 철거--개소]
경비 : 0 * 1 = 0.0 | 0 | 0 | 0 | 0
[경:토공의 비탈 규준틀 설치 및 철거--개소]
> 4 소 계: | 0 | 66065 | 0 | 66065
58 CTA11502000S 수평규준틀 null EA | 0 | 87745 | 0 | 87745
※참조#1 : 국도건설공사 설계실무요령 1.15 토공 규준틀설치
※참조#2 : 건설표준품셈 2-4 규준틀
1.목재(육송판재): 손율 80%: 별도계상
2.못(75 mm): 별도계상
3.노무비
도로용 목재 수평규준틀 설치 및 철거 개소
재료비 : 0 * 1 = 0.0 | 0 | 0 | 0 | 0
[재:도로용 목재 수평규준틀 설치 및 철거--개소]
노무비 : 87,745 * 1 = 87,745.0 | 0 | 87745 | 0 | 87745
[노:도로용 목재 수평규준틀 설치 및 철거--개소]
경비 : 0 * 1 = 0.0 | 0 | 0 | 0 | 0
[경:도로용 목재 수평규준틀 설치 및 철거--개소]
> 3 소 계: | 0 | 87745 | 0 | 87745
59 CTA11601000S 침하토 쌓기 및 다짐 null M3 | 517 | 1464 | 626 | 2607
※참조#1: 국도건설공사 설계실무요령 1.16 연약지반 처리공
※흙쌓기 노체다짐 참조
1.포 설(그레이다 3.6 m)
L = 2.9 m, H = 0.3 m, D = 50 m, E = 0.6
F = 0.9 / 1.3 = 0.69 , N = 4 회, T = 0.5 분
V1 = 6.0 km/hr, V2 = 6.5 km/hr
CM = 0.06 * ( D / V1 + D / V2 ) + ( 2 * T ) = 1.962 분
Q = 60 * L * D * H * E * F / ( CM * N ) = 137.683 ㎥/hr
재료비: 28,845 / 137.683 ㎥/hr = 209.5 | 209.5 | 0 | 0 | 209.5
[재:모터그레이더-3.6 (일반용)-HR]
노무비: 55,700 / 137.683 ㎥/hr = 404.5 | 0 | 404.5 | 0 | 404.5
[노:모터그레이더-3.6 (일반용)-HR]
경 비: 43,769 / 137.683 ㎥/hr = 317.8 | 0 | 0 | 317.8 | 317.8
[경:모터그레이더-3.6 (일반용)-HR]
> 1 소 계: | 209.5 | 404.5 | 317.8 | 931.8
2.다짐
가.진동로울러(자주식 10 ton)
N = 6 회, V = 4 km/hr, W = 1.9 m
E = 0.6, D = 0.3 m, F = 1.0
Q = 1000 * V * W * E * D * F / N = 228 ㎥/hr
재료비: 23,980 / 228 ㎥/hr = 105.1 | 105.1 | 0 | 0 | 105.1
[재:진동롤러(자주식)-10 Ton-HR]
노무비: 55,700 / 228 ㎥/hr = 244.2 | 0 | 244.2 | 0 | 244.2
[노:진동롤러(자주식)-10 Ton-HR]
경 비: 25,460 / 228 ㎥/hr = 111.6 | 0 | 0 | 111.6 | 111.6
[경:진동롤러(자주식)-10 Ton-HR]
나.타이어로울러(자주식 8-15 ton)
N = 4 회, V = 2.5 km/hr, W = 1.8 m
E = 0.6, D = 0.3 m, F = 1.0
Q = 1000 * V * W * E * D * F / N = 202.5 ㎥/hr
재료비: 12,605 / 202.5 ㎥/hr = 62.2 | 62.2 | 0 | 0 | 62.2
[재:타이어롤러(자주식)-8 - 15 Ton-HR]
노무비: 55,700 / 202.5 ㎥/hr = 275.0 | 0 | 275 | 0 | 275
[노:타이어롤러(자주식)-8 - 15 Ton-HR]
경 비: 17,929 / 202.5 ㎥/hr = 88.5 | 0 | 0 | 88.5 | 88.5
[경:타이어롤러(자주식)-8 - 15 Ton-HR]
> 2 소 계: | 167.3 | 519.2 | 200.1 | 886.6
3.살수(물탱크 5500ℓ)
가.살수량 산정
O.M.C (최적함수비) : O = 13 ％
N.M.C (자연함수비) : N = 8 ％
소요 함수비: S = 5 ％
{O}% = Ww / Ws * PR = 100 %
Ww = WT = 1,600 kg - Ws
{O}% * Ws = PR = 100 % - Ww
{O}% * Ws = ({Wt} - Ws) * {Pr}%
{O}% * Ws = {Wt*Pr} - {Pr} * Ws
{O+Pr}% * Ws = {Wt*Pr}
WS = 160,000 / 113 = 1,415.93 kg
QW = 1,415.93 * ( 13 - 8 ) / 100 = 70.8 kg/㎥
나.살수비 산출
L = 1.0 km, V = 15 km/hr, E = 0.9, Q = 5500 ℓ
T1 = 5 분(흡입준비)
T2 = ( L / V ) * 60 * 2 = 8 분(운반시간)
T3 = 10 분(흡입시간)
T4 = 5 분(살수대기)
T5 = 20 분(살수시간)
CM = T1 + T2 + T3 + T4 + T5 = 48 분
TO = CM - ( T1 + T4 ) = 38 분
Q1 = 60 * Q * E / CM = 6,187.5 ℓ/hr
Q = Q1 / QW = 87.394 ㎥/hr
재료비: 15,487 / 87.394 ㎥/hr * 38 / 48 = 140.2 | 140.2 | 0 | 0 | 140.2
[재:물탱크(살수차)-5500 L-HR]
노무비: 47,231 / 87.394 ㎥/hr = 540.4 | 0 | 540.4 | 0 | 540.4
[노:물탱크(살수차)-5500 L-HR]
경 비: 9,470 / 87.394 ㎥/hr = 108.3 | 0 | 0 | 108.3 | 108.3
[경:물탱크(살수차)-5500 L-HR]
> 3 소 계: | 140.2 | 540.4 | 108.3 | 788.9
60 CTA11602000S 샌드매트 부설 T=0.5m M3 | 704 | 1894 | 784 | 3382
※참조#1: 국도건설공사 설계실무요령 1.16 연약지반 처리공
1.모래 구입 및 운반: 별도계상
2.포설(습지불도져 13ton)
L = 20, E = 0.70, F = 0.9 / 1.15 = 0.78
QO = 1.5, H = 0.96, Q = QO * H = 1.44
V1 = 55, V2 = 70
CM = L / V1 + L / V2 + 0.25 = 0.899 분
Q = 60 * Q * F * E / CM = 52.474 ㎥/hr
재료비: 23,004 / 52.474 ㎥/hr = 438.3 | 438.3 | 0 | 0 | 438.3
[재:습지 불도저-13 Ton-HR]
노무비: 55,700 / 52.474 ㎥/hr = 1,061.4 | 0 | 1061.4 | 0 | 1061.4
[노:습지 불도저-13 Ton-HR]
경 비: 28,431 / 52.474 ㎥/hr = 541.8 | 0 | 0 | 541.8 | 541.8
[경:습지 불도저-13 Ton-HR]
> 2 소 계: | 438.3 | 1061.4 | 541.8 | 2041.5
3.살수(물탱크 5500 ℓ)
가.살수량 산정
O.M.C (최적함수비): O = 13 ％
N.M.C (자연함수비): N = 8 ％
소요 함수비: S = 5 ％
{O}% = Ww / Ws * PR = 100 %
Ww = WT = 1,600 kg - Ws
{O}% * Ws = PR = 100 % - Ww
{O}% * Ws = ({Wt} - Ws) * {Pr}%
{O}% * Ws = {Wt*Pr} - {Pr} * Ws
{O+Pr}% * Ws = {Wt*Pr}
WS = 160,000 / 113 = 1,415.93 kg
QW = 1,415.93 * ( 13 - 8 ) / 100 = 70.8 kg/㎥
나.살수비 산출
L = 1.0 km, V = 15 km/hr, E = 0.9, Q = 5500 ℓ
T1 = 5 분(흡입준비)
T2 = ( L / V ) * 60 * 2 = 8 분(운반시간)
T3 = 10 분(흡입시간)
T4 = 5 분(살수대기)
T5 = 20 분(살수시간)
CM = T1 + T2 + T3 + T4 + T5 = 48 분
TO = CM - ( T1 + T4 ) = 38 분
Q1 = 60 * Q * E / CM = 6,187.5 ℓ/hr
Q = Q1 / QW = 87.394 ㎥/hr
재료비: 15,487 / 87.394 ㎥/hr * 38 / 48 = 140.2 | 140.2 | 0 | 0 | 140.2
[재:물탱크(살수차)-5500 L-HR]
노무비: 47,231 / 87.394 ㎥/hr = 540.4 | 0 | 540.4 | 0 | 540.4
[노:물탱크(살수차)-5500 L-HR]
경 비: 9,470 / 87.394 ㎥/hr = 108.3 | 0 | 0 | 108.3 | 108.3
[경:물탱크(살수차)-5500 L-HR]
> 3 소 계: | 140.2 | 540.4 | 108.3 | 788.9
4.다 짐
가.진동로울러(자주식 10 ton)
V = 4.0, W = 1.9 m, D = 0.25 m
F = 1.00, E = 0.6, N = 6.0 회
Q = 1000 * V * W * E * D * F / N = 190 ㎥/hr
재료비: 23,980 / 190 ㎥/hr = 126.2 | 126.2 | 0 | 0 | 126.2
[재:진동롤러(자주식)-10 Ton-HR]
노무비: 55,700 / 190 ㎥/hr = 293.1 | 0 | 293.1 | 0 | 293.1
[노:진동롤러(자주식)-10 Ton-HR]
경 비: 25,460 / 190 ㎥/hr = 134.0 | 0 | 0 | 134 | 134
[경:진동롤러(자주식)-10 Ton-HR]
> 4 소 계: | 126.2 | 293.1 | 134 | 553.3
61 CTA11603010S P.P 매트 부설 5ton/m M2 | 0 | 415 | 0 | 415
※국도건설공사 설계실무요령 1.16 연약지반 처리공
※건설표준품셈 5-4-2 매트부설
1.P.P 매트(5 ton/m): 별도계상
2.설치비
보통인부 : 0.07 인 / 100 ㎡ * 165,545 = 115.8 | 0 | 115.8 | 0 | 115.8
[합:보통인부-일반공사 직종-인]
보통인부 : 0.14 인 / 100 ㎡ * 214,222 = 299.9 | 0 | 299.9 | 0 | 299.9
[합:특별인부-일반공사 직종-인]
> 2 소 계: | 0 | 415.7 | 0 | 415.7
62 CTA11603020S P.P 매트 부설 10ton/m M2 | 0 | 415 | 0 | 415
※국도건설공사 설계실무요령 1.16 연약지반 처리공
※건설표준품셈 5-4-2 매트부설
1.P.P 매트(10 ton/m): 별도계상
2.설치비
보통인부 : 0.07 인 / 100 ㎡ * 165,545 = 115.8 | 0 | 115.8 | 0 | 115.8
[합:보통인부-일반공사 직종-인]
보통인부 : 0.14 인 / 100 ㎡ * 214,222 = 299.9 | 0 | 299.9 | 0 | 299.9
[합:특별인부-일반공사 직종-인]
> 2 소 계: | 0 | 415.7 | 0 | 415.7
63 CTA11603030S P.P 매트 부설 15ton/m M2 | 0 | 415 | 0 | 415
※국도건설공사 설계실무요령 1.16 연약지반 처리공
※건설표준품셈 5-4-2 매트부설
1.P.P 매트(15 ton/m): 별도계상
2.설치비
보통인부 : 0.07 인 / 100 ㎡ * 165,545 = 115.8 | 0 | 115.8 | 0 | 115.8
[합:보통인부-일반공사 직종-인]
보통인부 : 0.14 인 / 100 ㎡ * 214,222 = 299.9 | 0 | 299.9 | 0 | 299.9
[합:특별인부-일반공사 직종-인]
> 2 소 계: | 0 | 415.7 | 0 | 415.7
64 CTA11604010S P.E.T 매트 부설 15ton/m M2 | 0 | 415 | 0 | 415
※국도건설공사 설계실무요령 1.16 연약지반 처리공
※건설표준품셈 5-4-2 매트부설
1.P.E.P 매트(15 ton/m): 별도계상
2.설치비
보통인부 : 0.07 인 / 100 ㎡ * 165,545 = 115.8 | 0 | 115.8 | 0 | 115.8
[합:보통인부-일반공사 직종-인]
보통인부 : 0.14 인 / 100 ㎡ * 214,222 = 299.9 | 0 | 299.9 | 0 | 299.9
[합:특별인부-일반공사 직종-인]
> 2 소 계: | 0 | 415.7 | 0 | 415.7
65 CTA11604020S P.E.T 매트 부설 20ton/m M2 | 0 | 415 | 0 | 415
※국도건설공사 설계실무요령 1.16 연약지반 처리공
※건설표준품셈 5-4-2 매트부설
1.P.E.P 매트(20 ton/m): 별도계상
2.설치비
보통인부 : 0.07 인 / 100 ㎡ * 165,545 = 115.8 | 0 | 115.8 | 0 | 115.8
[합:보통인부-일반공사 직종-인]
보통인부 : 0.14 인 / 100 ㎡ * 214,222 = 299.9 | 0 | 299.9 | 0 | 299.9
[합:특별인부-일반공사 직종-인]
> 2 소 계: | 0 | 415.7 | 0 | 415.7
66 CTA11608000S 표토제거 연약지반처리 M2 | 202 | 489 | 250 | 941
※참조#1: 국도건설공사 설계실무요령 1.16 연약지반 처리공
※참조#2: 건설표준품셈 10-3 불도저
1.표토제거(연약지반, 습지도저 13 TON)
D = 20.0 m (운반거리), E = 0.4 (작업효율)
SE = 0.96 (운반거리계수)
F = 1 / 1.30 = 0.77 (토량의 체적환산계수)
V1 = 40 m/분 (전진속도), V2 = 48 m/분 (후진속도), T = 0.2 m
Q0 = 1.5 M3, (삽날의 용량)
Q1 = 1.5 * 0.96 = 1.44 M3
CM = 20.0 / 40 + 20.0 / 48 + 0.25 = 1.17 MIN
Q = 60 * 1.44 * 0.77 * 0.4 / CM / 0.2 = 113.72 M2/HR
재료비: 23,004 / Q M2/HR = 202.2 | 202.2 | 0 | 0 | 202.2
[재:습지 불도저-13 Ton-HR]
노무비: 55,700 / Q M2/HR = 489.7 | 0 | 489.7 | 0 | 489.7
[노:습지 불도저-13 Ton-HR]
경 비: 28,431 / Q M2/HR = 250.0 | 0 | 0 | 250 | 250
[경:습지 불도저-13 Ton-HR]
> 1 소 계: | 202.2 | 489.7 | 250 | 941.9
67 CTA11609000S 과재쌓기 null M3 | 144 | 279 | 219 | 642
※참조#1 : 국도건설공사 설계실무요령 : 1.16 연약지반 처리공
※참조#2 : 건설표준품셈 10-10 모터그레이더
1.포설(모우터그레이다 3.6 m)
L = 2.9 m, H = 0.3 m, D = 50 m
E = 0.6, N = 4 회, F = 1.0
V1 = 6, V2 = 6.5, T = 0.5
CM = 0.06 * ( D / V1 + D / V2 ) + ( 2 * T ) = 1.962 min
Q = 60 * L * D * H * E * F / ( N * CM ) = 199.541 ㎥/hr
재료비: 28,845 / 199.541 ㎥/hr = 144.5 | 144.5 | 0 | 0 | 144.5
[재:모터그레이더-3.6 (일반용)-HR]
노무비: 55,700 / 199.541 ㎥/hr = 279.1 | 0 | 279.1 | 0 | 279.1
[노:모터그레이더-3.6 (일반용)-HR]
경 비: 43,769 / 199.541 ㎥/hr = 219.3 | 0 | 0 | 219.3 | 219.3
[경:모터그레이더-3.6 (일반용)-HR]
> 1 소 계: | 144.5 | 279.1 | 219.3 | 642.9
68 CTA11610000S 과재쌓기 제거 null M3 | 1452 | 2296 | 1099 | 4847
※참조#1: 국도건설공사 설계실무요령 : 1.16 연약지반 처리공
1.깍기(도쟈 32 ton)
D = 20, E = 0.6, F = 1 / 1.3 = 0.77
Q = 5.5, H = 0.96
QO = Q * H = 5.28
V1 = 40, V2 = 43
CM = D / V1 + D / V2 + 0.25 = 1.215 분
Q = 60 * QO * F * E / CM = 120.462 ㎥/hr
재료비: 61,815 / 120.462 ㎥/hr = 513.1 | 513.1 | 0 | 0 | 513.1
[재:불도저(무한궤도)-32 Ton-HR]
노무비: 55,700 / 120.462 ㎥/hr = 462.3 | 0 | 462.3 | 0 | 462.3
[노:불도저(무한궤도)-32 Ton-HR]
경 비: 44,983 / 120.462 ㎥/hr = 373.4 | 0 | 0 | 373.4 | 373.4
[경:불도저(무한궤도)-32 Ton-HR]
> 1 소 계: | 513.1 | 462.3 | 373.4 | 1348.8
2.적재(타이어페이로다 2.87 ㎥)
QO = 2.87, K = 1.2, F = 1 / 1.3 = 0.77 , EO = 0.6
M = 1.8, L = 8, T1 = 9, T2 = 14
CM = M * L + T1 + T2 = 37.4 sec
Q = 3600 * QO * K * F * E / CM = 153.157 ㎥/hr
재료비: 30,252 / 153.157 ㎥/hr = 197.5 | 197.5 | 0 | 0 | 197.5
[재:로더(타이어)-2.87 M3-HR]
노무비: 55,700 / 153.157 ㎥/hr = 363.6 | 0 | 363.6 | 0 | 363.6
[노:로더(타이어)-2.87 M3-HR]
경 비: 30,113 / 153.157 ㎥/hr = 196.6 | 0 | 0 | 196.6 | 196.6
[경:로더(타이어)-2.87 M3-HR]
> 2 소 계: | 197.5 | 363.6 | 196.6 | 757.7
3.운반
가.덤프트럭(15 ton)
L = 1.0 km, E = 0.9, F = 1 / 1.3 = 0.77
Q1 = 15 / 1.6 * 1.3 = 12.19
N = Q1 / ( QO * K ) = 3.54 회
T1 = ( CM * N ) / ( 60 * EO ) = 3.68
T2 = ( L / 15 + L / 20 ) * 60 = 7
T3 = 1.5, T4 = 0.7, T5 = 0.5
CM = T1 + T2 + T3 + T4 + T5 = 13.38 분
Q = 60 * Q1 * F * E / CM = 37.882 ㎥/hr
재료비: 28,107 / 37.882 ㎥/hr = 741.9 | 741.9 | 0 | 0 | 741.9
[재:덤프트럭-15 Ton-HR]
노무비: 55,700 / 37.882 ㎥/hr = 1,470.3 | 0 | 1470.3 | 0 | 1470.3
[노:덤프트럭-15 Ton-HR]
경 비: 19,631 / 37.882 ㎥/hr = 518.2 | 0 | 0 | 518.2 | 518.2
[경:덤프트럭-15 Ton-HR]
자동덮개시설
경 비: 414 / 37.882 ㎥/hr = 10.9 | 0 | 0 | 10.9 | 10.9
[경:덤프트럭 자동덮개시설-15 Ton-HR]
> 3 소 계: | 741.9 | 1470.3 | 529.1 | 2741.3
69 CTA11611000S 치환토 null M3 | 735 | 1781 | 909 | 3425
※참조#1: 국도건설공사 설계실무요령 : 1.16 연약지반 처리공
※참조#2: 건설표준품셈 10-3 불도저
1.표토제거(습지도저 13 TON)
D = 20.0 m (운반거리), E = 0.55 (작업효율)
SE = 0.96 (운반거리계수)
F = 1 / 1.30 = 0.77 (토량의 체적환산계수)
V1 = 40 m/분 (전진속도), V2 = 48 m/분 (후진속도)
Q0 = 1.5 M3, (삽날의 용량)
Q1 = 1.5 * 0.96 = 1.44 M3
CM = 20.0 / 40 + 20.0 / 48 + 0.25 = 1.17 MIN
Q = 60 * 1.44 * 0.77 * 0.55 / CM = 31.27 M3/HR
재료비: 23,004 / Q M3/HR = 735.6 | 735.6 | 0 | 0 | 735.6
[재:습지 불도저-13 Ton-HR]
노무비: 55,700 / Q M3/HR = 1,781.2 | 0 | 1781.2 | 0 | 1781.2
[노:습지 불도저-13 Ton-HR]
경 비: 28,431 / Q M3/HR = 909.2 | 0 | 0 | 909.2 | 909.2
[경:습지 불도저-13 Ton-HR]
> 1 소 계: | 735.6 | 1781.2 | 909.2 | 3426