## 중기단가산출
중 기 단 가 산 출
20240600003_21년 국도건설공사 설계실무요령(단가산출요령) 표준화_1800733705
중기단가산출코드 | 번호 | 품명 | 규격 | 단위 | 재료비 | 노무비 | 경비 | 합계 | 비목구분 | 비고
CTF000000097 |  | 모래 운반 | 덤프24ton | M3 | 3082 | 4222 | 2417 | 9721 | 합계
CTF000000098 |  | 숏크리트 생산 및 운반 | 강섬유미사용 | M3 | 4734 | 24115 | 6224 | 35073 | 합계
CTF000000099 |  | 숏크리트 생산 및 운반 | 강섬유사용 | M3 | 5786 | 33356 | 8919 | 48061 | 합계
CTF60101010S | 1 | 전단면 굴착 | 표준단면-1 | M3 | 717 | 14342 | 3746 | 18805 | 합계
CTF60101020S | 2 | 전단면 굴착 | 표준단면-2 | M3 | 738 | 14774 | 3746 | 19258 | 합계
CTF60101030S | 3 | 전단면 굴착 | 표준단면-3 | M3 | 1020 | 20409 | 5196 | 26625 | 합계
CTF60102010S | 4 | 반단면 굴착 | 표준단면-4, 상반 | M3 | 1467 | 29345 | 7725 | 38537 | 합계
CTF60102020S | 5 | 반단면 굴착 | 표준단면-4, 하반 | M3 | 1457 | 29141 | 6927 | 37525 | 합계
CTF60102030S | 6 | 반단면 굴착 | 표준단면-5, 상반 | M3 | 1758 | 35171 | 9372 | 46301 | 합계
CTF60102040S | 7 | 반단면 굴착 | 표준단면-5, 하반 | M3 | 2584 | 51689 | 14883 | 69156 | 합계
CTF60102050S | 8 | 반단면 굴착 | 표준단면-6, 상반 | M3 | 1772 | 35452 | 10824 | 48048 | 합계
CTF60102060S | 9 | 반단면 굴착 | 표준단면-6, 하반 | M3 | 3003 | 60076 | 17394 | 80473 | 합계
CTF60201010S | 10 | 전단면 버력처리 | 표준단면-1 | M3 | 3004 | 4205 | 2145 | 9354 | 합계
CTF60201020S | 11 | 전단면 버력처리 | 표준단면-2 | M3 | 3004 | 4205 | 2145 | 9354 | 합계
CTF60201030S | 12 | 전단면 버력처리 | 표준단면-3 | M3 | 2569 | 3658 | 1830 | 8057 | 합계
CTF60202010S | 13 | 반단면 버력처리 | 표준단면-4, 상반 | M3 | 2646 | 3658 | 1808 | 8112 | 합계
CTF60202020S | 14 | 반단면 버력처리 | 표준단면-4, 하반 | M3 | 2623 | 3658 | 1784 | 8065 | 합계
CTF60202030S | 15 | 반단면 버력처리 | 표준단면-5, 상반 | M3 | 2460 | 3265 | 1711 | 7436 | 합계
CTF60202040S | 16 | 반단면 버력처리 | 표준단면-5, 하반 | M3 | 2613 | 3265 | 1872 | 7750 | 합계
CTF60202050S | 17 | 반단면 버력처리 | 표준단면-6, 상반 | M3 | 2502 | 3265 | 1756 | 7523 | 합계
CTF60202060S | 18 | 반단면 버력처리 | 표준단면-6, 하반 | M3 | 2686 | 3265 | 1948 | 7899 | 합계
CTF60301000S | 19 | 강지보공 | 표준단면-4 | 조 | 8095 | 868908 | 8153 | 885156 | 합계
CTF60302000S | 20 | 강지보공 | 표준단면-5 | 조 | 8095 | 820890 | 8153 | 837138 | 합계
CTF60303000S | 21 | 강지보공 | 표준단면-6 | 조 | 8095 | 857626 | 8153 | 873874 | 합계
CTF60401000S | 22 | 숏크리트공 | 표준단면-1 | M3 | 9614 | 24115 | 35565 | 69294 | 합계
CTF60402000S | 23 | 숏크리트공 | 표준단면-2 | M3 | 10665 | 33356 | 38230 | 82251 | 합계
CTF60403000S | 24 | 숏크리트공 | 표준단면-3 | M3 | 10669 | 33356 | 35644 | 79669 | 합계
CTF60404000S | 25 | 숏크리트공 | 표준단면-4 | M3 | 10661 | 33356 | 44607 | 88624 | 합계
CTF60405000S | 26 | 숏크리트공 | 표준단면-5 | M3 | 10659 | 33356 | 44547 | 88562 | 합계
CTF60406000S | 27 | 숏크리트공 | 표준단면-6 | M3 | 10657 | 33356 | 48309 | 92322 | 합계
CTF60407000S | 28 | 숏크리트공 | 갱구부 | M3 | 11518 | 222339 | 24578 | 258435 | 합계
CTF60501010S | 29 | 록볼트공 | 표준단면-1, L=3.0m, 레진 | 조 | 0 | 0 | 35199 | 35199 | 합계
CTF60501020S | 30 | 록볼트공 | 표준단면-2, L=3.0m, 레진 | 조 | 0 | 0 | 28926 | 28926 | 합계
CTF60501030S | 31 | 록볼트공 | 표준단면-3, L=4.0m, 레진 | 조 | 0 | 0 | 27218 | 27218 | 합계
CTF60501040S | 32 | 록볼트공 | 표준단면-4, 상부, L=4.0m, 레진 | 조 | 0 | 0 | 30746 | 30746 | 합계
CTF60501050S | 33 | 록볼트공 | 표준단면-4, 하부, L=4.0m, 레진 | 조 | 0 | 0 | 28046 | 28046 | 합계
CTF60501060S | 34 | 록볼트공 | 표준단면-5, 상부, L=4.0m, 레진 | 조 | 0 | 0 | 31272 | 31272 | 합계
CTF60501070S | 35 | 록볼트공 | 표준단면-5, 하부, L=4.0m, 레진 | 조 | 0 | 0 | 33044 | 33044 | 합계
CTF60501080S | 36 | 록볼트공 | 표준단면-6, 상부, L=4.0m, 레진 | 조 | 0 | 0 | 45795 | 45795 | 합계
CTF60501090S | 37 | 록볼트공 | 표준단면-6, 하부, L=4.0m, 레진 | 조 | 0 | 0 | 53877 | 53877 | 합계
CTF60501100S | 38 | 록볼트공 | 갱구부, L=5.0m, 레진 | 조 | 527 | 17587 | 30503 | 48617 | 합계
CTF60502010S | 39 | 록볼트공 | 표준단면-1, L=3.0m, 몰탈 | 조 | 776 | 12 | 35635 | 36423 | 합계
CTF60502020S | 40 | 록볼트공 | 표준단면-2, L=3.0m, 몰탈 | 조 | 776 | 12 | 29361 | 30149 | 합계
CTF60502030S | 41 | 록볼트공 | 표준단면-3, L=4.0m, 몰탈 | 조 | 779 | 15 | 27655 | 28449 | 합계
CTF60502040S | 42 | 록볼트공 | 표준단면-4, 상부, L=4.0m, 몰탈 | 조 | 779 | 15 | 31183 | 31977 | 합계
CTF60502050S | 43 | 록볼트공 | 표준단면-4, 하부, L=4.0m, 몰탈 | 조 | 779 | 15 | 28483 | 29277 | 합계
CTF60502060S | 44 | 록볼트공 | 표준단면-5, 상부, L=4.0m, 몰탈 | 조 | 779 | 15 | 31710 | 32504 | 합계
CTF60502070S | 45 | 록볼트공 | 표준단면-5, 하부, L=4.0m, 몰탈 | 조 | 779 | 15 | 33482 | 34276 | 합계
CTF60502080S | 46 | 록볼트공 | 표준단면-6, 상부, L=4.0m, 몰탈 | 조 | 779 | 15 | 46233 | 47027 | 합계
CTF60502090S | 47 | 록볼트공 | 표준단면-6, 하부, L=4.0m, 몰탈 | 조 | 779 | 15 | 54315 | 55109 | 합계
CTF60502100S | 48 | 록볼트공 | 갱구부, L=5.0m, 몰탈 | 조 | 1310 | 17607 | 30943 | 49860 | 합계
CTF60601000S | 49 | 강재동바리 및 거푸집 | 이동 및 거치 | 회 | 255951 | 3495665 | 544568 | 4296184 | 합계
CTF60602000S | 50 | 라이닝 콘크리트 신축이음 |  | M | 0 | 8967 | 0 | 8967 | 합계
CTF60701000S | 51 | FILTER CONCRETE | 방수공 | M3 | 1048 | 121559 | 304 | 122911 | 합계
CTF60702000S | 52 | PVC PIPE | φ100mm | M | 0 | 26075 | 0 | 26075 | 합계
CTF60703000S | 53 | 방수막 |  | M2 | 531 | 17720 | 0 | 18251 | 합계
CTF60704000S | 54 | 방수막 보호공 |  | M2 | 0 | 4228 | 0 | 4228 | 합계
CTF60801000S | 55 | 부직포 설치 |  | M2 | 34 | 358 | 24 | 416 | 합계
CTF60802000S | 56 | 맹암거 유공관 | 아연도강관 Φ300mm | M | 1077 | 26101 | 1306 | 28484 | 합계
CTF60901000S | 57 | 공동구뚜껑 제작설치 |  | EA | 6251 | 196487 | 0 | 202738 | 합계
CTF61201000S | 58 | 터널내부 타일붙임 | 하부 | M2 | 1566 | 52226 | 0 | 53792 | 합계
CTF61202000S | 59 | 물푸기공 |  | 식 | 20965140 | 13078184 | 5433120 | 39476444 | 합계
CTF61203000S | 60 | 작업용 비계 |  | 식 | 788409 | 9855129 | 0 | 10643538 | 합계
CTF61204000S | 61 | 작업용 대차 |  | 식 | 178189200 | 595110600 | 0 | 773299800 | 합계
CTF61205000S | 62 | 갱문 가시설 |  | 개소 | 217526 | 4199038 | 464173 | 4880737 | 합계

## 중기단가산출식
중 기 단 가 산 출 식
20240600003_21년 국도건설공사 설계실무요령(단가산출요령) 표준화_1800733705
산 출 근 거 | 재료비 | 노무비 | 경비 | 합계
1 CTF60101010S 전단면 굴착 표준단면-1 M3 | 717 | 14342 | 3746 | 18805
해당 산출근거는 설계 참고자료로 활용가능한 산출 예시로, 개별 공사의 각 설계조건별로 장비, 인력의 공량을 별도로 적용하여야 합니다.
재료비는 해당 산출근거를 참고하되, 개별 설계에 따라 별도 적용하여야 합니다.
설계실무요령은 터널C군 기준이나, 각 설계조건별로 별도 적용하여야 합니다.
CYCLE TIME은 터널단면(TYPE)별 별도 산정
전단면
- 천공준비(내공측량/암판정) : 30분
- 측량 및 마킹 : 15~20분
- 천공 T1 = L(1발파당 천공길이) / H(점보드릴의 굴진장별 천공속도(m/min) / B(점보드릴의 BOOM수
- 장약 및 발파 : 50~60분
- 환기 : 25~30분
※참조#1 : 국도건설공사 설계실무요령 6.01 굴착
※참조#2 : 건설표준품셈 토목부문 3-2-1 터널굴착 1발파당 싸이클 시간
※참조#3 : 건설표준품셈 토목부문 3-2-3 천공기계의 천공속도
※참조#4 : 건설표준품셈 토목부문 3-2-5 터널굴착 1발파당 작업인원
※ 굴착조건(주야간) : 굴진장 3.5 m/발파당
굴 착 량 : Q = 234.094 ㎥/발파당
착암시간 : CM = 244.2 분
천공시간 : T1 = 144.2 분
화약(Dynamite,φ32 mm) : A1 = 0.000 kg
화약(Dynamite,φ25 mm) : A2 = 0.000 kg
화약(Emulsion,φ32 mm) : A3 = 226.4 kg
화약(Emulsion,φ25 mm) : A4 = 0.000 kg
정밀폭약 : A5 = 20.40 kg
전기뇌관(하이데토,MS) : A6 = 0.000 ea
전기뇌관(하이데토,LP) : A7 = 0.000 ea
비전기뇌관(하이넬,MS) : A8 = 24 ea
비전기뇌관(하이넬,LP) : A9 = 93 ea
BUNCH : A10 = 7 ea
STATER : A11 = 1 ea
총천공장 : L = 421.8 m
1굴진소요작업조 : P = 1.492 조
뚫기작업조투입비 : P1 = 0.341
갱내작업할증(2교대조) : S2 = 1.004
갱내작업할증(3교대조) : S3 = 1.297
병렬터널에 대한 할증 : BS = 59 / 100 = 0.59
1. 중기사용료(점보드릴 3-Boom)
재료비: 0 * 244.2 / 60 * ( 144.2 / 244.2 ) / 234.094 ㎥ = 0.0 | 0 | 0 | 0 | 0
[재:점보드릴(주야간)-3 BOOM-HR]
노무비: 굴착노무비에서 일괄처리
경 비: 215,510 * 244.2 / 60 / 234.094 ㎥ = 3,746.8 | 0 | 0 | 3746.8 | 3746.8
[경:점보드릴(주야간)-3 BOOM-HR]
> 1 소 계: | 0 | 0 | 3746.8 | 3746.8
2. 발파 재료비[별도계상]
1) 화 약
Dynamite(φ32 mm) :{A1}kg
Dynamite(φ25 mm) :{A2}kg
Emulsion(φ32 mm) :{A3}kg
Emulsion(φ25 mm) :{A4}kg
FINEX 1호(φ17 mm) :{A5}kg
2) 뇌관
전기뇌관(하이데토,MS) :{A6}ea
전기뇌관(하이데토,LP) :{A7}ea
비전기뇌관(하이넬,MS) :{A8}ea
비전기뇌관(하이넬,LP) :{A9}ea
BUNCH :{A10}ea
STATER :{A11}ea
3) 점보드릴 부속자재
BIT : {L}m / 200 * 자재 * 0.9
SHANK ADAPTER :{L}m/1200 * 자재* 0.9
EXTENSION ROD :{L}m/ 800 * 자재* 0.9
COUPLING SLEEVE :{L}m/ 800 * 자재* 0.9
4) 잡재료비(재료비의 5%)
경 비: 0 * 5 / 100 = 0.0 | 0 | 0 | 0 | 0
> 2 소 계: | 0 | 0 | 0 | 0
3. 굴착 노무비
1) 작업조(뚫기)
작업반장 : 1 인 * 208,713 * 1.492 * 1.297 * 0.59 / 234.094 ㎥ * 0.341 = 347.1 | 0 | 347.1 | 0 | 347.1
[합:작업반장-일반공사 직종-인]
착 암 공 : 0 인 * 210,152 * 1.492 * 1.297 * 0.59 / 234.094 ㎥ = 0.0 | 0 | 0 | 0 | 0
[합:착암공-일반공사 직종-인]
점보드릴 운전원 : 1 인 * 267,360 * 1.492 * 1.297 * 0.59 / 234.094 ㎥ * 0.341 = 444.6 | 0 | 444.6 | 0 | 444.6
[합:건설기계운전사-일반공사 직종-인]
고소대차 운전원 : 1 인 * 161,142 * 1.492 * 1.297 * 0.59 / 234.094 ㎥ * 0.341 = 267.9 | 0 | 267.9 | 0 | 267.9
[합:일반기계운전사-일반공사 직종-인]
특별인부 : 4 인 * 214,222 * 1.492 * 1.297 * 0.59 / 234.094 ㎥ * 0.341 = 1,425.1 | 0 | 1425.1 | 0 | 1425.1
[합:특별인부-일반공사 직종-인]
보통인부 : 3 인 * 165,545 * 1.492 * 1.297 * 0.59 / 234.094 ㎥ * 0.341 = 825.9 | 0 | 825.9 | 0 | 825.9
[합:보통인부-일반공사 직종-인]
화약취급공 : 1 인 * 254,202 * 1.492 * 1.297 * 0.59 / 234.094 ㎥ = 1,239.7 | 0 | 1239.7 | 0 | 1239.7
[합:화약취급공-일반공사 직종-인]
2) 작업조(버력처리, 숏크리트, 록볼트)
작업반장 : 1 인 * 208,713 * 1.492 * 1.297 * 0.59 / 234.094 ㎥ * 0.659 = 670.8 | 0 | 670.8 | 0 | 670.8
[합:작업반장-일반공사 직종-인]
점보드릴 운전원 : 1 인 * 267,360 * 1.492 * 1.297 * 0.59 / 234.094 ㎥ * 0.659 = 859.3 | 0 | 859.3 | 0 | 859.3
[합:건설기계운전사-일반공사 직종-인]
고소대차 운전원 : 1 인 * 161,142 * 1.492 * 1.297 * 0.59 / 234.094 ㎥ * 0.659 = 517.9 | 0 | 517.9 | 0 | 517.9
[합:일반기계운전사-일반공사 직종-인]
로우더 운전원 : 1 인 * 267,360 * 1.492 * 1.297 * 0.59 / 234.094 ㎥ = 1,303.9 | 0 | 1303.9 | 0 | 1303.9
[합:건설기계운전사-일반공사 직종-인]
굴삭기 운전원 : 1 인 * 267,360 * 1.492 * 1.297 * 0.59 / 234.094 ㎥ = 1,303.9 | 0 | 1303.9 | 0 | 1303.9
[합:건설기계운전사-일반공사 직종-인]
숏크리트머신 운전원 : 1 인 * 161,142 * 1.492 * 1.297 * 0.59 / 234.094 ㎥ = 785.9 | 0 | 785.9 | 0 | 785.9
[합:일반기계운전사-일반공사 직종-인]
기계 운전원 : 0 인 * 161,142 * 1.492 * 1.297 * 0.59 / 234.094 ㎥ = 0.0 | 0 | 0 | 0 | 0
[합:일반기계운전사-일반공사 직종-인]
특별인부 : 4 인 * 214,222 * 1.492 * 1.297 * 0.59 / 234.094 ㎥ * 0.659 = 2,754.1 | 0 | 2754.1 | 0 | 2754.1
[합:특별인부-일반공사 직종-인]
보통인부 : 3 인 * 165,545 * 1.492 * 1.297 * 0.59 / 234.094 ㎥ * 0.659 = 1,596.2 | 0 | 1596.2 | 0 | 1596.2
[합:보통인부-일반공사 직종-인]
3) 잡품 및 기타손료(노무비의 5%) : 14,342.3 * 5 / 100 = 717.1 | 717.1 | 0 | 0 | 717.1
> 3 소 계: | 717.1 | 14342.3 | 0 | 15059.4
2 CTF60101020S 전단면 굴착 표준단면-2 M3 | 738 | 14774 | 3746 | 19258
해당 산출근거는 설계 참고자료로 활용가능한 산출 예시로, 개별 공사의 각 설계조건별로 장비, 인력의 공량을 별도로 적용하여야 합니다.
재료비는 해당 산출근거를 참고하되, 개별 설계에 따라 별도 적용하여야 합니다.
설계실무요령은 터널C군 기준이나, 각 설계조건별로 별도 적용하여야 합니다.
CYCLE TIME은 터널단면(TYPE)별 별도 산정
전단면
- 천공준비(내공측량/암판정) : 30분
- 측량 및 마킹 : 15~20분
- 천공 T1 = L(1발파당 천공길이) / H(점보드릴의 굴진장별 천공속도(m/min) / B(점보드릴의 BOOM수
- 장약 및 발파 : 50~60분
- 환기 : 25~30분
※참조#1 : 국도건설공사 설계실무요령 6.01 굴착
※참조#2 : 건설표준품셈 토목부문 3-2-1 터널굴착 1발파당 싸이클 시간
※참조#3 : 건설표준품셈 토목부문 3-2-3 천공기계의 천공속도
※참조#4 : 건설표준품셈 토목부문 3-2-5 터널굴착 1발파당 작업인원
※ 굴착조건(주야간) : 굴진장 3.5 m/발파당
굴 착 량 : Q = 234.097 ㎥/발파당
착암시간 : CM = 244.2 분
천공시간 : T1 = 144.2 분
화약(Dynamite,φ32 mm) : A1 = 0.000 kg
화약(Dynamite,φ25 mm) : A2 = 0.000 kg
화약(Emulsion,φ32 mm) : A3 = 226.4 kg
화약(Emulsion,φ25 mm) : A4 = 0.000 kg
정밀폭약 : A5 = 20.40 kg
전기뇌관(하이데토,MS) : A6 = 0.000 ea
전기뇌관(하이데토,LP) : A7 = 0.000 ea
비전기뇌관(하이넬,MS) : A8 = 24 ea
비전기뇌관(하이넬,LP) : A9 = 93 ea
BUNCH : A10 = 7 ea
STATER : A11 = 1 ea
총천공장 : L = 421.8 m
1굴진소요작업조 : P = 1.537 조
뚫기작업조투입비 : P1 = 0.331
갱내작업할증(2교대조) : S2 = 1.004
갱내작업할증(3교대조) : S3 = 1.297
병렬터널에 대한 할증 : BS = 59 / 100 = 0.59
1. 중기사용료(점보드릴 3-Boom)
재료비: 0 * 244.2 / 60 * ( 144.2 / 244.2 ) / 234.097 ㎥ = 0.0 | 0 | 0 | 0 | 0
[재:점보드릴(주야간)-3 BOOM-HR]
노무비: 굴착노무비에서 일괄처리
경 비: 215,510 * 244.2 / 60 / 234.097 ㎥ = 3,746.8 | 0 | 0 | 3746.8 | 3746.8
[경:점보드릴(주야간)-3 BOOM-HR]
> 1 소 계: | 0 | 0 | 3746.8 | 3746.8
2. 발파 재료비[별도계상]
1) 화 약
Dynamite(φ32 mm) :{A1}kg
Dynamite(φ25 mm) :{A2}kg
Emulsion(φ32 mm) :{A3}kg
Emulsion(φ25 mm) :{A4}kg
FINEX 1호(φ17 mm) :{A5}kg
2) 뇌관
전기뇌관(하이데토,MS) :{A6}ea
전기뇌관(하이데토,LP) :{A7}ea
비전기뇌관(하이넬,MS) :{A8}ea
비전기뇌관(하이넬,LP) :{A9}ea
BUNCH :{A10}ea
STATER :{A11}ea
3) 점보드릴 부속자재
BIT : {L}m / 200 * 자재 * 0.9
SHANK ADAPTER :{L}m/1200 * 자재* 0.9
EXTENSION ROD :{L}m/ 800 * 자재* 0.9
COUPLING SLEEVE :{L}m/ 800 * 자재* 0.9
4) 잡재료비(재료비의 5%)
경 비: 0 * 5 / 100 = 0.0 | 0 | 0 | 0 | 0
> 2 소 계: | 0 | 0 | 0 | 0
3. 굴착 노무비
1) 작업조(뚫기)
작업반장 : 1 인 * 208,713 * 1.537 * 1.297 * 0.59 / 234.097 ㎥ * 0.331 = 347.0 | 0 | 347 | 0 | 347
[합:작업반장-일반공사 직종-인]
착 암 공 : 0 인 * 210,152 * 1.537 * 1.297 * 0.59 / 234.097 ㎥ = 0.0 | 0 | 0 | 0 | 0
[합:착암공-일반공사 직종-인]
점보드릴 운전원 : 1 인 * 267,360 * 1.537 * 1.297 * 0.59 / 234.097 ㎥ * 0.331 = 444.6 | 0 | 444.6 | 0 | 444.6
[합:건설기계운전사-일반공사 직종-인]
고소대차 운전원 : 1 인 * 161,142 * 1.537 * 1.297 * 0.59 / 234.097 ㎥ * 0.331 = 267.9 | 0 | 267.9 | 0 | 267.9
[합:일반기계운전사-일반공사 직종-인]
특별인부 : 4 인 * 214,222 * 1.537 * 1.297 * 0.59 / 234.097 ㎥ * 0.331 = 1,425.0 | 0 | 1425 | 0 | 1425
[합:특별인부-일반공사 직종-인]
보통인부 : 3 인 * 165,545 * 1.537 * 1.297 * 0.59 / 234.097 ㎥ * 0.331 = 825.9 | 0 | 825.9 | 0 | 825.9
[합:보통인부-일반공사 직종-인]
화약취급공 : 1 인 * 254,202 * 1.537 * 1.297 * 0.59 / 234.097 ㎥ = 1,277.1 | 0 | 1277.1 | 0 | 1277.1
[합:화약취급공-일반공사 직종-인]
2) 작업조(버력처리, 숏크리트, 록볼트)
작업반장 : 1 인 * 208,713 * 1.537 * 1.297 * 0.59 / 234.097 ㎥ * 0.669 = 701.5 | 0 | 701.5 | 0 | 701.5
[합:작업반장-일반공사 직종-인]
점보드릴 운전원 : 1 인 * 267,360 * 1.537 * 1.297 * 0.59 / 234.097 ㎥ * 0.669 = 898.6 | 0 | 898.6 | 0 | 898.6
[합:건설기계운전사-일반공사 직종-인]
고소대차 운전원 : 1 인 * 161,142 * 1.537 * 1.297 * 0.59 / 234.097 ㎥ * 0.669 = 541.6 | 0 | 541.6 | 0 | 541.6
[합:일반기계운전사-일반공사 직종-인]
로우더 운전원 : 1 인 * 267,360 * 1.537 * 1.297 * 0.59 / 234.097 ㎥ = 1,343.2 | 0 | 1343.2 | 0 | 1343.2
[합:건설기계운전사-일반공사 직종-인]
굴삭기 운전원 : 1 인 * 267,360 * 1.537 * 1.297 * 0.59 / 234.097 ㎥ = 1,343.2 | 0 | 1343.2 | 0 | 1343.2
[합:건설기계운전사-일반공사 직종-인]
숏크리트머신 운전원 : 1 인 * 161,142 * 1.537 * 1.297 * 0.59 / 234.097 ㎥ = 809.6 | 0 | 809.6 | 0 | 809.6
[합:일반기계운전사-일반공사 직종-인]
기계 운전원 : 0 인 * 161,142 * 1.537 * 1.297 * 0.59 / 234.097 ㎥ = 0.0 | 0 | 0 | 0 | 0
[합:일반기계운전사-일반공사 직종-인]
특별인부 : 4 인 * 214,222 * 1.537 * 1.297 * 0.59 / 234.097 ㎥ * 0.669 = 2,880.1 | 0 | 2880.1 | 0 | 2880.1
[합:특별인부-일반공사 직종-인]
보통인부 : 3 인 * 165,545 * 1.537 * 1.297 * 0.59 / 234.097 ㎥ * 0.669 = 1,669.2 | 0 | 1669.2 | 0 | 1669.2
[합:보통인부-일반공사 직종-인]
3) 잡품 및 기타손료(노무비의 5%) : 14,774.5 * 5 / 100 = 738.7 | 738.7 | 0 | 0 | 738.7
> 3 소 계: | 738.7 | 14774.5 | 0 | 15513.2
3 CTF60101030S 전단면 굴착 표준단면-3 M3 | 1020 | 20409 | 5196 | 26625
해당 산출근거는 설계 참고자료로 활용가능한 산출 예시로, 개별 공사의 각 설계조건별로 장비, 인력의 공량을 별도로 적용하여야 합니다.
재료비는 해당 산출근거를 참고하되, 개별 설계에 따라 별도 적용하여야 합니다.
설계실무요령은 터널C군 기준이나, 각 설계조건별로 별도 적용하여야 합니다.
CYCLE TIME은 터널단면(TYPE)별 별도 산정
전단면
- 천공준비(내공측량/암판정) : 30분
- 측량 및 마킹 : 15~20분
- 천공 T1 = L(1발파당 천공길이) / H(점보드릴의 굴진장별 천공속도(m/min) / B(점보드릴의 BOOM수
- 장약 및 발파 : 50~60분
- 환기 : 25~30분
※참조#1 : 국도건설공사 설계실무요령 6.01 굴착
※참조#2 : 건설표준품셈 토목부문 3-2-1 터널굴착 1발파당 싸이클 시간
※참조#3 : 건설표준품셈 토목부문 3-2-3 천공기계의 천공속도
※참조#4 : 건설표준품셈 토목부문 3-2-5 터널굴착 1발파당 작업인원
※ 굴착조건(주야간) : 굴진장 2.0 m/발파당
굴 착 량 : Q = 135.066 ㎥/발파당
착암시간 : CM = 195.4 분
천공시간 : T1 = 95.40 분
화약(Dynamite,φ32 mm) : A1 = 0.000 kg
화약(Dynamite,φ25 mm) : A2 = 0.000 kg
화약(Emulsion,φ32 mm) : A3 = 114.8 kg
화약(Emulsion,φ25 mm) : A4 = 0.000 kg
정밀폭약 : A5 = 11.10 kg
전기뇌관(하이데토,MS) : A6 = 0.000 ea
전기뇌관(하이데토,LP) : A7 = 0.000 ea
비전기뇌관(하이넬,MS) : A8 = 15 ea
비전기뇌관(하이넬,LP) : A9 = 111 ea
BUNCH : A10 = 7 ea
STATER : A11 = 1 ea
총천공장 : L = 264.6 m
1굴진소요작업조 : P = 1.225 조
뚫기작업조투입비 : P1 = 0.332
갱내작업할증(2교대조) : S2 = 1.004
갱내작업할증(3교대조) : S3 = 1.297
병렬터널에 대한 할증 : BS = 59 / 100 = 0.59
1. 중기사용료(점보드릴 3-Boom)
재료비: 0 * 195.4 / 60 * ( 95.4 / 195.4 ) / 135.066 ㎥ = 0.0 | 0 | 0 | 0 | 0
[재:점보드릴(주야간)-3 BOOM-HR]
노무비: 굴착노무비에서 일괄처리
경 비: 215,510 * 195.4 / 60 / 135.066 ㎥ = 5,196.3 | 0 | 0 | 5196.3 | 5196.3
[경:점보드릴(주야간)-3 BOOM-HR]
> 1 소 계: | 0 | 0 | 5196.3 | 5196.3
2. 발파 재료비[별도계상]
1) 화 약
Dynamite(φ32 mm) :{A1}kg
Dynamite(φ25 mm) :{A2}kg
Emulsion(φ32 mm) :{A3}kg
Emulsion(φ25 mm) :{A4}kg
FINEX 1호(φ17 mm) :{A5}kg
2) 뇌관
전기뇌관(하이데토,MS) :{A6}ea
전기뇌관(하이데토,LP) :{A7}ea
비전기뇌관(하이넬,MS) :{A8}ea
비전기뇌관(하이넬,LP) :{A9}ea
BUNCH :{A10}ea
STATER :{A11}ea
3) 점보드릴 부속자재
BIT : {L}m / 200 * 자재 * 0.9
SHANK ADAPTER :{L}m/1200 * 자재* 0.9
EXTENSION ROD :{L}m/ 800 * 자재* 0.9
COUPLING SLEEVE :{L}m/ 800 * 자재* 0.9
4) 잡재료비(재료비의 5%)
경 비: 0 * 5 / 100 = 0.0 | 0 | 0 | 0 | 0
> 2 소 계: | 0 | 0 | 0 | 0
3. 굴착 노무비
1) 작업조(뚫기)
작업반장 : 1 인 * 208,713 * 1.225 * 1.297 * 0.59 / 135.066 ㎥ * 0.332 = 480.9 | 0 | 480.9 | 0 | 480.9
[합:작업반장-일반공사 직종-인]
착 암 공 : 0 인 * 210,152 * 1.225 * 1.297 * 0.59 / 135.066 ㎥ = 0.0 | 0 | 0 | 0 | 0
[합:착암공-일반공사 직종-인]
점보드릴 운전원 : 1 인 * 267,360 * 1.225 * 1.297 * 0.59 / 135.066 ㎥ * 0.332 = 616.0 | 0 | 616 | 0 | 616
[합:건설기계운전사-일반공사 직종-인]
고소대차 운전원 : 1 인 * 161,142 * 1.225 * 1.297 * 0.59 / 135.066 ㎥ * 0.332 = 371.3 | 0 | 371.3 | 0 | 371.3
[합:일반기계운전사-일반공사 직종-인]
특별인부 : 4 인 * 214,222 * 1.225 * 1.297 * 0.59 / 135.066 ㎥ * 0.332 = 1,974.4 | 0 | 1974.4 | 0 | 1974.4
[합:특별인부-일반공사 직종-인]
보통인부 : 3 인 * 165,545 * 1.225 * 1.297 * 0.59 / 135.066 ㎥ * 0.332 = 1,144.3 | 0 | 1144.3 | 0 | 1144.3
[합:보통인부-일반공사 직종-인]
화약취급공 : 1 인 * 254,202 * 1.225 * 1.297 * 0.59 / 135.066 ㎥ = 1,764.2 | 0 | 1764.2 | 0 | 1764.2
[합:화약취급공-일반공사 직종-인]
2) 작업조(버력처리, 숏크리트, 록볼트)
작업반장 : 1 인 * 208,713 * 1.225 * 1.297 * 0.59 / 135.066 ㎥ * 0.668 = 967.6 | 0 | 967.6 | 0 | 967.6
[합:작업반장-일반공사 직종-인]
점보드릴 운전원 : 1 인 * 267,360 * 1.225 * 1.297 * 0.59 / 135.066 ㎥ * 0.668 = 1,239.5 | 0 | 1239.5 | 0 | 1239.5
[합:건설기계운전사-일반공사 직종-인]
고소대차 운전원 : 1 인 * 161,142 * 1.225 * 1.297 * 0.59 / 135.066 ㎥ * 0.668 = 747.0 | 0 | 747 | 0 | 747
[합:일반기계운전사-일반공사 직종-인]
로우더 운전원 : 1 인 * 267,360 * 1.225 * 1.297 * 0.59 / 135.066 ㎥ = 1,855.5 | 0 | 1855.5 | 0 | 1855.5
[합:건설기계운전사-일반공사 직종-인]
굴삭기 운전원 : 1 인 * 267,360 * 1.225 * 1.297 * 0.59 / 135.066 ㎥ = 1,855.5 | 0 | 1855.5 | 0 | 1855.5
[합:건설기계운전사-일반공사 직종-인]
숏크리트머신 운전원 : 1 인 * 161,142 * 1.225 * 1.297 * 0.59 / 135.066 ㎥ = 1,118.3 | 0 | 1118.3 | 0 | 1118.3
[합:일반기계운전사-일반공사 직종-인]
기계 운전원 : 0 인 * 161,142 * 1.225 * 1.297 * 0.59 / 135.066 ㎥ = 0.0 | 0 | 0 | 0 | 0
[합:일반기계운전사-일반공사 직종-인]
특별인부 : 4 인 * 214,222 * 1.225 * 1.297 * 0.59 / 135.066 ㎥ * 0.668 = 3,972.6 | 0 | 3972.6 | 0 | 3972.6
[합:특별인부-일반공사 직종-인]
보통인부 : 3 인 * 165,545 * 1.225 * 1.297 * 0.59 / 135.066 ㎥ * 0.668 = 2,302.4 | 0 | 2302.4 | 0 | 2302.4
[합:보통인부-일반공사 직종-인]
3) 잡품 및 기타손료(노무비의 5%) : 20,409.5 * 5 / 100 = 1,020.4 | 1020.4 | 0 | 0 | 1020.4
> 3 소 계: | 1020.4 | 20409.5 | 0 | 21429.9
4 CTF60102010S 반단면 굴착 표준단면-4, 상반 M3 | 1467 | 29345 | 7725 | 38537
해당 산출근거는 설계 참고자료로 활용가능한 산출 예시로, 개별 공사의 각 설계조건별로 장비, 인력의 공량을 별도로 적용하여야 합니다.
재료비는 해당 산출근거를 참고하되, 개별 설계에 따라 별도 적용하여야 합니다.
설계실무요령은 터널C군 기준이나, 각 설계조건별로 별도 적용하여야 합니다.
CYCLE TIME은 터널단면(TYPE)별 별도 산정
상반단면
- 천공준비(내공측량/암판정) : 30분
- 측량 및 마킹 : 15~20분
- 천공 T1 = L(1발파당 천공길이) / H(점보드릴의 굴진장별 천공속도(m/min) / B(점보드릴의 BOOM수
- 장약 및 발파 : 50~60분
- 환기 : 25~30분
※참조#1 : 국도건설공사 설계실무요령 6.01 굴착
※참조#2 : 건설표준품셈 토목부문 3-2-1 터널굴착 1발파당 싸이클 시간
※참조#3 : 건설표준품셈 토목부문 3-2-3 천공기계의 천공속도
※참조#4 : 건설표준품셈 토목부문 3-2-5 터널굴착 1발파당 작업인원
※ 굴착조건(주야간) : 굴진장 1.5 m/발파당
굴 착 량 : Q = 75.688 ㎥/발파당
착암시간 : CM = 162.8 분
천공시간 : T1 = 62.80 분
화약(Dynamite,φ32 mm) : A1 = 0.000 kg
화약(Dynamite,φ25 mm) : A2 = 0.000 kg
화약(Emulsion,φ32 mm) : A3 = 63.25 kg
화약(Emulsion,φ25 mm) : A4 = 0.000 kg
정밀폭약 : A5 = 5.800 kg
전기뇌관(하이데토,MS) : A6 = 0.000 ea
전기뇌관(하이데토,LP) : A7 = 0.000 ea
비전기뇌관(하이넬,MS) : A8 = 15 ea
비전기뇌관(하이넬,LP) : A9 = 88 ea
BUNCH : A10 = 6 ea
STATER : A11 = 1 ea
총천공장 : L = 164.8 m
1굴진소요작업조 : P = 0.987 조
뚫기작업조투입비 : P1 = 0.343
갱내작업할증(2교대조) : S2 = 1.004
갱내작업할증(3교대조) : S3 = 1.297
병렬터널에 대한 할증 : BS = 59 / 100 = 0.59
1. 중기사용료(점보드릴 3-Boom)
재료비: 0 * 162.8 / 60 * ( 62.8 / 162.8 ) / 75.688 ㎥ = 0.0 | 0 | 0 | 0 | 0
[재:점보드릴(주야간)-3 BOOM-HR]
노무비: 굴착노무비에서 일괄처리
경 비: 215,510 * 162.8 / 60 / 75.688 ㎥ = 7,725.8 | 0 | 0 | 7725.8 | 7725.8
[경:점보드릴(주야간)-3 BOOM-HR]
> 1 소 계: | 0 | 0 | 7725.8 | 7725.8
2. 발파 재료비[별도계상]
1) 화 약
Dynamite(φ32 mm) :{A1}kg
Dynamite(φ25 mm) :{A2}kg
Emulsion(φ32 mm) :{A3}kg
Emulsion(φ25 mm) :{A4}kg
FINEX 1호(φ17 mm) :{A5}kg
2) 뇌관
전기뇌관(하이데토,MS) :{A6}ea
전기뇌관(하이데토,LP) :{A7}ea
비전기뇌관(하이넬,MS) :{A8}ea
비전기뇌관(하이넬,LP) :{A9}ea
BUNCH :{A10}ea
STATER :{A11}ea
3) 점보드릴 부속자재
BIT : {L}m / 200 * 자재 * 0.9
SHANK ADAPTER :{L}m/1200 * 자재* 0.9
EXTENSION ROD :{L}m/ 800 * 자재* 0.9
COUPLING SLEEVE :{L}m/ 800 * 자재* 0.9
4) 잡재료비(재료비의 5%)
경 비: 0 * 5 / 100 = 0.0 | 0 | 0 | 0 | 0
> 2 소 계: | 0 | 0 | 0 | 0
3. 굴착 노무비
1) 작업조(뚫기)
작업반장 : 1 인 * 208,713 * 0.987 * 1.297 * 0.59 / 75.688 ㎥ * 0.343 = 714.3 | 0 | 714.3 | 0 | 714.3
[합:작업반장-일반공사 직종-인]
착 암 공 : 0 인 * 210,152 * 0.987 * 1.297 * 0.59 / 75.688 ㎥ = 0.0 | 0 | 0 | 0 | 0
[합:착암공-일반공사 직종-인]
점보드릴 운전원 : 1 인 * 267,360 * 0.987 * 1.297 * 0.59 / 75.688 ㎥ * 0.343 = 915.1 | 0 | 915.1 | 0 | 915.1
[합:건설기계운전사-일반공사 직종-인]
고소대차 운전원 : 1 인 * 161,142 * 0.987 * 1.297 * 0.59 / 75.688 ㎥ * 0.343 = 551.5 | 0 | 551.5 | 0 | 551.5
[합:일반기계운전사-일반공사 직종-인]
특별인부 : 4 인 * 214,222 * 0.987 * 1.297 * 0.59 / 75.688 ㎥ * 0.343 = 2,932.9 | 0 | 2932.9 | 0 | 2932.9
[합:특별인부-일반공사 직종-인]
보통인부 : 3 인 * 165,545 * 0.987 * 1.297 * 0.59 / 75.688 ㎥ * 0.343 = 1,699.8 | 0 | 1699.8 | 0 | 1699.8
[합:보통인부-일반공사 직종-인]
화약취급공 : 1 인 * 254,202 * 0.987 * 1.297 * 0.59 / 75.688 ㎥ = 2,536.6 | 0 | 2536.6 | 0 | 2536.6
[합:화약취급공-일반공사 직종-인]
2) 작업조(버력처리, 숏크리트, 록볼트)
작업반장 : 1 인 * 208,713 * 0.987 * 1.297 * 0.59 / 75.688 ㎥ * 0.657 = 1,368.3 | 0 | 1368.3 | 0 | 1368.3
[합:작업반장-일반공사 직종-인]
점보드릴 운전원 : 1 인 * 267,360 * 0.987 * 1.297 * 0.59 / 75.688 ㎥ * 0.657 = 1,752.8 | 0 | 1752.8 | 0 | 1752.8
[합:건설기계운전사-일반공사 직종-인]
고소대차 운전원 : 1 인 * 161,142 * 0.987 * 1.297 * 0.59 / 75.688 ㎥ * 0.657 = 1,056.4 | 0 | 1056.4 | 0 | 1056.4
[합:일반기계운전사-일반공사 직종-인]
로우더 운전원 : 1 인 * 267,360 * 0.987 * 1.297 * 0.59 / 75.688 ㎥ = 2,667.9 | 0 | 2667.9 | 0 | 2667.9
[합:건설기계운전사-일반공사 직종-인]
굴삭기 운전원 : 1 인 * 267,360 * 0.987 * 1.297 * 0.59 / 75.688 ㎥ = 2,667.9 | 0 | 2667.9 | 0 | 2667.9
[합:건설기계운전사-일반공사 직종-인]
숏크리트머신 운전원 : 1 인 * 161,142 * 0.987 * 1.297 * 0.59 / 75.688 ㎥ = 1,608.0 | 0 | 1608 | 0 | 1608
[합:일반기계운전사-일반공사 직종-인]
기계 운전원 : 0 인 * 161,142 * 0.987 * 1.297 * 0.59 / 75.688 ㎥ = 0.0 | 0 | 0 | 0 | 0
[합:일반기계운전사-일반공사 직종-인]
특별인부 : 4 인 * 214,222 * 0.987 * 1.297 * 0.59 / 75.688 ㎥ * 0.657 = 5,617.8 | 0 | 5617.8 | 0 | 5617.8
[합:특별인부-일반공사 직종-인]
보통인부 : 3 인 * 165,545 * 0.987 * 1.297 * 0.59 / 75.688 ㎥ * 0.657 = 3,256.0 | 0 | 3256 | 0 | 3256
[합:보통인부-일반공사 직종-인]
3) 잡품 및 기타손료(노무비의 5%) : 29,345.3 * 5 / 100 = 1,467.2 | 1467.2 | 0 | 0 | 1467.2
> 3 소 계: | 1467.2 | 29345.3 | 0 | 30812.5
5 CTF60102020S 반단면 굴착 표준단면-4, 하반 M3 | 1457 | 29141 | 6927 | 37525
해당 산출근거는 설계 참고자료로 활용가능한 산출 예시로, 개별 공사의 각 설계조건별로 장비, 인력의 공량을 별도로 적용하여야 합니다.
재료비는 해당 산출근거를 참고하되, 개별 설계에 따라 별도 적용하여야 합니다.
설계실무요령은 터널C군 기준이나, 각 설계조건별로 별도 적용하여야 합니다.
CYCLE TIME은 터널단면(TYPE)별 별도 산정
하반단면
- 천공준비, 측량 및 마킹, 장약 및 발파 : 상반단면 굴착의 65% 적용
- 천공 T1 : 전단면과 동일 방법으로 산정
- 환기 : 25~30분
※참조#1 : 국도건설공사 설계실무요령 6.01 굴착
※참조#2 : 건설표준품셈 토목부문 3-2-1 터널굴착 1발파당 싸이클 시간
※참조#3 : 건설표준품셈 토목부문 3-2-3 천공기계의 천공속도
※참조#4 : 건설표준품셈 토목부문 3-2-5 터널굴착 1발파당 작업인원
※ 굴착조건(주야간) : 굴진장 3.0 m/발파당
굴 착 량 : Q = 53.823 ㎥/발파당
착암시간 : CM = 103.8 분
천공시간 : T1 = 29.30 분
화약(Dynamite,φ32 mm) : A1 = 0.000 kg
화약(Dynamite,φ25 mm) : A2 = 0.000 kg
화약(Emulsion,φ32 mm) : A3 = 48.40 kg
화약(Emulsion,φ25 mm) : A4 = 0.000 kg
정밀폭약 : A5 = 3.000 kg
전기뇌관(하이데토,MS) : A6 = 0.000 ea
전기뇌관(하이데토,LP) : A7 = 0.000 ea
비전기뇌관(하이넬,MS) : A8 = 0.000 ea
비전기뇌관(하이넬,LP) : A9 = 24 ea
BUNCH : A10 = 2 ea
STATER : A11 = 1 ea
총천공장 : L = 76.8 m
1굴진소요작업조 : P = 0.697 조
뚫기작업조투입비 : P1 = 0.310
갱내작업할증(2교대조) : S2 = 1.004
갱내작업할증(3교대조) : S3 = 1.297
병렬터널에 대한 할증 : BS = 59 / 100 = 0.59
1. 중기사용료(점보드릴 3-Boom)
재료비: 0 * 103.8 / 60 * ( 29.3 / 103.8 ) / 53.823 ㎥ = 0.0 | 0 | 0 | 0 | 0
[재:점보드릴(주야간)-3 BOOM-HR]
노무비: 굴착노무비에서 일괄처리
경 비: 215,510 * 103.8 / 60 / 53.823 ㎥ = 6,927.0 | 0 | 0 | 6927 | 6927
[경:점보드릴(주야간)-3 BOOM-HR]
> 1 소 계: | 0 | 0 | 6927 | 6927
2. 발파 재료비[별도계상]
1) 화 약
Dynamite(φ32 mm) :{A1}kg
Dynamite(φ25 mm) :{A2}kg
Emulsion(φ32 mm) :{A3}kg
Emulsion(φ25 mm) :{A4}kg
FINEX 1호(φ17 mm) :{A5}kg
2) 뇌관
전기뇌관(하이데토,MS) :{A6}ea
전기뇌관(하이데토,LP) :{A7}ea
비전기뇌관(하이넬,MS) :{A8}ea
비전기뇌관(하이넬,LP) :{A9}ea
BUNCH :{A10}ea
STATER :{A11}ea
3) 점보드릴 부속자재
BIT : {L}m / 200 * 자재 * 0.9
SHANK ADAPTER :{L}m/1200 * 자재* 0.9
EXTENSION ROD :{L}m/ 800 * 자재* 0.9
COUPLING SLEEVE :{L}m/ 800 * 자재* 0.9
4) 잡재료비(재료비의 5%)
경 비: 0 * 5 / 100 = 0.0 | 0 | 0 | 0 | 0
> 2 소 계: | 0 | 0 | 0 | 0
3. 굴착 노무비
1) 작업조(뚫기)
작업반장 : 1 인 * 208,713 * 0.697 * 1.297 * 0.59 / 53.823 ㎥ * 0.31 = 641.1 | 0 | 641.1 | 0 | 641.1
[합:작업반장-일반공사 직종-인]
착 암 공 : 0 인 * 210,152 * 0.697 * 1.297 * 0.59 / 53.823 ㎥ = 0.0 | 0 | 0 | 0 | 0
[합:착암공-일반공사 직종-인]
점보드릴 운전원 : 1 인 * 267,360 * 0.697 * 1.297 * 0.59 / 53.823 ㎥ * 0.31 = 821.3 | 0 | 821.3 | 0 | 821.3
[합:건설기계운전사-일반공사 직종-인]
고소대차 운전원 : 1 인 * 161,142 * 0.697 * 1.297 * 0.59 / 53.823 ㎥ * 0.31 = 495.0 | 0 | 495 | 0 | 495
[합:일반기계운전사-일반공사 직종-인]
특별인부 : 4 인 * 214,222 * 0.697 * 1.297 * 0.59 / 53.823 ㎥ * 0.31 = 2,632.3 | 0 | 2632.3 | 0 | 2632.3
[합:특별인부-일반공사 직종-인]
보통인부 : 3 인 * 165,545 * 0.697 * 1.297 * 0.59 / 53.823 ㎥ * 0.31 = 1,525.6 | 0 | 1525.6 | 0 | 1525.6
[합:보통인부-일반공사 직종-인]
화약취급공 : 1 인 * 254,202 * 0.697 * 1.297 * 0.59 / 53.823 ㎥ = 2,519.0 | 0 | 2519 | 0 | 2519
[합:화약취급공-일반공사 직종-인]
2) 작업조(버력처리, 숏크리트, 록볼트)
작업반장 : 1 인 * 208,713 * 0.697 * 1.297 * 0.59 / 53.823 ㎥ * 0.69 = 1,427.1 | 0 | 1427.1 | 0 | 1427.1
[합:작업반장-일반공사 직종-인]
점보드릴 운전원 : 1 인 * 267,360 * 0.697 * 1.297 * 0.59 / 53.823 ㎥ * 0.69 = 1,828.1 | 0 | 1828.1 | 0 | 1828.1
[합:건설기계운전사-일반공사 직종-인]
고소대차 운전원 : 1 인 * 161,142 * 0.697 * 1.297 * 0.59 / 53.823 ㎥ * 0.69 = 1,101.8 | 0 | 1101.8 | 0 | 1101.8
[합:일반기계운전사-일반공사 직종-인]
로우더 운전원 : 1 인 * 267,360 * 0.697 * 1.297 * 0.59 / 53.823 ㎥ = 2,649.4 | 0 | 2649.4 | 0 | 2649.4
[합:건설기계운전사-일반공사 직종-인]
굴삭기 운전원 : 1 인 * 267,360 * 0.697 * 1.297 * 0.59 / 53.823 ㎥ = 2,649.4 | 0 | 2649.4 | 0 | 2649.4
[합:건설기계운전사-일반공사 직종-인]
숏크리트머신 운전원 : 1 인 * 161,142 * 0.697 * 1.297 * 0.59 / 53.823 ㎥ = 1,596.8 | 0 | 1596.8 | 0 | 1596.8
[합:일반기계운전사-일반공사 직종-인]
기계 운전원 : 0 인 * 161,142 * 0.697 * 1.297 * 0.59 / 53.823 ㎥ = 0.0 | 0 | 0 | 0 | 0
[합:일반기계운전사-일반공사 직종-인]
특별인부 : 4 인 * 214,222 * 0.697 * 1.297 * 0.59 / 53.823 ㎥ * 0.69 = 5,859.0 | 0 | 5859 | 0 | 5859
[합:특별인부-일반공사 직종-인]
보통인부 : 3 인 * 165,545 * 0.697 * 1.297 * 0.59 / 53.823 ㎥ * 0.69 = 3,395.8 | 0 | 3395.8 | 0 | 3395.8
[합:보통인부-일반공사 직종-인]
3) 잡품 및 기타손료(노무비의 5%) : 29,141.7 * 5 / 100 = 1,457.0 | 1457 | 0 | 0 | 1457
> 3 소 계: | 1457 | 29141.7 | 0 | 30598.7
6 CTF60102030S 반단면 굴착 표준단면-5, 상반 M3 | 1758 | 35171 | 9372 | 46301
해당 산출근거는 설계 참고자료로 활용가능한 산출 예시로, 개별 공사의 각 설계조건별로 장비, 인력의 공량을 별도로 적용하여야 합니다.
재료비는 해당 산출근거를 참고하되, 개별 설계에 따라 별도 적용하여야 합니다.
설계실무요령은 터널C군 기준이나, 각 설계조건별로 별도 적용하여야 합니다.
CYCLE TIME은 터널단면(TYPE)별 별도 산정
상반단면
- 천공준비(내공측량/암판정) : 30분
- 측량 및 마킹 : 15~20분
- 천공 T1 = L(1발파당 천공길이) / H(점보드릴의 굴진장별 천공속도(m/min) / B(점보드릴의 BOOM수
- 장약 및 발파 : 50~60분
- 환기 : 25~30분
※참조#1 : 국도건설공사 설계실무요령 6.01 굴착
※참조#2 : 건설표준품셈 토목부문 3-2-1 터널굴착 1발파당 싸이클 시간
※참조#3 : 건설표준품셈 토목부문 3-2-3 천공기계의 천공속도
※참조#4 : 건설표준품셈 토목부문 3-2-5 터널굴착 1발파당 작업인원
※ 굴착조건(주야간) : 굴진장 1.2 m/발파당
굴 착 량 : Q = 61.358 ㎥/발파당
착암시간 : CM = 160.1 분
천공시간 : T1 = 60.10 분
화약(Dynamite,φ32 mm) : A1 = 0.000 kg
화약(Dynamite,φ25 mm) : A2 = 0.000 kg
화약(Emulsion,φ32 mm) : A3 = 44.75 kg
화약(Emulsion,φ25 mm) : A4 = 0.000 kg
정밀폭약 : A5 = 6.400 kg
전기뇌관(하이데토,MS) : A6 = 0.000 ea
전기뇌관(하이데토,LP) : A7 = 0.000 ea
비전기뇌관(하이넬,MS) : A8 = 15 ea
비전기뇌관(하이넬,LP) : A9 = 96 ea
BUNCH : A10 = 7 ea
STATER : A11 = 1 ea
총천공장 : L = 144.3 m
1굴진소요작업조 : P = 0.959 조
뚫기작업조투입비 : P1 = 0.347
갱내작업할증(2교대조) : S2 = 1.004
갱내작업할증(3교대조) : S3 = 1.297
병렬터널에 대한 할증 : BS = 59 / 100 = 0.59
1. 중기사용료(점보드릴 3-Boom)
재료비: 0 * 160.1 / 60 * ( 60.1 / 160.1 ) / 61.358 ㎥ = 0.0 | 0 | 0 | 0 | 0
[재:점보드릴(주야간)-3 BOOM-HR]
노무비: 굴착노무비에서 일괄처리
경 비: 215,510 * 160.1 / 60 / 61.358 ㎥ = 9,372.0 | 0 | 0 | 9372 | 9372
[경:점보드릴(주야간)-3 BOOM-HR]
> 1 소 계: | 0 | 0 | 9372 | 9372
2. 발파 재료비[별도계상]
1) 화 약
Dynamite(φ32 mm) :{A1}kg
Dynamite(φ25 mm) :{A2}kg
Emulsion(φ32 mm) :{A3}kg
Emulsion(φ25 mm) :{A4}kg
FINEX 1호(φ17 mm) :{A5}kg
2) 뇌관
전기뇌관(하이데토,MS) :{A6}ea
전기뇌관(하이데토,LP) :{A7}ea
비전기뇌관(하이넬,MS) :{A8}ea
비전기뇌관(하이넬,LP) :{A9}ea
BUNCH :{A10}ea
STATER :{A11}ea
3) 점보드릴 부속자재
BIT : {L}m / 200 * 자재 * 0.9
SHANK ADAPTER :{L}m/1200 * 자재* 0.9
EXTENSION ROD :{L}m/ 800 * 자재* 0.9
COUPLING SLEEVE :{L}m/ 800 * 자재* 0.9
4) 잡재료비(재료비의 5%)
경 비: 0 * 5 / 100 = 0.0 | 0 | 0 | 0 | 0
> 2 소 계: | 0 | 0 | 0 | 0
3. 굴착 노무비
1) 작업조(뚫기)
작업반장 : 1 인 * 208,713 * 0.959 * 1.297 * 0.59 / 61.358 ㎥ * 0.347 = 866.2 | 0 | 866.2 | 0 | 866.2
[합:작업반장-일반공사 직종-인]
착 암 공 : 0 인 * 210,152 * 0.959 * 1.297 * 0.59 / 61.358 ㎥ = 0.0 | 0 | 0 | 0 | 0
[합:착암공-일반공사 직종-인]
점보드릴 운전원 : 1 인 * 267,360 * 0.959 * 1.297 * 0.59 / 61.358 ㎥ * 0.347 = 1,109.5 | 0 | 1109.5 | 0 | 1109.5
[합:건설기계운전사-일반공사 직종-인]
고소대차 운전원 : 1 인 * 161,142 * 0.959 * 1.297 * 0.59 / 61.358 ㎥ * 0.347 = 668.7 | 0 | 668.7 | 0 | 668.7
[합:일반기계운전사-일반공사 직종-인]
특별인부 : 4 인 * 214,222 * 0.959 * 1.297 * 0.59 / 61.358 ㎥ * 0.347 = 3,556.2 | 0 | 3556.2 | 0 | 3556.2
[합:특별인부-일반공사 직종-인]
보통인부 : 3 인 * 165,545 * 0.959 * 1.297 * 0.59 / 61.358 ㎥ * 0.347 = 2,061.1 | 0 | 2061.1 | 0 | 2061.1
[합:보통인부-일반공사 직종-인]
화약취급공 : 1 인 * 254,202 * 0.959 * 1.297 * 0.59 / 61.358 ㎥ = 3,040.3 | 0 | 3040.3 | 0 | 3040.3
[합:화약취급공-일반공사 직종-인]
2) 작업조(버력처리, 숏크리트, 록볼트)
작업반장 : 1 인 * 208,713 * 0.959 * 1.297 * 0.59 / 61.358 ㎥ * 0.653 = 1,630.0 | 0 | 1630 | 0 | 1630
[합:작업반장-일반공사 직종-인]
점보드릴 운전원 : 1 인 * 267,360 * 0.959 * 1.297 * 0.59 / 61.358 ㎥ * 0.653 = 2,088.0 | 0 | 2088 | 0 | 2088
[합:건설기계운전사-일반공사 직종-인]
고소대차 운전원 : 1 인 * 161,142 * 0.959 * 1.297 * 0.59 / 61.358 ㎥ * 0.653 = 1,258.5 | 0 | 1258.5 | 0 | 1258.5
[합:일반기계운전사-일반공사 직종-인]
로우더 운전원 : 1 인 * 267,360 * 0.959 * 1.297 * 0.59 / 61.358 ㎥ = 3,197.6 | 0 | 3197.6 | 0 | 3197.6
[합:건설기계운전사-일반공사 직종-인]
굴삭기 운전원 : 1 인 * 267,360 * 0.959 * 1.297 * 0.59 / 61.358 ㎥ = 3,197.6 | 0 | 3197.6 | 0 | 3197.6
[합:건설기계운전사-일반공사 직종-인]
숏크리트머신 운전원 : 1 인 * 161,142 * 0.959 * 1.297 * 0.59 / 61.358 ㎥ = 1,927.2 | 0 | 1927.2 | 0 | 1927.2
[합:일반기계운전사-일반공사 직종-인]
기계 운전원 : 0 인 * 161,142 * 0.959 * 1.297 * 0.59 / 61.358 ㎥ = 0.0 | 0 | 0 | 0 | 0
[합:일반기계운전사-일반공사 직종-인]
특별인부 : 4 인 * 214,222 * 0.959 * 1.297 * 0.59 / 61.358 ㎥ * 0.653 = 6,692.3 | 0 | 6692.3 | 0 | 6692.3
[합:특별인부-일반공사 직종-인]
보통인부 : 3 인 * 165,545 * 0.959 * 1.297 * 0.59 / 61.358 ㎥ * 0.653 = 3,878.7 | 0 | 3878.7 | 0 | 3878.7
[합:보통인부-일반공사 직종-인]
3) 잡품 및 기타손료(노무비의 5%) : 35,171.9 * 5 / 100 = 1,758.5 | 1758.5 | 0 | 0 | 1758.5
> 3 소 계: | 1758.5 | 35171.9 | 0 | 36930.4
7 CTF60102040S 반단면 굴착 표준단면-5, 하반 M3 | 2584 | 51689 | 14883 | 69156
해당 산출근거는 설계 참고자료로 활용가능한 산출 예시로, 개별 공사의 각 설계조건별로 장비, 인력의 공량을 별도로 적용하여야 합니다.
재료비는 해당 산출근거를 참고하되, 개별 설계에 따라 별도 적용하여야 합니다.
설계실무요령은 터널C군 기준이나, 각 설계조건별로 별도 적용하여야 합니다.
CYCLE TIME은 터널단면(TYPE)별 별도 산정
하반단면
- 천공준비, 측량 및 마킹, 장약 및 발파 : 상반단면 굴착의 65% 적용
- 천공 T1 : 전단면과 동일 방법으로 산정
- 환기 : 25~30분
※참조#1 : 국도건설공사 설계실무요령 6.01 굴착
※참조#2 : 건설표준품셈 토목부문 3-2-1 터널굴착 1발파당 싸이클 시간
※참조#3 : 건설표준품셈 토목부문 3-2-3 천공기계의 천공속도
※참조#4 : 건설표준품셈 토목부문 3-2-5 터널굴착 1발파당 작업인원
※ 굴착조건(주야간) : 굴진장 1.2 m/발파당
굴 착 량 : Q = 21.768 ㎥/발파당
착암시간 : CM = 90.20 분
천공시간 : T1 = 15.70 분
화약(Dynamite,φ32 mm) : A1 = 0.000 kg
화약(Dynamite,φ25 mm) : A2 = 0.000 kg
화약(Emulsion,φ32 mm) : A3 = 14.125 kg
화약(Emulsion,φ25 mm) : A4 = 0.000 kg
정밀폭약 : A5 = 1.200 kg
전기뇌관(하이데토,MS) : A6 = 0.000 ea
전기뇌관(하이데토,LP) : A7 = 0.000 ea
비전기뇌관(하이넬,MS) : A8 = 0 ea
비전기뇌관(하이넬,LP) : A9 = 29 ea
BUNCH : A10 = 2 ea
STATER : A11 = 1 ea
총천공장 : L = 37.7 m
1굴진소요작업조 : P = 0.500 조
뚫기작업조투입비 : P1 = 0.376
갱내작업할증(2교대조) : S2 = 1.004
갱내작업할증(3교대조) : S3 = 1.297
병렬터널에 대한 할증 : BS = 59 / 100 = 0.59
1. 중기사용료(점보드릴 3-Boom)
재료비: 0 * 90.2 / 60 * ( 15.7 / 90.2 ) / 21.768 ㎥ = 0.0 | 0 | 0 | 0 | 0
[재:점보드릴(주야간)-3 BOOM-HR]
노무비: 굴착노무비에서 일괄처리
경 비: 215,510 * 90.2 / 60 / 21.768 ㎥ = 14,883.4 | 0 | 0 | 14883.4 | 14883.4
[경:점보드릴(주야간)-3 BOOM-HR]
> 1 소 계: | 0 | 0 | 14883.4 | 14883.4
2. 발파 재료비[별도계상]
1) 화 약
Dynamite(φ32 mm) :{A1}kg
Dynamite(φ25 mm) :{A2}kg
Emulsion(φ32 mm) :{A3}kg
Emulsion(φ25 mm) :{A4}kg
FINEX 1호(φ17 mm) :{A5}kg
2) 뇌관
전기뇌관(하이데토,MS) :{A6}ea
전기뇌관(하이데토,LP) :{A7}ea
비전기뇌관(하이넬,MS) :{A8}ea
비전기뇌관(하이넬,LP) :{A9}ea
BUNCH :{A10}ea
STATER :{A11}ea
3) 점보드릴 부속자재
BIT : {L}m / 200 * 자재 * 0.9
SHANK ADAPTER :{L}m/1200 * 자재* 0.9
EXTENSION ROD :{L}m/ 800 * 자재* 0.9
COUPLING SLEEVE :{L}m/ 800 * 자재* 0.9
4) 잡재료비(재료비의 5%)
경 비: 0 * 5 / 100 = 0.0 | 0 | 0 | 0 | 0
> 2 소 계: | 0 | 0 | 0 | 0
3. 굴착 노무비
1) 작업조(뚫기)
작업반장 : 1 인 * 208,713 * 0.5 * 1.297 * 0.59 / 21.768 ㎥ * 0.376 = 1,379.3 | 0 | 1379.3 | 0 | 1379.3
[합:작업반장-일반공사 직종-인]
착 암 공 : 0 인 * 210,152 * 0.5 * 1.297 * 0.59 / 21.768 ㎥ = 0.0 | 0 | 0 | 0 | 0
[합:착암공-일반공사 직종-인]
점보드릴 운전원 : 1 인 * 267,360 * 0.5 * 1.297 * 0.59 / 21.768 ㎥ * 0.376 = 1,766.9 | 0 | 1766.9 | 0 | 1766.9
[합:건설기계운전사-일반공사 직종-인]
고소대차 운전원 : 1 인 * 161,142 * 0.5 * 1.297 * 0.59 / 21.768 ㎥ * 0.376 = 1,064.9 | 0 | 1064.9 | 0 | 1064.9
[합:일반기계운전사-일반공사 직종-인]
특별인부 : 4 인 * 214,222 * 0.5 * 1.297 * 0.59 / 21.768 ㎥ * 0.376 = 5,663.1 | 0 | 5663.1 | 0 | 5663.1
[합:특별인부-일반공사 직종-인]
보통인부 : 3 인 * 165,545 * 0.5 * 1.297 * 0.59 / 21.768 ㎥ * 0.376 = 3,282.2 | 0 | 3282.2 | 0 | 3282.2
[합:보통인부-일반공사 직종-인]
화약취급공 : 1 인 * 254,202 * 0.5 * 1.297 * 0.59 / 21.768 ㎥ = 4,468.0 | 0 | 4468 | 0 | 4468
[합:화약취급공-일반공사 직종-인]
2) 작업조(버력처리, 숏크리트, 록볼트)
작업반장 : 1 인 * 208,713 * 0.5 * 1.297 * 0.59 / 21.768 ㎥ * 0.624 = 2,289.1 | 0 | 2289.1 | 0 | 2289.1
[합:작업반장-일반공사 직종-인]
점보드릴 운전원 : 1 인 * 267,360 * 0.5 * 1.297 * 0.59 / 21.768 ㎥ * 0.624 = 2,932.4 | 0 | 2932.4 | 0 | 2932.4
[합:건설기계운전사-일반공사 직종-인]
고소대차 운전원 : 1 인 * 161,142 * 0.5 * 1.297 * 0.59 / 21.768 ㎥ * 0.624 = 1,767.4 | 0 | 1767.4 | 0 | 1767.4
[합:일반기계운전사-일반공사 직종-인]
로우더 운전원 : 1 인 * 267,360 * 0.5 * 1.297 * 0.59 / 21.768 ㎥ = 4,699.3 | 0 | 4699.3 | 0 | 4699.3
[합:건설기계운전사-일반공사 직종-인]
굴삭기 운전원 : 1 인 * 267,360 * 0.5 * 1.297 * 0.59 / 21.768 ㎥ = 4,699.3 | 0 | 4699.3 | 0 | 4699.3
[합:건설기계운전사-일반공사 직종-인]
숏크리트머신 운전원 : 1 인 * 161,142 * 0.5 * 1.297 * 0.59 / 21.768 ㎥ = 2,832.3 | 0 | 2832.3 | 0 | 2832.3
[합:일반기계운전사-일반공사 직종-인]
기계 운전원 : 0 인 * 161,142 * 0.5 * 1.297 * 0.59 / 21.768 ㎥ = 0.0 | 0 | 0 | 0 | 0
[합:일반기계운전사-일반공사 직종-인]
특별인부 : 4 인 * 214,222 * 0.5 * 1.297 * 0.59 / 21.768 ㎥ * 0.624 = 9,398.3 | 0 | 9398.3 | 0 | 9398.3
[합:특별인부-일반공사 직종-인]
보통인부 : 3 인 * 165,545 * 0.5 * 1.297 * 0.59 / 21.768 ㎥ * 0.624 = 5,447.1 | 0 | 5447.1 | 0 | 5447.1
[합:보통인부-일반공사 직종-인]
3) 잡품 및 기타손료(노무비의 5%) : 51,689.6 * 5 / 100 = 2,584.4 | 2584.4 | 0 | 0 | 2584.4
> 3 소 계: | 2584.4 | 51689.6 | 0 | 54274
8 CTF60102050S 반단면 굴착 표준단면-6, 상반 M3 | 1772 | 35452 | 10824 | 48048
해당 산출근거는 설계 참고자료로 활용가능한 산출 예시로, 개별 공사의 각 설계조건별로 장비, 인력의 공량을 별도로 적용하여야 합니다.
재료비는 해당 산출근거를 참고하되, 개별 설계에 따라 별도 적용하여야 합니다.
설계실무요령은 터널C군 기준이나, 각 설계조건별로 별도 적용하여야 합니다.
CYCLE TIME은 터널단면(TYPE)별 별도 산정
상반단면
- 천공준비(내공측량/암판정) : 30분
- 측량 및 마킹 : 15~20분
- 천공 T1 = L(1발파당 천공길이) / H(점보드릴의 굴진장별 천공속도(m/min) / B(점보드릴의 BOOM수
- 장약 및 발파 : 50~60분
- 환기 : 25~30분
※참조#1 : 국도건설공사 설계실무요령 6.01 굴착
※참조#2 : 건설표준품셈 토목부문 3-2-1 터널굴착 1발파당 싸이클 시간
※참조#3 : 건설표준품셈 토목부문 3-2-3 천공기계의 천공속도
※참조#4 : 건설표준품셈 토목부문 3-2-5 터널굴착 1발파당 작업인원
※ 굴착조건(주야간) : 굴진장 1.0 m/발파당
굴 착 량 : Q = 50.970 ㎥/발파당
착암시간 : CM = 153.6 분
천공시간 : T1 = 53.60 분
화약(Dynamite,φ32 mm) : A1 = 0.000 kg
화약(Dynamite,φ25 mm) : A2 = 0.000 kg
화약(Emulsion,φ32 mm) : A3 = 37.25 kg
화약(Emulsion,φ25 mm) : A4 = 0.000 kg
정밀폭약 : A5 = 3.200 kg
전기뇌관(하이데토,MS) : A6 = 0.000 ea
전기뇌관(하이데토,LP) : A7 = 0.000 ea
비전기뇌관(하이넬,MS) : A8 = 15 ea
비전기뇌관(하이넬,LP) : A9 = 102 ea
BUNCH : A10 = 7 ea
STATER : A11 = 1 ea
총천공장 : L = 128.7 m
1굴진소요작업조 : P = 0.803 조
뚫기작업조투입비 : P1 = 0.399
갱내작업할증(2교대조) : S2 = 1.004
갱내작업할증(3교대조) : S3 = 1.297
병렬터널에 대한 할증 : BS = 59 / 100 = 0.59
1. 중기사용료(점보드릴 3-Boom)
재료비: 0 * 153.6 / 60 * ( 53.6 / 153.6 ) / 50.97 ㎥ = 0.0 | 0 | 0 | 0 | 0
[재:점보드릴(주야간)-3 BOOM-HR]
노무비: 굴착노무비에서 일괄처리
경 비: 215,510 * 153.6 / 60 / 50.97 ㎥ = 10,824.1 | 0 | 0 | 10824.1 | 10824.1
[경:점보드릴(주야간)-3 BOOM-HR]
> 1 소 계: | 0 | 0 | 10824.1 | 10824.1
2. 발파 재료비[별도계상]
1) 화 약
Dynamite(φ32 mm) :{A1}kg
Dynamite(φ25 mm) :{A2}kg
Emulsion(φ32 mm) :{A3}kg
Emulsion(φ25 mm) :{A4}kg
FINEX 1호(φ17 mm) :{A5}kg
2) 뇌관
전기뇌관(하이데토,MS) :{A6}ea
전기뇌관(하이데토,LP) :{A7}ea
비전기뇌관(하이넬,MS) :{A8}ea
비전기뇌관(하이넬,LP) :{A9}ea
BUNCH :{A10}ea
STATER :{A11}ea
3) 점보드릴 부속자재
BIT : {L}m / 200 * 자재 * 0.9
SHANK ADAPTER :{L}m/1200 * 자재* 0.9
EXTENSION ROD :{L}m/ 800 * 자재* 0.9
COUPLING SLEEVE :{L}m/ 800 * 자재* 0.9
4) 잡재료비(재료비의 5%)
경 비: 0 * 5 / 100 = 0.0 | 0 | 0 | 0 | 0
> 2 소 계: | 0 | 0 | 0 | 0
3. 굴착 노무비
1) 작업조(뚫기)
작업반장 : 1 인 * 208,713 * 0.803 * 1.297 * 0.59 / 50.97 ㎥ * 0.399 = 1,003.9 | 0 | 1003.9 | 0 | 1003.9
[합:작업반장-일반공사 직종-인]
착 암 공 : 0 인 * 210,152 * 0.803 * 1.297 * 0.59 / 50.97 ㎥ = 0.0 | 0 | 0 | 0 | 0
[합:착암공-일반공사 직종-인]
점보드릴 운전원 : 1 인 * 267,360 * 0.803 * 1.297 * 0.59 / 50.97 ㎥ * 0.399 = 1,286.0 | 0 | 1286 | 0 | 1286
[합:건설기계운전사-일반공사 직종-인]
고소대차 운전원 : 1 인 * 161,142 * 0.803 * 1.297 * 0.59 / 50.97 ㎥ * 0.399 = 775.1 | 0 | 775.1 | 0 | 775.1
[합:일반기계운전사-일반공사 직종-인]
특별인부 : 4 인 * 214,222 * 0.803 * 1.297 * 0.59 / 50.97 ㎥ * 0.399 = 4,121.8 | 0 | 4121.8 | 0 | 4121.8
[합:특별인부-일반공사 직종-인]
보통인부 : 3 인 * 165,545 * 0.803 * 1.297 * 0.59 / 50.97 ㎥ * 0.399 = 2,388.9 | 0 | 2388.9 | 0 | 2388.9
[합:보통인부-일반공사 직종-인]
화약취급공 : 1 인 * 254,202 * 0.803 * 1.297 * 0.59 / 50.97 ㎥ = 3,064.5 | 0 | 3064.5 | 0 | 3064.5
[합:화약취급공-일반공사 직종-인]
2) 작업조(버력처리, 숏크리트, 록볼트)
작업반장 : 1 인 * 208,713 * 0.803 * 1.297 * 0.59 / 50.97 ㎥ * 0.601 = 1,512.2 | 0 | 1512.2 | 0 | 1512.2
[합:작업반장-일반공사 직종-인]
점보드릴 운전원 : 1 인 * 267,360 * 0.803 * 1.297 * 0.59 / 50.97 ㎥ * 0.601 = 1,937.1 | 0 | 1937.1 | 0 | 1937.1
[합:건설기계운전사-일반공사 직종-인]
고소대차 운전원 : 1 인 * 161,142 * 0.803 * 1.297 * 0.59 / 50.97 ㎥ * 0.601 = 1,167.5 | 0 | 1167.5 | 0 | 1167.5
[합:일반기계운전사-일반공사 직종-인]
로우더 운전원 : 1 인 * 267,360 * 0.803 * 1.297 * 0.59 / 50.97 ㎥ = 3,223.2 | 0 | 3223.2 | 0 | 3223.2
[합:건설기계운전사-일반공사 직종-인]
굴삭기 운전원 : 1 인 * 267,360 * 0.803 * 1.297 * 0.59 / 50.97 ㎥ = 3,223.2 | 0 | 3223.2 | 0 | 3223.2
[합:건설기계운전사-일반공사 직종-인]
숏크리트머신 운전원 : 1 인 * 161,142 * 0.803 * 1.297 * 0.59 / 50.97 ㎥ = 1,942.6 | 0 | 1942.6 | 0 | 1942.6
[합:일반기계운전사-일반공사 직종-인]
기계 운전원 : 0 인 * 161,142 * 0.803 * 1.297 * 0.59 / 50.97 ㎥ = 0.0 | 0 | 0 | 0 | 0
[합:일반기계운전사-일반공사 직종-인]
특별인부 : 4 인 * 214,222 * 0.803 * 1.297 * 0.59 / 50.97 ㎥ * 0.601 = 6,208.5 | 0 | 6208.5 | 0 | 6208.5
[합:특별인부-일반공사 직종-인]
보통인부 : 3 인 * 165,545 * 0.803 * 1.297 * 0.59 / 50.97 ㎥ * 0.601 = 3,598.3 | 0 | 3598.3 | 0 | 3598.3
[합:보통인부-일반공사 직종-인]
3) 잡품 및 기타손료(노무비의 5%) : 35,452.8 * 5 / 100 = 1,772.6 | 1772.6 | 0 | 0 | 1772.6
> 3 소 계: | 1772.6 | 35452.8 | 0 | 37225.4
9 CTF60102060S 반단면 굴착 표준단면-6, 하반 M3 | 3003 | 60076 | 17394 | 80473
해당 산출근거는 설계 참고자료로 활용가능한 산출 예시로, 개별 공사의 각 설계조건별로 장비, 인력의 공량을 별도로 적용하여야 합니다.
재료비는 해당 산출근거를 참고하되, 개별 설계에 따라 별도 적용하여야 합니다.
설계실무요령은 터널C군 기준이나, 각 설계조건별로 별도 적용하여야 합니다.
CYCLE TIME은 터널단면(TYPE)별 별도 산정
하반단면
- 천공준비, 측량 및 마킹, 장약 및 발파 : 상반단면 굴착의 65% 적용
- 천공 T1 : 전단면과 동일 방법으로 산정
- 환기 : 25~30분
※참조#1 : 국도건설공사 설계실무요령 6.01 굴착
※참조#2 : 건설표준품셈 토목부문 3-2-1 터널굴착 1발파당 싸이클 시간
※참조#3 : 건설표준품셈 토목부문 3-2-3 천공기계의 천공속도
※참조#4 : 건설표준품셈 토목부문 3-2-5 터널굴착 1발파당 작업인원
※ 굴착조건(주야간) : 굴진장 1.0 m/발파당
굴 착 량 : Q = 18.130 ㎥/발파당
착암시간 : CM = 87.80 분
천공시간 : T1 = 13.30 분
화약(Dynamite,φ32 mm) : A1 = 0.000 kg
화약(Dynamite,φ25 mm) : A2 = 0.000 kg
화약(Emulsion,φ32 mm) : A3 = 11.250 kg
화약(Emulsion,φ25 mm) : A4 = 0.000 kg
정밀폭약 : A5 = 0.500 kg
전기뇌관(하이데토,MS) : A6 = 0.000 ea
전기뇌관(하이데토,LP) : A7 = 0.000 ea
비전기뇌관(하이넬,MS) : A8 = 0 ea
비전기뇌관(하이넬,LP) : A9 = 29 ea
BUNCH : A10 = 2 ea
STATER : A11 = 1 ea
총천공장 : L = 31.9 m
1굴진소요작업조 : P = 0.484 조
뚫기작업조투입비 : P1 = 0.378
갱내작업할증(2교대조) : S2 = 1.004
갱내작업할증(3교대조) : S3 = 1.297
병렬터널에 대한 할증 : BS = 59 / 100 = 0.59
1. 중기사용료(점보드릴 3-Boom)
재료비: 0 * 87.8 / 60 * ( 13.3 / 87.8 ) / 18.13 ㎥ = 0.0 | 0 | 0 | 0 | 0
[재:점보드릴(주야간)-3 BOOM-HR]
노무비: 굴착노무비에서 일괄처리
경 비: 215,510 * 87.8 / 60 / 18.13 ㎥ = 17,394.5 | 0 | 0 | 17394.5 | 17394.5
[경:점보드릴(주야간)-3 BOOM-HR]
> 1 소 계: | 0 | 0 | 17394.5 | 17394.5
2. 발파 재료비[별도계상]
1) 화 약
Dynamite(φ32 mm) :{A1}kg
Dynamite(φ25 mm) :{A2}kg
Emulsion(φ32 mm) :{A3}kg
Emulsion(φ25 mm) :{A4}kg
FINEX 1호(φ17 mm) :{A5}kg
2) 뇌관
전기뇌관(하이데토,MS) :{A6}ea
전기뇌관(하이데토,LP) :{A7}ea
비전기뇌관(하이넬,MS) :{A8}ea
비전기뇌관(하이넬,LP) :{A9}ea
BUNCH :{A10}ea
STATER :{A11}ea
3) 점보드릴 부속자재
BIT : {L}m / 200 * 자재 * 0.9
SHANK ADAPTER :{L}m/1200 * 자재* 0.9
EXTENSION ROD :{L}m/ 800 * 자재* 0.9
COUPLING SLEEVE :{L}m/ 800 * 자재* 0.9
4) 잡재료비(재료비의 5%)
경 비: 0 * 5 / 100 = 0.0 | 0 | 0 | 0 | 0
> 2 소 계: | 0 | 0 | 0 | 0
3. 굴착 노무비
1) 작업조(뚫기)
작업반장 : 1 인 * 208,713 * 0.484 * 1.297 * 0.59 / 18.13 ㎥ * 0.378 = 1,611.6 | 0 | 1611.6 | 0 | 1611.6
[합:작업반장-일반공사 직종-인]
착 암 공 : 0 인 * 210,152 * 0.484 * 1.297 * 0.59 / 18.13 ㎥ = 0.0 | 0 | 0 | 0 | 0
[합:착암공-일반공사 직종-인]
점보드릴 운전원 : 1 인 * 267,360 * 0.484 * 1.297 * 0.59 / 18.13 ㎥ * 0.378 = 2,064.5 | 0 | 2064.5 | 0 | 2064.5
[합:건설기계운전사-일반공사 직종-인]
고소대차 운전원 : 1 인 * 161,142 * 0.484 * 1.297 * 0.59 / 18.13 ㎥ * 0.378 = 1,244.3 | 0 | 1244.3 | 0 | 1244.3
[합:일반기계운전사-일반공사 직종-인]
특별인부 : 4 인 * 214,222 * 0.484 * 1.297 * 0.59 / 18.13 ㎥ * 0.378 = 6,616.9 | 0 | 6616.9 | 0 | 6616.9
[합:특별인부-일반공사 직종-인]
보통인부 : 3 인 * 165,545 * 0.484 * 1.297 * 0.59 / 18.13 ㎥ * 0.378 = 3,835.0 | 0 | 3835 | 0 | 3835
[합:보통인부-일반공사 직종-인]
화약취급공 : 1 인 * 254,202 * 0.484 * 1.297 * 0.59 / 18.13 ㎥ = 5,193.0 | 0 | 5193 | 0 | 5193
[합:화약취급공-일반공사 직종-인]
2) 작업조(버력처리, 숏크리트, 록볼트)
작업반장 : 1 인 * 208,713 * 0.484 * 1.297 * 0.59 / 18.13 ㎥ * 0.622 = 2,652.0 | 0 | 2652 | 0 | 2652
[합:작업반장-일반공사 직종-인]
점보드릴 운전원 : 1 인 * 267,360 * 0.484 * 1.297 * 0.59 / 18.13 ㎥ * 0.622 = 3,397.2 | 0 | 3397.2 | 0 | 3397.2
[합:건설기계운전사-일반공사 직종-인]
고소대차 운전원 : 1 인 * 161,142 * 0.484 * 1.297 * 0.59 / 18.13 ㎥ * 0.622 = 2,047.5 | 0 | 2047.5 | 0 | 2047.5
[합:일반기계운전사-일반공사 직종-인]
로우더 운전원 : 1 인 * 267,360 * 0.484 * 1.297 * 0.59 / 18.13 ㎥ = 5,461.8 | 0 | 5461.8 | 0 | 5461.8
[합:건설기계운전사-일반공사 직종-인]
굴삭기 운전원 : 1 인 * 267,360 * 0.484 * 1.297 * 0.59 / 18.13 ㎥ = 5,461.8 | 0 | 5461.8 | 0 | 5461.8
[합:건설기계운전사-일반공사 직종-인]
숏크리트머신 운전원 : 1 인 * 161,142 * 0.484 * 1.297 * 0.59 / 18.13 ㎥ = 3,291.9 | 0 | 3291.9 | 0 | 3291.9
[합:일반기계운전사-일반공사 직종-인]
기계 운전원 : 0 인 * 161,142 * 0.484 * 1.297 * 0.59 / 18.13 ㎥ = 0.0 | 0 | 0 | 0 | 0
[합:일반기계운전사-일반공사 직종-인]
특별인부 : 4 인 * 214,222 * 0.484 * 1.297 * 0.59 / 18.13 ㎥ * 0.622 = 10,888.1 | 0 | 10888.1 | 0 | 10888.1
[합:특별인부-일반공사 직종-인]
보통인부 : 3 인 * 165,545 * 0.484 * 1.297 * 0.59 / 18.13 ㎥ * 0.622 = 6,310.5 | 0 | 6310.5 | 0 | 6310.5
[합:보통인부-일반공사 직종-인]
3) 잡품 및 기타손료(노무비의 5%) : 60,076.1 * 5 / 100 = 3,003.8 | 3003.8 | 0 | 0 | 3003.8
> 3 소 계: | 3003.8 | 60076.1 | 0 | 63079.9
10 CTF60201010S 전단면 버력처리 표준단면-1 M3 | 3004 | 4205 | 2145 | 9354
해당 산출근거는 설계 참고자료로 활용가능한 산출 예시로, 개별 공사의 각 설계조건별로 장비, 인력의 공량을 별도로 적용하여야 합니다.
재료비는 해당 산출근거를 참고하되, 개별 설계에 따라 별도 적용하여야 합니다.
설계실무요령은 터널C군 기준이나, 각 설계조건별로 별도 적용하여야 합니다.
전단면
- 버력처리준비 : 10분
- 버력처리 : T2
- 운반차입환 : -
- 부석제거 및 정리 : 40~50분
적재 (로더 타이어)
A군 1.72㎥, B군 3.50㎥, C군 5.00㎥
F는 현장 여건별 적용
※참조#1 : 국도건설공사 설계실무요령 6.02 버력처리
※참조#2 : 건설표준품셈 토목부문 3-2-4 터널굴착시 천공 및 버력처리 장비의 조합
※ 버력처리조건(주야간) : 굴진장 3.5 m/발파당
버럭처리량 : V = 246.932 ㎥/발파당
1. 적 재(타이어로다 3.50 ㎥)
Q1 = 3.50, K = 0.55
F = 1 / 1.85 = 0.54 , EO = 0.55
CMS = 1.8 * 8.0 + 18 + 14 = 46.4 sec
Q = 3600 * Q1 * K * F * EO / CMS = 44.358 ㎥/hr
재료비: 36,708 / 44.358 ㎥/hr = 827.5 | 827.5 | 0 | 0 | 827.5
[재:로우더(타이어)(주야간)-3.5 M3-HR]
노무비: 굴착노무비에서 일괄처리
경 비: 34,368 / 44.358 ㎥/hr = 774.7 | 0 | 0 | 774.7 | 774.7
[경:로우더(타이어)(주야간)-3.5 M3-HR]
> 1 소 계: | 827.5 | 0 | 774.7 | 1602.2
2. 노무비 : 굴착노무비에서 일괄처리
> 2 소 계: | 0 | 0 | 0 | 0
3. 운 반
1) 덤프트럭 T = 15.0 ton
RT = 2.5, Q2 = 15.0 / 2.5 * 1.85 = 11.1
F = 1 / 1.85 = 0.54 , E = 0.9
N = Q2 / ( Q1 * K ) = 5.77 회
T1 = ( CMS * N ) / ( 60 * EO ) = 8.11
T2 = 14.61 = 14.61
T3 = 0.80, T4 = 0.42, T5 = 0.5
CM = T1 + T2 + T3 + T4 + T5 = 24.44 분
Q = 60 * Q2 * F * E / CM = 13.244 ㎥/hr
재료비: 28,107 / 13.244 ㎥/hr = 2,122.2 | 2122.2 | 0 | 0 | 2122.2
[재:덤프트럭(발파암)(터널주야간)▲-15.0 TON-HR]
노무비: 55,700 / 13.244 ㎥/hr = 4,205.6 | 0 | 4205.6 | 0 | 4205.6
[노:덤프트럭(발파암)(터널주야간)▲-15.0 TON-HR]
경 비: 16,983 / 13.244 ㎥/hr = 1,282.3 | 0 | 0 | 1282.3 | 1282.3
[경:덤프트럭(발파암)(터널주야간)▲-15.0 TON-HR]
2) 자동덮개
경 비: 414 / 13.244 ㎥/hr = 31.2 | 0 | 0 | 31.2 | 31.2
[경:덤프트럭 자동덮개시설-15 Ton-HR]
> 3 소 계: | 2122.2 | 4205.6 | 1313.5 | 7641.3
4. 부석제거 및 막장정리 (굴삭기 0.70㎥) :
Q = 45 / 60 = 0.75 hr/발파당
재료비 : 18,128 * 0.75 * 1 / 246.932 = 55.0 | 55 | 0 | 0 | 55
[재:굴삭기(무한궤도)(주야간)-0.7 M3-HR]
노무비 : 굴착노무비에서 일괄처리
경 비 : 18,961 * 0.75 * 1 / 246.932 = 57.5 | 0 | 0 | 57.5 | 57.5
[경:굴삭기(무한궤도)(주야간)-0.7 M3-HR]
> 4 소 계: | 55 | 0 | 57.5 | 112.5
11 CTF60201020S 전단면 버력처리 표준단면-2 M3 | 3004 | 4205 | 2145 | 9354
해당 산출근거는 설계 참고자료로 활용가능한 산출 예시로, 개별 공사의 각 설계조건별로 장비, 인력의 공량을 별도로 적용하여야 합니다.
재료비는 해당 산출근거를 참고하되, 개별 설계에 따라 별도 적용하여야 합니다.
설계실무요령은 터널C군 기준이나, 각 설계조건별로 별도 적용하여야 합니다.
전단면
- 버력처리준비 : 10분
- 버력처리 : T2
- 운반차입환 : -
- 부석제거 및 정리 : 40~50분
적재 (로더 타이어)
A군 1.72㎥, B군 3.50㎥, C군 5.00㎥
F는 현장 여건별 적용
※참조#1 : 국도건설공사 설계실무요령 6.02 버력처리
※참조#2 : 건설표준품셈 토목부문 3-2-4 터널굴착시 천공 및 버력처리 장비의 조합
※ 버력처리조건(주야간) : 굴진장 3.5 m/발파당
버럭처리량 : V = 246.659 ㎥/발파당
1. 적 재(타이어로다 3.50 ㎥)
Q1 = 3.50, K = 0.55
F = 1 / 1.85 = 0.54 , EO = 0.55
CMS = 1.8 * 8.0 + 18 + 14 = 46.4 sec
Q = 3600 * Q1 * K * F * EO / CMS = 44.358 ㎥/hr
재료비: 36,708 / 44.358 ㎥/hr = 827.5 | 827.5 | 0 | 0 | 827.5
[재:로우더(타이어)(주야간)-3.5 M3-HR]
노무비: 굴착노무비에서 일괄처리
경 비: 34,368 / 44.358 ㎥/hr = 774.7 | 0 | 0 | 774.7 | 774.7
[경:로우더(타이어)(주야간)-3.5 M3-HR]
> 1 소 계: | 827.5 | 0 | 774.7 | 1602.2
2. 노무비 : 굴착노무비에서 일괄처리
> 2 소 계: | 0 | 0 | 0 | 0
3. 운 반
1) 덤프트럭 T = 15.0 ton
RT = 2.5, Q2 = 15.0 / 2.5 * 1.85 = 11.1
F = 1 / 1.85 = 0.54 , E = 0.9
N = Q2 / ( Q1 * K ) = 5.77 회
T1 = ( CMS * N ) / ( 60 * EO ) = 8.11
T2 = 14.61 = 14.61
T3 = 0.80, T4 = 0.42, T5 = 0.5
CM = T1 + T2 + T3 + T4 + T5 = 24.44 분
Q = 60 * Q2 * F * E / CM = 13.244 ㎥/hr
재료비: 28,107 / 13.244 ㎥/hr = 2,122.2 | 2122.2 | 0 | 0 | 2122.2
[재:덤프트럭(발파암)(터널주야간)▲-15.0 TON-HR]
노무비: 55,700 / 13.244 ㎥/hr = 4,205.6 | 0 | 4205.6 | 0 | 4205.6
[노:덤프트럭(발파암)(터널주야간)▲-15.0 TON-HR]
경 비: 16,983 / 13.244 ㎥/hr = 1,282.3 | 0 | 0 | 1282.3 | 1282.3
[경:덤프트럭(발파암)(터널주야간)▲-15.0 TON-HR]
2) 자동덮개
경 비: 414 / 13.244 ㎥/hr = 31.2 | 0 | 0 | 31.2 | 31.2
[경:덤프트럭 자동덮개시설-15 Ton-HR]
> 3 소 계: | 2122.2 | 4205.6 | 1313.5 | 7641.3
4. 부석제거 및 막장정리 (굴삭기 0.70㎥) :
Q = 45 / 60 = 0.75 hr/발파당
재료비 : 18,128 * 0.75 * 1 / 246.659 = 55.1 | 55.1 | 0 | 0 | 55.1
[재:굴삭기(무한궤도)(주야간)-0.7 M3-HR]
노무비 : 굴착노무비에서 일괄처리
경 비 : 18,961 * 0.75 * 1 / 246.659 = 57.6 | 0 | 0 | 57.6 | 57.6
[경:굴삭기(무한궤도)(주야간)-0.7 M3-HR]
> 4 소 계: | 55.1 | 0 | 57.6 | 112.7
12 CTF60201030S 전단면 버력처리 표준단면-3 M3 | 2569 | 3658 | 1830 | 8057
해당 산출근거는 설계 참고자료로 활용가능한 산출 예시로, 개별 공사의 각 설계조건별로 장비, 인력의 공량을 별도로 적용하여야 합니다.
재료비는 해당 산출근거를 참고하되, 개별 설계에 따라 별도 적용하여야 합니다.
설계실무요령은 터널C군 기준이나, 각 설계조건별로 별도 적용하여야 합니다.
전단면
- 버력처리준비 : 10분
- 버력처리 : T2
- 운반차입환 : -
- 부석제거 및 정리 : 40~50분
적재 (로더 타이어)
A군 1.72㎥, B군 3.50㎥, C군 5.00㎥
F는 현장 여건별 적용
※참조#1 : 국도건설공사 설계실무요령 6.02 버력처리
※참조#2 : 건설표준품셈 토목부문 3-2-4 터널굴착시 천공 및 버력처리 장비의 조합
※ 버력처리조건(주야간) : 굴진장 2.0 m/발파당
버럭처리량 : V = 143.706 ㎥/발파당
1. 적 재(타이어로다 3.50 ㎥)
Q1 = 3.50, K = 0.55
F = 1 / 1.4 = 0.71 , EO = 0.55
CMS = 1.8 * 8.0 + 18 + 14 = 46.4 sec
Q = 3600 * Q1 * K * F * EO / CMS = 58.323 ㎥/hr
재료비: 36,708 / 58.323 ㎥/hr = 629.3 | 629.3 | 0 | 0 | 629.3
[재:로우더(타이어)(주야간)-3.5 M3-HR]
노무비: 굴착노무비에서 일괄처리
경 비: 34,368 / 58.323 ㎥/hr = 589.2 | 0 | 0 | 589.2 | 589.2
[경:로우더(타이어)(주야간)-3.5 M3-HR]
> 1 소 계: | 629.3 | 0 | 589.2 | 1218.5
2. 노무비 : 굴착노무비에서 일괄처리
> 2 소 계: | 0 | 0 | 0 | 0
3. 운 반
1) 덤프트럭 T = 15.0 ton
RT = 2.3, Q2 = 15.0 / 2.3 * 1.4 = 9.13
F = 1 / 1.4 = 0.71 , E = 0.9
N = Q2 / ( Q1 * K ) = 4.74 회
T1 = ( CMS * N ) / ( 60 * EO ) = 6.66
T2 = 14.61 = 14.61
T3 = 0.80, T4 = 0.42, T5 = 0.5
CM = T1 + T2 + T3 + T4 + T5 = 22.99 분
Q = 60 * Q2 * F * E / CM = 15.226 ㎥/hr
재료비: 28,107 / 15.226 ㎥/hr = 1,845.9 | 1845.9 | 0 | 0 | 1845.9
[재:덤프트럭(발파암)(터널주야간)▲-15.0 TON-HR]
노무비: 55,700 / 15.226 ㎥/hr = 3,658.2 | 0 | 3658.2 | 0 | 3658.2
[노:덤프트럭(발파암)(터널주야간)▲-15.0 TON-HR]
경 비: 16,983 / 15.226 ㎥/hr = 1,115.3 | 0 | 0 | 1115.3 | 1115.3
[경:덤프트럭(발파암)(터널주야간)▲-15.0 TON-HR]
2) 자동덮개
경 비: 414 / 15.226 ㎥/hr = 27.1 | 0 | 0 | 27.1 | 27.1
[경:덤프트럭 자동덮개시설-15 Ton-HR]
> 3 소 계: | 1845.9 | 3658.2 | 1142.4 | 6646.5
4. 부석제거 및 막장정리 (굴삭기 0.70㎥) :
Q = 45 / 60 = 0.75 hr/발파당
재료비 : 18,128 * 0.75 * 1 / 143.706 = 94.6 | 94.6 | 0 | 0 | 94.6
[재:굴삭기(무한궤도)(주야간)-0.7 M3-HR]
노무비 : 굴착노무비에서 일괄처리
경 비 : 18,961 * 0.75 * 1 / 143.706 = 98.9 | 0 | 0 | 98.9 | 98.9
[경:굴삭기(무한궤도)(주야간)-0.7 M3-HR]
> 4 소 계: | 94.6 | 0 | 98.9 | 193.5
13 CTF60202010S 반단면 버력처리 표준단면-4, 상반 M3 | 2646 | 3658 | 1808 | 8112
해당 산출근거는 설계 참고자료로 활용가능한 산출 예시로, 개별 공사의 각 설계조건별로 장비, 인력의 공량을 별도로 적용하여야 합니다.
재료비는 해당 산출근거를 참고하되, 개별 설계에 따라 별도 적용하여야 합니다.
설계실무요령은 터널C군 기준이나, 각 설계조건별로 별도 적용하여야 합니다.
상반단면
- 버력처리준비 : 10분
- 버력처리 : T2
- 운반차입환 : -
- 부석제거 및 정리 : 40~50분
적재 (로더 타이어)
A군 1.72㎥, B군 3.50㎥, C군 5.00㎥
F는 현장 여건별 적용
※참조#1 : 국도건설공사 설계실무요령 6.02 버력처리
※참조#2 : 건설표준품셈 토목부문 3-2-4 터널굴착시 천공 및 버력처리 장비의 조합
※ 버력처리조건(주야간) : 굴진장 1.5 m/발파당
버럭처리량 : V = 79.151 ㎥/발파당
1. 적 재(타이어로다 3.50 ㎥)
Q1 = 3.50, K = 0.55
F = 1 / 1.4 = 0.71 , EO = 0.55
CMS = 1.8 * 8.0 + 18 + 14 = 46.4 sec
Q = 3600 * Q1 * K * F * EO / CMS = 58.323 ㎥/hr
재료비: 36,708 / 58.323 ㎥/hr = 629.3 | 629.3 | 0 | 0 | 629.3
[재:로우더(타이어)(주야간)-3.5 M3-HR]
노무비: 굴착노무비에서 일괄처리
경 비: 34,368 / 58.323 ㎥/hr = 589.2 | 0 | 0 | 589.2 | 589.2
[경:로우더(타이어)(주야간)-3.5 M3-HR]
> 1 소 계: | 629.3 | 0 | 589.2 | 1218.5
2. 노무비 : 굴착노무비에서 일괄처리
> 2 소 계: | 0 | 0 | 0 | 0
3. 운 반
1) 덤프트럭 T = 15.0 ton
RT = 2.3, Q2 = 15.0 / 2.3 * 1.4 = 9.13
F = 1 / 1.4 = 0.71 , E = 0.9
N = Q2 / ( Q1 * K ) = 4.74 회
T1 = ( CMS * N ) / ( 60 * EO ) = 6.66
T2 = 14.61 = 14.61
T3 = 0.80, T4 = 0.42, T5 = 0.5
CM = T1 + T2 + T3 + T4 + T5 = 22.99 분
Q = 60 * Q2 * F * E / CM = 15.226 ㎥/hr
재료비: 28,107 / 15.226 ㎥/hr = 1,845.9 | 1845.9 | 0 | 0 | 1845.9
[재:덤프트럭(전 석)(터널주야간)▲-15.0 TON-HR]
노무비: 55,700 / 15.226 ㎥/hr = 3,658.2 | 0 | 3658.2 | 0 | 3658.2
[노:덤프트럭(전 석)(터널주야간)▲-15.0 TON-HR]
경 비: 15,423 / 15.226 ㎥/hr = 1,012.9 | 0 | 0 | 1012.9 | 1012.9
[경:덤프트럭(전 석)(터널주야간)▲-15.0 TON-HR]
2) 자동덮개
경 비: 414 / 15.226 ㎥/hr = 27.1 | 0 | 0 | 27.1 | 27.1
[경:덤프트럭 자동덮개시설-15 Ton-HR]
> 3 소 계: | 1845.9 | 3658.2 | 1040 | 6544.1
4. 부석제거 및 막장정리 (굴삭기 0.70㎥) :
Q = 45 / 60 = 0.75 hr/발파당
재료비 : 18,128 * 0.75 * 1 / 79.151 = 171.7 | 171.7 | 0 | 0 | 171.7
[재:굴삭기(무한궤도)(주야간)-0.7 M3-HR]
노무비 : 굴착노무비에서 일괄처리
경 비 : 18,961 * 0.75 * 1 / 79.151 = 179.6 | 0 | 0 | 179.6 | 179.6
[경:굴삭기(무한궤도)(주야간)-0.7 M3-HR]
> 4 소 계: | 171.7 | 0 | 179.6 | 351.3
14 CTF60202020S 반단면 버력처리 표준단면-4, 하반 M3 | 2623 | 3658 | 1784 | 8065
해당 산출근거는 설계 참고자료로 활용가능한 산출 예시로, 개별 공사의 각 설계조건별로 장비, 인력의 공량을 별도로 적용하여야 합니다.
재료비는 해당 산출근거를 참고하되, 개별 설계에 따라 별도 적용하여야 합니다.
설계실무요령은 터널C군 기준이나, 각 설계조건별로 별도 적용하여야 합니다.
하반단면
- 버력처리준비, 운반차입환은 상반과 동일하게 적용
- 버력처리 : T2
- 부석제거 및 정리는 상반의 65% 적용
적재 (로더 타이어)
A군 1.72㎥, B군 3.50㎥, C군 5.00㎥
F는 현장 여건별 적용
※참조#1 : 국도건설공사 설계실무요령 6.02 버력처리
※참조#2 : 건설표준품셈 토목부문 3-2-4 터널굴착시 천공 및 버력처리 장비의 조합
※ 버력처리조건(주야간) : 굴진장 3.0 m/발파당
버럭처리량 : V = 59.985 ㎥/발파당
1. 적 재(타이어로다 3.50 ㎥)
Q1 = 3.50, K = 0.55
F = 1 / 1.4 = 0.71 , EO = 0.55
CMS = 1.8 * 8.0 + 18 + 14 = 46.4 sec
Q = 3600 * Q1 * K * F * EO / CMS = 58.323 ㎥/hr
재료비: 36,708 / 58.323 ㎥/hr = 629.3 | 629.3 | 0 | 0 | 629.3
[재:로우더(타이어)(주야간)-3.5 M3-HR]
노무비: 굴착노무비에서 일괄처리
경 비: 34,368 / 58.323 ㎥/hr = 589.2 | 0 | 0 | 589.2 | 589.2
[경:로우더(타이어)(주야간)-3.5 M3-HR]
> 1 소 계: | 629.3 | 0 | 589.2 | 1218.5
2. 노무비 : 굴착노무비에서 일괄처리
> 2 소 계: | 0 | 0 | 0 | 0
3. 운 반
1) 덤프트럭 T = 15.0 ton
RT = 2.3, Q2 = 15.0 / 2.3 * 1.4 = 9.13
F = 1 / 1.4 = 0.71 , E = 0.9
N = Q2 / ( Q1 * K ) = 4.74 회
T1 = ( CMS * N ) / ( 60 * EO ) = 6.66
T2 = 14.61 = 14.61
T3 = 0.80, T4 = 0.42, T5 = 0.5
CM = T1 + T2 + T3 + T4 + T5 = 22.99 분
Q = 60 * Q2 * F * E / CM = 15.226 ㎥/hr
재료비: 28,107 / 15.226 ㎥/hr = 1,845.9 | 1845.9 | 0 | 0 | 1845.9
[재:덤프트럭(전 석)(터널주야간)▲-15.0 TON-HR]
노무비: 55,700 / 15.226 ㎥/hr = 3,658.2 | 0 | 3658.2 | 0 | 3658.2
[노:덤프트럭(전 석)(터널주야간)▲-15.0 TON-HR]
경 비: 15,423 / 15.226 ㎥/hr = 1,012.9 | 0 | 0 | 1012.9 | 1012.9
[경:덤프트럭(전 석)(터널주야간)▲-15.0 TON-HR]
2) 자동덮개
경 비: 414 / 15.226 ㎥/hr = 27.1 | 0 | 0 | 27.1 | 27.1
[경:덤프트럭 자동덮개시설-15 Ton-HR]
> 3 소 계: | 1845.9 | 3658.2 | 1040 | 6544.1
4. 부석제거 및 막장정리 (굴삭기 0.70㎥) :
Q = 45 / 60 * 0.65 = 0.49 hr/발파당
재료비 : 18,128 * 0.49 * 1 / 59.985 = 148.0 | 148 | 0 | 0 | 148
[재:굴삭기(무한궤도)(주야간)-0.7 M3-HR]
노무비 : 굴착노무비에서 일괄처리
경 비 : 18,961 * 0.49 * 1 / 59.985 = 154.8 | 0 | 0 | 154.8 | 154.8
[경:굴삭기(무한궤도)(주야간)-0.7 M3-HR]
> 4 소 계: | 148 | 0 | 154.8 | 302.8
15 CTF60202030S 반단면 버력처리 표준단면-5, 상반 M3 | 2460 | 3265 | 1711 | 7436
해당 산출근거는 설계 참고자료로 활용가능한 산출 예시로, 개별 공사의 각 설계조건별로 장비, 인력의 공량을 별도로 적용하여야 합니다.
재료비는 해당 산출근거를 참고하되, 개별 설계에 따라 별도 적용하여야 합니다.
설계실무요령은 터널C군 기준이나, 각 설계조건별로 별도 적용하여야 합니다.
상반단면
- 버력처리준비 : 10분
- 버력처리 : T2
- 운반차입환 : -
- 부석제거 및 정리 : 40~50분
적재 (로더 타이어)
A군 1.72㎥, B군 3.50㎥, C군 5.00㎥
F는 현장 여건별 적용
※참조#1 : 국도건설공사 설계실무요령 6.02 버력처리
※참조#2 : 건설표준품셈 토목부문 3-2-4 터널굴착시 천공 및 버력처리 장비의 조합
※ 버력처리조건(주야간) : 굴진장 1.5 m/발파당
버럭처리량 : V = 65.19 ㎥/발파당
1. 적 재(타이어로다 3.50 ㎥)
Q1 = 3.50, K = 0.55
F = 1 / 1.35 = 0.74 , EO = 0.55
CMS = 1.8 * 8.0 + 18 + 14 = 46.4 sec
Q = 3600 * Q1 * K * F * EO / CMS = 60.787 ㎥/hr
재료비: 36,708 / 60.787 ㎥/hr = 603.8 | 603.8 | 0 | 0 | 603.8
[재:로우더(타이어)(주야간)-3.5 M3-HR]
노무비: 굴착노무비에서 일괄처리
경 비: 34,368 / 60.787 ㎥/hr = 565.3 | 0 | 0 | 565.3 | 565.3
[경:로우더(타이어)(주야간)-3.5 M3-HR]
> 1 소 계: | 603.8 | 0 | 565.3 | 1169.1
2. 노무비 : 굴착노무비에서 일괄처리
> 2 소 계: | 0 | 0 | 0 | 0
3. 운 반
1) 덤프트럭 T = 15.0 ton
RT = 2, Q2 = 15.0 / 2 * 1.35 = 10.13
F = 1 / 1.35 = 0.74 , E = 0.9
N = Q2 / ( Q1 * K ) = 5.26 회
T1 = ( CMS * N ) / ( 60 * EO ) = 7.4
T2 = 14.61 = 14.61
T3 = 0.80, T4 = 0.42, T5 = 0.5
CM = T1 + T2 + T3 + T4 + T5 = 23.73 분
Q = 60 * Q2 * F * E / CM = 17.058 ㎥/hr
재료비: 28,107 / 17.058 ㎥/hr = 1,647.7 | 1647.7 | 0 | 0 | 1647.7
[재:덤프트럭(전 석)(터널주야간)▲-15.0 TON-HR]
노무비: 55,700 / 17.058 ㎥/hr = 3,265.3 | 0 | 3265.3 | 0 | 3265.3
[노:덤프트럭(전 석)(터널주야간)▲-15.0 TON-HR]
경 비: 15,423 / 17.058 ㎥/hr = 904.1 | 0 | 0 | 904.1 | 904.1
[경:덤프트럭(전 석)(터널주야간)▲-15.0 TON-HR]
2) 자동덮개
경 비: 414 / 17.058 ㎥/hr = 24.2 | 0 | 0 | 24.2 | 24.2
[경:덤프트럭 자동덮개시설-15 Ton-HR]
> 3 소 계: | 1647.7 | 3265.3 | 928.3 | 5841.3
4. 부석제거 및 막장정리 (굴삭기 0.70㎥) :
Q = 45 / 60 = 0.75 hr/발파당
재료비 : 18,128 * 0.75 * 1 / 65.19 = 208.5 | 208.5 | 0 | 0 | 208.5
[재:굴삭기(무한궤도)(주야간)-0.7 M3-HR]
노무비 : 일괄처리
경 비 : 18,961 * 0.75 * 1 / 65.19 = 218.1 | 0 | 0 | 218.1 | 218.1
[경:굴삭기(무한궤도)(주야간)-0.7 M3-HR]
> 4 소 계: | 208.5 | 0 | 218.1 | 426.6
16 CTF60202040S 반단면 버력처리 표준단면-5, 하반 M3 | 2613 | 3265 | 1872 | 7750
해당 산출근거는 설계 참고자료로 활용가능한 산출 예시로, 개별 공사의 각 설계조건별로 장비, 인력의 공량을 별도로 적용하여야 합니다.
재료비는 해당 산출근거를 참고하되, 개별 설계에 따라 별도 적용하여야 합니다.
설계실무요령은 터널C군 기준이나, 각 설계조건별로 별도 적용하여야 합니다.
하반단면
- 버력처리준비, 운반차입환은 상반과 동일하게 적용
- 버력처리 : T2
- 부석제거 및 정리는 상반의 65% 적용
적재 (로더 타이어)
A군 1.72㎥, B군 3.50㎥, C군 5.00㎥
F는 현장 여건별 적용
※참조#1 : 국도건설공사 설계실무요령 6.02 버력처리
※참조#2 : 건설표준품셈 토목부문 3-2-4 터널굴착시 천공 및 버력처리 장비의 조합
※ 버력처리조건(주야간) : 굴진장 1.5 m/발파당
버럭처리량 : V = 24.541 ㎥/발파당
1. 적 재(타이어로다 3.50 ㎥)
Q1 = 3.50, K = 0.55
F = 1 / 1.35 = 0.74 , EO = 0.55
CMS = 1.8 * 8.0 + 18 + 14 = 46.4 sec
Q = 3600 * Q1 * K * F * EO / CMS = 60.787 ㎥/hr
재료비: 36,708 / 60.787 ㎥/hr = 603.8 | 603.8 | 0 | 0 | 603.8
[재:로우더(타이어)(주야간)-3.5 M3-HR]
노무비: 굴착노무비에서 일괄처리
경 비: 34,368 / 60.787 ㎥/hr = 565.3 | 0 | 0 | 565.3 | 565.3
[경:로우더(타이어)(주야간)-3.5 M3-HR]
> 1 소 계: | 603.8 | 0 | 565.3 | 1169.1
2. 노무비 : 굴착노무비에서 일괄처리
> 2 소 계: | 0 | 0 | 0 | 0
3. 운 반
1) 덤프트럭 T = 15.0 ton
RT = 2, Q2 = 15.0 / 2 * 1.35 = 10.13
F = 1 / 1.35 = 0.74 , E = 0.9
N = Q2 / ( Q1 * K ) = 5.26 회
T1 = ( CMS * N ) / ( 60 * EO ) = 7.4
T2 = 14.61 = 14.61
T3 = 0.80, T4 = 0.42, T5 = 0.5
CM = T1 + T2 + T3 + T4 + T5 = 23.73 분
Q = 60 * Q2 * F * E / CM = 17.058 ㎥/hr
재료비: 28,107 / 17.058 ㎥/hr = 1,647.7 | 1647.7 | 0 | 0 | 1647.7
[재:덤프트럭(전 석)(터널주야간)▲-15.0 TON-HR]
노무비: 55,700 / 17.058 ㎥/hr = 3,265.3 | 0 | 3265.3 | 0 | 3265.3
[노:덤프트럭(전 석)(터널주야간)▲-15.0 TON-HR]
경 비: 15,423 / 17.058 ㎥/hr = 904.1 | 0 | 0 | 904.1 | 904.1
[경:덤프트럭(전 석)(터널주야간)▲-15.0 TON-HR]
2) 자동덮개
경 비: 414 / 17.058 ㎥/hr = 24.2 | 0 | 0 | 24.2 | 24.2
[경:덤프트럭 자동덮개시설-15 Ton-HR]
> 3 소 계: | 1647.7 | 3265.3 | 928.3 | 5841.3
4. 부석제거 및 막장정리 (굴삭기 0.70㎥) :
Q = 45 / 60 * 0.65 = 0.49 hr/발파당
재료비 : 18,128 * 0.49 * 1 / 24.541 = 361.9 | 361.9 | 0 | 0 | 361.9
[재:굴삭기(무한궤도)(주야간)-0.7 M3-HR]
노무비 : 굴착노무비에서 일괄처리
경 비 : 18,961 * 0.49 * 1 / 24.541 = 378.5 | 0 | 0 | 378.5 | 378.5
[경:굴삭기(무한궤도)(주야간)-0.7 M3-HR]
> 4 소 계: | 361.9 | 0 | 378.5 | 740.4
17 CTF60202050S 반단면 버력처리 표준단면-6, 상반 M3 | 2502 | 3265 | 1756 | 7523
해당 산출근거는 설계 참고자료로 활용가능한 산출 예시로, 개별 공사의 각 설계조건별로 장비, 인력의 공량을 별도로 적용하여야 합니다.
재료비는 해당 산출근거를 참고하되, 개별 설계에 따라 별도 적용하여야 합니다.
설계실무요령은 터널C군 기준이나, 각 설계조건별로 별도 적용하여야 합니다.
상반단면
- 버력처리준비 : 10분
- 버력처리 : T2
- 운반차입환 : -
- 부석제거 및 정리 : 40~50분
적재 (로더 타이어)
A군 1.72㎥, B군 3.50㎥, C군 5.00㎥
F는 현장 여건별 적용
※참조#1 : 국도건설공사 설계실무요령 6.02 버력처리
※참조#2 : 건설표준품셈 토목부문 3-2-4 터널굴착시 천공 및 버력처리 장비의 조합
※ 버력처리조건(주야간) : 굴진장 1.5 m/발파당
버럭처리량 : V = 54.158 ㎥/발파당
1. 적 재(타이어로다 3.50 ㎥)
Q1 = 3.50, K = 0.55
F = 1 / 1.35 = 0.74 , EO = 0.55
CMS = 1.8 * 8.0 + 18 + 14 = 46.4 sec
Q = 3600 * Q1 * K * F * EO / CMS = 60.787 ㎥/hr
재료비: 36,708 / 60.787 ㎥/hr = 603.8 | 603.8 | 0 | 0 | 603.8
[재:로우더(타이어)(주야간)-3.5 M3-HR]
노무비: 굴착노무비에서 일괄처리
경 비: 34,368 / 60.787 ㎥/hr = 565.3 | 0 | 0 | 565.3 | 565.3
[경:로우더(타이어)(주야간)-3.5 M3-HR]
> 1 소 계: | 603.8 | 0 | 565.3 | 1169.1
2. 노무비 : 굴착노무비에서 일괄처리
> 2 소 계: | 0 | 0 | 0 | 0
3. 운 반
1) 덤프트럭 T = 15.0 ton
RT = 2, Q2 = 15.0 / 2 * 1.35 = 10.13
F = 1 / 1.35 = 0.74 , E = 0.9
N = Q2 / ( Q1 * K ) = 5.26 회
T1 = ( CMS * N ) / ( 60 * EO ) = 7.4
T2 = 14.61 = 14.61
T3 = 0.80, T4 = 0.42, T5 = 0.5
CM = T1 + T2 + T3 + T4 + T5 = 23.73 분
Q = 60 * Q2 * F * E / CM = 17.058 ㎥/hr
재료비: 28,107 / 17.058 ㎥/hr = 1,647.7 | 1647.7 | 0 | 0 | 1647.7
[재:덤프트럭(전 석)(터널주야간)▲-15.0 TON-HR]
노무비: 55,700 / 17.058 ㎥/hr = 3,265.3 | 0 | 3265.3 | 0 | 3265.3
[노:덤프트럭(전 석)(터널주야간)▲-15.0 TON-HR]
경 비: 15,423 / 17.058 ㎥/hr = 904.1 | 0 | 0 | 904.1 | 904.1
[경:덤프트럭(전 석)(터널주야간)▲-15.0 TON-HR]
2) 자동덮개
경 비: 414 / 17.058 ㎥/hr = 24.2 | 0 | 0 | 24.2 | 24.2
[경:덤프트럭 자동덮개시설-15 Ton-HR]
> 3 소 계: | 1647.7 | 3265.3 | 928.3 | 5841.3
4. 부석제거 및 막장정리 (굴삭기 0.70㎥) :
Q = 45 / 60 = 0.75 hr/발파당
재료비 : 18,128 * 0.75 * 1 / 54.158 = 251.0 | 251 | 0 | 0 | 251
[재:굴삭기(무한궤도)(주야간)-0.7 M3-HR]
노무비 : 굴착노무비에서 일괄처리
경 비 : 18,961 * 0.75 * 1 / 54.158 = 262.5 | 0 | 0 | 262.5 | 262.5
[경:굴삭기(무한궤도)(주야간)-0.7 M3-HR]
> 4 소 계: | 251 | 0 | 262.5 | 513.5
18 CTF60202060S 반단면 버력처리 표준단면-6, 하반 M3 | 2686 | 3265 | 1948 | 7899
해당 산출근거는 설계 참고자료로 활용가능한 산출 예시로, 개별 공사의 각 설계조건별로 장비, 인력의 공량을 별도로 적용하여야 합니다.
재료비는 해당 산출근거를 참고하되, 개별 설계에 따라 별도 적용하여야 합니다.
설계실무요령은 터널C군 기준이나, 각 설계조건별로 별도 적용하여야 합니다.
하반단면
- 버력처리준비, 운반차입환은 상반과 동일하게 적용
- 버력처리 : T2
- 부석제거 및 정리는 상반의 65% 적용
적재 (로더 타이어)
A군 1.72㎥, B군 3.50㎥, C군 5.00㎥
F는 현장 여건별 적용
※참조#1 : 국도건설공사 설계실무요령 6.02 버력처리
※참조#2 : 건설표준품셈 토목부문 3-2-4 터널굴착시 천공 및 버력처리 장비의 조합
※ 버력처리조건(주야간) : 굴진장 1.5 m/발파당
버럭처리량 : V = 20.443 ㎥/발파당
1. 적 재(타이어로다 3.50 ㎥)
Q1 = 3.50, K = 0.55
F = 1 / 1.35 = 0.74 , EO = 0.55
CMS = 1.8 * 8.0 + 18 + 14 = 46.4 sec
Q = 3600 * Q1 * K * F * EO / CMS = 60.787 ㎥/hr
재료비: 36,708 / 60.787 ㎥/hr = 603.8 | 603.8 | 0 | 0 | 603.8
[재:로우더(타이어)(주야간)-3.5 M3-HR]
노무비: 일괄처리
경 비: 34,368 / 60.787 ㎥/hr = 565.3 | 0 | 0 | 565.3 | 565.3
[경:로우더(타이어)(주야간)-3.5 M3-HR]
> 1 소 계: | 603.8 | 0 | 565.3 | 1169.1
2. 노무비 : 굴착노무비에서 일괄처리
> 2 소 계: | 0 | 0 | 0 | 0
3. 운 반
1) 덤프트럭 T = 15.0 ton
RT = 2, Q2 = 15.0 / 2 * 1.35 = 10.13
F = 1 / 1.35 = 0.74 , E = 0.9
N = Q2 / ( Q1 * K ) = 5.26 회
T1 = ( CMS * N ) / ( 60 * EO ) = 7.4
T2 = 14.61 = 14.61
T3 = 0.80, T4 = 0.42, T5 = 0.5
CM = T1 + T2 + T3 + T4 + T5 = 23.73 분
Q = 60 * Q2 * F * E / CM = 17.058 ㎥/hr
재료비: 28,107 / 17.058 ㎥/hr = 1,647.7 | 1647.7 | 0 | 0 | 1647.7
[재:덤프트럭(전 석)(터널주야간)▲-15.0 TON-HR]
노무비: 55,700 / 17.058 ㎥/hr = 3,265.3 | 0 | 3265.3 | 0 | 3265.3
[노:덤프트럭(전 석)(터널주야간)▲-15.0 TON-HR]
경 비: 15,423 / 17.058 ㎥/hr = 904.1 | 0 | 0 | 904.1 | 904.1
[경:덤프트럭(전 석)(터널주야간)▲-15.0 TON-HR]
2) 자동덮개
경 비: 414 / 17.058 ㎥/hr = 24.2 | 0 | 0 | 24.2 | 24.2
[경:덤프트럭 자동덮개시설-15 Ton-HR]
> 3 소 계: | 1647.7 | 3265.3 | 928.3 | 5841.3
4. 부석제거 및 막장정리 (굴삭기 0.70㎥) :
Q = 45 / 60 * 0.65 = 0.49 hr/발파당
재료비 : 18,128 * 0.49 * 1 / 20.443 = 434.5 | 434.5 | 0 | 0 | 434.5
[재:굴삭기(무한궤도)(주야간)-0.7 M3-HR]
노무비 : 일괄처리
경 비 : 18,961 * 0.49 * 1 / 20.443 = 454.4 | 0 | 0 | 454.4 | 454.4
[경:굴삭기(무한궤도)(주야간)-0.7 M3-HR]
> 4 소 계: | 434.5 | 0 | 454.4 | 888.9
19 CTF60301000S 강지보공 표준단면-4 조 | 8095 | 868908 | 8153 | 885156
해당 산출근거는 설계 참고자료로 활용가능한 산출 예시로, 개별 공사의 각 설계조건별로 장비, 인력의 공량을 별도로 적용하여야 합니다.
재료비는 해당 산출근거를 참고하되, 개별 설계에 따라 별도 적용하여야 합니다.
설계실무요령은 터널C군 기준이나, 각 설계조건별로 별도 적용하여야 합니다.
※참조#1 : 국도건설공사 설계실무요령 6.03 강지보공
※참조#2 : 건설표준품셈 토목부문 3-2-1 터널굴착 1발파당 싸이클 시간
※ 지보규격 : A1 = 50 x20x30
적용단면 : B1 = 2 [ 전단면(1), 반단면(2) ]
1. 재료비
※ 견적서 참조(50x20x30)공
환 봉(Φ20,30) : W1 = 259.46 kg
SPIDER(Φ10x50) : W2 = 39.01 kg
부등변앵글(125x75x7t) : W3 = 14.12 kg
철 판(T=10 mm) : W4 = 3.60 kg
이형철근(D16) : W5 = 41.43 kg
볼트,너트(F8T, M20x50) : 6ea
연결고리(내경 Φ20-24) : W6 = 3.20 kg
고 재 대 : (({W1}+{W2}+{W3}+{W6})*0.05+{W4}*0.10+{W5}*0.03)kg
> 1 소 계: | 0 | 0 | 0 | 0
2. 제작비
WT = ( 259.46 + 39.01 + 14.12 + 3.6 + 41.43 + 3.2 ) / 1000 = 0.361 ton
철골공: 9.9 인 * 243,126 * 0.361 ton = 868,908.0 | 0 | 868908 | 0 | 868908
[합:철골공-일반공사 직종-인]
> 2 소 계: | 0 | 868908 | 0 | 868908
3. 운반비(제작장-현장) [별도계상]
※ 파주-현장 95 km 산정 11 ton 17 조/대
> 3 소 계: | 0 | 0 | 0 | 0
4. 설치비(주야간)
1) 노무비 : 굴착에서 일괄계상
2) 장 비 (타이어로우더 2.29㎥) : 설계여건에 따라 적용
재료비: 0.33 hr * 24,533 = 8,095.8 | 8095.8 | 0 | 0 | 8095.8
[재:로우더(타이어)(주야간)-2.29 M3-HR]
노무비: 굴착에서 일괄계상
경 비: 0.33 hr * 24,709 = 8,153.9 | 0 | 0 | 8153.9 | 8153.9
[경:로우더(타이어)(주야간)-2.29 M3-HR]
> 4 소 계: | 8095.8 | 0 | 8153.9 | 16249.7
20 CTF60302000S 강지보공 표준단면-5 조 | 8095 | 820890 | 8153 | 837138
해당 산출근거는 설계 참고자료로 활용가능한 산출 예시로, 개별 공사의 각 설계조건별로 장비, 인력의 공량을 별도로 적용하여야 합니다.
재료비는 해당 산출근거를 참고하되, 개별 설계에 따라 별도 적용하여야 합니다.
설계실무요령은 터널C군 기준이나, 각 설계조건별로 별도 적용하여야 합니다.
※참조#1 : 국도건설공사 설계실무요령 6.03 강지보공
※참조#2 : 건설표준품셈 토목부문 3-2-1 터널굴착 1발파당 싸이클 시간
※ 지보규격 : A1 = 70 x20x30
적용단면 : B1 = 2 [ 전단면(1), 반단면(2) ]
1. 재료비
※ 견적서 참조(70x20x30)
환 봉(Φ20,30) : W1 = 260.43 kg
SPIDER(Φ10x70) : W2 = 44.00 kg
부등변앵글(125x75x7t) : W3 = 17.98 kg
철 판(T=10 mm) : W4 = 4.60 kg
이형철근(D16) : W5 = 33.95 kg
볼트,너트(F8T, M20x50) : 6ea
연결고리(내경 Φ20-24) : W6 = 6.20 kg
고 재 대 : (({W1}+{W2}+{W3}+{W6})*0.05+{W4}*0.10+{W5}*0.03)kg
> 1 소 계: | 0 | 0 | 0 | 0
2. 제작비
WT = ( 260.43 + 44 + 17.98 + 4.6 + 33.95 + 6.2 ) / 1000 = 0.367 ton
철 골 공 : 9.2 인 * 243,126 * 0.367 ton = 820,890.6 | 0 | 820890.6 | 0 | 820890.6
[합:철골공-일반공사 직종-인]
> 2 소 계: | 0 | 820890.6 | 0 | 820890.6
3. 운반비(제작장-현장)[별도계상]
파주-현장 95 km 산정 11 ton 15 조/대
> 3 소 계: | 0 | 0 | 0 | 0
4. 설치비(주야간)
1) 노무비 : 굴착에서 일괄계상
2) 장 비 (타이어로우더 2.29㎥) : 현장여건에 따라 적용
재료비: 0.33 hr * 24,533 = 8,095.8 | 8095.8 | 0 | 0 | 8095.8
[재:로우더(타이어)(주야간)-2.29 M3-HR]
노무비: 굴착에서 일괄계상
경 비: 0.33 hr * 24,709 = 8,153.9 | 0 | 0 | 8153.9 | 8153.9
[경:로우더(타이어)(주야간)-2.29 M3-HR]
> 4 소 계: | 8095.8 | 0 | 8153.9 | 16249.7
21 CTF60303000S 강지보공 표준단면-6 조 | 8095 | 857626 | 8153 | 873874
해당 산출근거는 설계 참고자료로 활용가능한 산출 예시로, 개별 공사의 각 설계조건별로 장비, 인력의 공량을 별도로 적용하여야 합니다.
재료비는 해당 산출근거를 참고하되, 개별 설계에 따라 별도 적용하여야 합니다.
설계실무요령은 터널C군 기준이나, 각 설계조건별로 별도 적용하여야 합니다.
※참조#1 : 국도건설공사 설계실무요령 6.03 강지보공
※참조#2 : 건설표준품셈 토목부문 3-2-1 터널굴착 1발파당 싸이클 시간
※ 지보규격 : A1 = 95 x22x32
적용단면 : B1 = 2 [ 전단면(1), 반단면(2) ]
1. 재료비
※ 견적서 참조(95x22x32)
환 봉(Φ22,32) : W1 = 305.51 kg
SPIDER(Φ10x95) : W2 = 52.29 kg
부등변앵글(125x75x7t) : W3 = 17.98 kg
철 판(T=10 mm) : W4 = 7.00 kg
이형철근(D16) : W5 = 28.95 kg
볼트,너트(F8T, M20x50) :12ea
연결고리(내경 Φ20-24) : W6 = 3.20 kg
고 재 대 : -(({W1}+{W2}+{W3}+{W6})*0.05+{W4}*0.10+{W5}*0.03)kg
> 1 소 계: | 0 | 0 | 0 | 0
2. 제작비
WT = ( 305.51 + 52.29 + 17.98 + 7 + 28.95 + 3.2 ) / 1000 = 0.415 ton
철 골 공 : 8.5 인 * 243,126 * 0.415 ton = 857,626.9 | 0 | 857626.9 | 0 | 857626.9
[합:철골공-일반공사 직종-인]
> 2 소 계: | 0 | 857626.9 | 0 | 857626.9
3. 운반비(제작장-현장)[별도계상]
파주-현장 95 km 산정 11 ton 15 조/대
> 3 소 계: | 0 | 0 | 0 | 0
4. 설치비(주야간)
1) 노무비 : 굴착에서 일괄계상
2) 장 비 (타이어로우더 2.29㎥) : 현장여건에 따라 적용
재료비: 0.33 hr * 24,533 = 8,095.8 | 8095.8 | 0 | 0 | 8095.8
[재:로우더(타이어)(주야간)-2.29 M3-HR]
노무비: 굴착에서 일괄계상
경 비: 0.33 hr * 24,709 = 8,153.9 | 0 | 0 | 8153.9 | 8153.9
[경:로우더(타이어)(주야간)-2.29 M3-HR]
> 4 소 계: | 8095.8 | 0 | 8153.9 | 16249.7
22 CTF60401000S 숏크리트공 표준단면-1 M3 | 9614 | 24115 | 35565 | 69294
해당 산출근거는 설계 참고자료로 활용가능한 산출 예시로, 개별 공사의 각 설계조건별로 장비, 인력의 공량을 별도로 적용하여야 합니다.
재료비는 해당 산출근거를 참고하되, 개별 설계에 따라 별도 적용하여야 합니다.
설계실무요령은 터널C군 기준이나, 각 설계조건별로 별도 적용하여야 합니다.
전단면
- 준비 : 10분
- 바닥청소 및 면정리 : T1
- 지보설치 : 40~45분
- 와이어매쉬설치 : T2 (강섬유재 적용시는 미적용)
- 뿜어붙임 : T3
- 잔재제거 : 20분
- 장비점검 : 10분
상반단면 : 전단면 참고
하반단면 : 지보설치, 잔재제거는 상반단면의 65%적용
※참조#1 : 국도건설공사 설계실무요령 6.04 숏크리트
※ 작업조건 : 터널조건식 참조
굴 진 장 : L = 3.5 m/발파당
타 설 량 : Q = 8.645 ㎥/발파당
타설시간 : CM = 174 분
뿜어붙임 : TS = 72.5 분
1. 숏크리트생산 및 운반(일반, 강섬유 미사용)
재료비: 4,734 * 1.0 ㎥ = 4,734.0 | 4734 | 0 | 0 | 4734
[재:숏크리트 생산 및 운반-강섬유미사용-M3]
노무비: 24,115 * 1.0 ㎥ = 24,115.0 | 0 | 24115 | 0 | 24115
[노:숏크리트 생산 및 운반-강섬유미사용-M3]
경 비: 6,224 * 1.0 ㎥ = 6,224.0 | 0 | 0 | 6224 | 6224
[경:숏크리트 생산 및 운반-강섬유미사용-M3]
> 1 소 계: | 4734 | 24115 | 6224 | 35073
2. 장비사용료
1) 분사로보트
재료비: 0 * 174 / 60 * 72.5 / 174 / 8.645 ㎥ = 0.0 | 0 | 0 | 0 | 0
[재:자주식로보트시스템(주야간)▲-12.5 M3/HR-HR]
노무비: 굴착노무비에서 일괄처리
경 비: 82,813 * 174 / 60 / 8.645 ㎥ = 27,779.9 | 0 | 0 | 27779.9 | 27779.9
[경:자주식로보트시스템(주야간)▲-12.5 M3/HR-HR]
2) AIR COMPRESSOR(600cfm)
재료비: 34,920 * 174 / 60 * 72.5 / 174 / 8.645 ㎥ = 4,880.8 | 4880.8 | 0 | 0 | 4880.8
[재:공기압축기(이동식)(주야간)-17.0 M3/MIN (600 CFM)-HR]
노무비: 굴착노무비에서 일괄처리
경 비: 4,656 * 174 / 60 / 8.645 ㎥ = 1,561.8 | 0 | 0 | 1561.8 | 1561.8
[경:공기압축기(이동식)(주야간)-17.0 M3/MIN (600 CFM)-HR]
> 2 소 계: | 4880.8 | 0 | 29341.7 | 34222.5
23 CTF60402000S 숏크리트공 표준단면-2 M3 | 10665 | 33356 | 38230 | 82251
해당 산출근거는 설계 참고자료로 활용가능한 산출 예시로, 개별 공사의 각 설계조건별로 장비, 인력의 공량을 별도로 적용하여야 합니다.
재료비는 해당 산출근거를 참고하되, 개별 설계에 따라 별도 적용하여야 합니다.
설계실무요령은 터널C군 기준이나, 각 설계조건별로 별도 적용하여야 합니다.
전단면
- 준비 : 10분
- 바닥청소 및 면정리 : T1
- 지보설치 : 40~45분
- 와이어매쉬설치 : T2 (강섬유재 적용시는 미적용)
- 뿜어붙임 : T3
- 잔재제거 : 20분
- 장비점검 : 10분
상반단면 : 전단면 참고
하반단면 : 지보설치, 잔재제거는 상반단면의 65%적용
※참조#1 : 국도건설공사 설계실무요령 6.04 숏크리트
※ 작업조건 : 터널조건식 참조
굴 진 장 : L = 3.5 m/발파당
타 설 량 : Q = 8.659 ㎥/발파당
타설시간 : CM = 174.1 분
뿜어붙임 : TS = 72.6 분
1. 숏크리트생산 및 운반(강섬유 사용)
재료비: 5,786 * 1.0 ㎥ = 5,786.0 | 5786 | 0 | 0 | 5786
[재:숏크리트 생산 및 운반-강섬유사용-M3]
노무비: 33,356 * 1.0 ㎥ = 33,356.0 | 0 | 33356 | 0 | 33356
[노:숏크리트 생산 및 운반-강섬유사용-M3]
경 비: 8,919 * 1.0 ㎥ = 8,919.0 | 0 | 0 | 8919 | 8919
[경:숏크리트 생산 및 운반-강섬유사용-M3]
> 1 소 계: | 5786 | 33356 | 8919 | 48061
2. 장비사용료
1) 분사로보트
재료비: 0 * 174.1 / 60 * 72.6 / 174.1 / 8.659 ㎥ = 0.0 | 0 | 0 | 0 | 0
[재:자주식로보트시스템(주야간)▲-12.5 M3/HR-HR]
노무비: 굴착노무비에서 일괄처리
경 비: 82,813 * 174.1 / 60 / 8.659 ㎥ = 27,750.9 | 0 | 0 | 27750.9 | 27750.9
[경:자주식로보트시스템(주야간)▲-12.5 M3/HR-HR]
2) AIR COMPRESSOR(600cfm)
재료비: 34,920 * 174.1 / 60 * 72.6 / 174.1 / 8.659 ㎥ = 4,879.6 | 4879.6 | 0 | 0 | 4879.6
[재:공기압축기(이동식)(주야간)-17.0 M3/MIN (600 CFM)-HR]
노무비: 굴착노무비에서 일괄처리
경 비: 4,656 * 174.1 / 60 / 8.659 ㎥ = 1,560.2 | 0 | 0 | 1560.2 | 1560.2
[경:공기압축기(이동식)(주야간)-17.0 M3/MIN (600 CFM)-HR]
> 2 소 계: | 4879.6 | 0 | 29311.1 | 34190.7
24 CTF60403000S 숏크리트공 표준단면-3 M3 | 10669 | 33356 | 35644 | 79669
해당 산출근거는 설계 참고자료로 활용가능한 산출 예시로, 개별 공사의 각 설계조건별로 장비, 인력의 공량을 별도로 적용하여야 합니다.
재료비는 해당 산출근거를 참고하되, 개별 설계에 따라 별도 적용하여야 합니다.
설계실무요령은 터널C군 기준이나, 각 설계조건별로 별도 적용하여야 합니다.
전단면
- 준비 : 10분
- 바닥청소 및 면정리 : T1
- 지보설치 : 40~45분
- 와이어매쉬설치 : T2 (강섬유재 적용시는 미적용)
- 뿜어붙임 : T3
- 잔재제거 : 20분
- 장비점검 : 10분
상반단면 : 전단면 참고
하반단면 : 지보설치, 잔재제거는 상반단면의 65%적용
※참조#1 : 국도건설공사 설계실무요령 6.04 숏크리트
※ 작업조건 : 터널조건식 참조
굴 진 장 : L = 2.0 m/발파당
타 설 량 : Q = 7.162 ㎥/발파당
타설시간 : CM = 131.3 분
뿜어붙임 : TS = 60.1 분
1. 숏크리트생산 및 운반(강섬유 사용)
재료비: 5,786 * 1.0 ㎥ = 5,786.0 | 5786 | 0 | 0 | 5786
[재:숏크리트 생산 및 운반-강섬유사용-M3]
노무비: 33,356 * 1.0 ㎥ = 33,356.0 | 0 | 33356 | 0 | 33356
[노:숏크리트 생산 및 운반-강섬유사용-M3]
경 비: 8,919 * 1.0 ㎥ = 8,919.0 | 0 | 0 | 8919 | 8919
[경:숏크리트 생산 및 운반-강섬유사용-M3]
> 1 소 계: | 5786 | 33356 | 8919 | 48061
2. 장비사용료
1) 분사로보트
재료비: 0 * 131.3 / 60 * 60.1 / 131.3 / 7.162 ㎥ = 0.0 | 0 | 0 | 0 | 0
[재:자주식로보트시스템(주야간)▲-12.5 M3/HR-HR]
노무비: 굴착노무비에서 일괄처리
경 비: 82,813 * 131.3 / 60 / 7.162 ㎥ = 25,303.3 | 0 | 0 | 25303.3 | 25303.3
[경:자주식로보트시스템(주야간)▲-12.5 M3/HR-HR]
2) AIR COMPRESSOR(600cfm)
재료비: 34,920 * 131.3 / 60 * 60.1 / 131.3 / 7.162 ㎥ = 4,883.8 | 4883.8 | 0 | 0 | 4883.8
[재:공기압축기(이동식)(주야간)-17.0 M3/MIN (600 CFM)-HR]
노무비: 굴착노무비에서 일괄처리
경 비: 4,656 * 131.3 / 60 / 7.162 ㎥ = 1,422.6 | 0 | 0 | 1422.6 | 1422.6
[경:공기압축기(이동식)(주야간)-17.0 M3/MIN (600 CFM)-HR]
> 2 소 계: | 4883.8 | 0 | 26725.9 | 31609.7
25 CTF60404000S 숏크리트공 표준단면-4 M3 | 10661 | 33356 | 44607 | 88624
해당 산출근거는 설계 참고자료로 활용가능한 산출 예시로, 개별 공사의 각 설계조건별로 장비, 인력의 공량을 별도로 적용하여야 합니다.
재료비는 해당 산출근거를 참고하되, 개별 설계에 따라 별도 적용하여야 합니다.
설계실무요령은 터널C군 기준이나, 각 설계조건별로 별도 적용하여야 합니다.
전단면
- 준비 : 10분
- 바닥청소 및 면정리 : T1
- 지보설치 : 40~45분
- 와이어매쉬설치 : T2 (강섬유재 적용시는 미적용)
- 뿜어붙임 : T3
- 잔재제거 : 20분
- 장비점검 : 10분
상반단면 : 전단면 참고
하반단면 : 지보설치, 잔재제거는 상반단면의 65%적용
※참조#1 : 국도건설공사 설계실무요령 6.04 숏크리트
※ 작업조건 : 터널조건식 참조
굴 진 장 : L = 1.5 m/발파당
타 설 량 : Q = 5.473 + 2.811 ㎥/발파당
타설시간 : CM = 142.5 + 60.3 분
뿜어붙임 : TS = 45.9 + 23.5 분
1. 숏크리트생산 및 운반(강섬유 사용)
재료비: 5,786 * 1.0 ㎥ = 5,786.0 | 5786 | 0 | 0 | 5786
[재:숏크리트 생산 및 운반-강섬유사용-M3]
노무비: 33,356 * 1.0 ㎥ = 33,356.0 | 0 | 33356 | 0 | 33356
[노:숏크리트 생산 및 운반-강섬유사용-M3]
경 비: 8,919 * 1.0 ㎥ = 8,919.0 | 0 | 0 | 8919 | 8919
[경:숏크리트 생산 및 운반-강섬유사용-M3]
> 1 소 계: | 5786 | 33356 | 8919 | 48061
2. 장비사용료
1) 분사로보트
재료비: 0 * 202.8 / 60 * 69.4 / 202.8 / 8.284 ㎥ = 0.0 | 0 | 0 | 0 | 0
[재:자주식로보트시스템(주야간)▲-12.5 M3/HR-HR]
노무비: 굴착노무비에서 일괄처리
경 비: 82,813 * 202.8 / 60 / 8.284 ㎥ = 33,788.9 | 0 | 0 | 33788.9 | 33788.9
[경:자주식로보트시스템(주야간)▲-12.5 M3/HR-HR]
2) AIR COMPRESSOR(600cfm)
재료비: 34,920 * 202.8 / 60 * 69.4 / 202.8 / 8.284 ㎥ = 4,875.7 | 4875.7 | 0 | 0 | 4875.7
[재:공기압축기(이동식)(주야간)-17.0 M3/MIN (600 CFM)-HR]
노무비: 굴착노무비에서 일괄처리
경 비: 4,656 * 202.8 / 60 / 8.284 ㎥ = 1,899.7 | 0 | 0 | 1899.7 | 1899.7
[경:공기압축기(이동식)(주야간)-17.0 M3/MIN (600 CFM)-HR]
> 2 소 계: | 4875.7 | 0 | 35688.6 | 40564.3
26 CTF60405000S 숏크리트공 표준단면-5 M3 | 10659 | 33356 | 44547 | 88562
해당 산출근거는 설계 참고자료로 활용가능한 산출 예시로, 개별 공사의 각 설계조건별로 장비, 인력의 공량을 별도로 적용하여야 합니다.
재료비는 해당 산출근거를 참고하되, 개별 설계에 따라 별도 적용하여야 합니다.
설계실무요령은 터널C군 기준이나, 각 설계조건별로 별도 적용하여야 합니다.
전단면
- 준비 : 10분
- 바닥청소 및 면정리 : T1
- 지보설치 : 40~45분
- 와이어매쉬설치 : T2 (강섬유재 적용시는 미적용)
- 뿜어붙임 : T3
- 잔재제거 : 20분
- 장비점검 : 10분
상반단면 : 전단면 참고
하반단면 : 지보설치, 잔재제거는 상반단면의 65%적용
※참조#1 : 국도건설공사 설계실무요령 6.04 숏크리트
※ 작업조건 : 터널조건식 참조
굴 진 장 : L = 1.2 m/발파당
타 설 량 : Q = 5.954 + 1.546 ㎥/발파당
타설시간 : CM = 142 + 41.3 분
뿜어붙임 : TS = 49.9 + 12.9 분
1. 숏크리트생산 및 운반(강섬유 사용)
재료비: 5,786 * 1.0 ㎥ = 5,786.0 | 5786 | 0 | 0 | 5786
[재:숏크리트 생산 및 운반-강섬유사용-M3]
노무비: 33,356 * 1.0 ㎥ = 33,356.0 | 0 | 33356 | 0 | 33356
[노:숏크리트 생산 및 운반-강섬유사용-M3]
경 비: 8,919 * 1.0 ㎥ = 8,919.0 | 0 | 0 | 8919 | 8919
[경:숏크리트 생산 및 운반-강섬유사용-M3]
> 1 소 계: | 5786 | 33356 | 8919 | 48061
2. 장비사용료
1) 분사로보트
재료비: 0 * 183.3 / 60 * 62.8 / 183.3 / 7.5 ㎥ = 0.0 | 0 | 0 | 0 | 0
[재:자주식로보트시스템(주야간)▲-12.5 M3/HR-HR]
노무비: 굴착노무비에서 일괄처리
경 비: 82,813 * 183.3 / 60 / 7.5 ㎥ = 33,732.4 | 0 | 0 | 33732.4 | 33732.4
[경:자주식로보트시스템(주야간)▲-12.5 M3/HR-HR]
2) AIR COMPRESSOR(600cfm)
재료비: 34,920 * 183.3 / 60 * 62.8 / 183.3 / 7.5 ㎥ = 4,873.2 | 4873.2 | 0 | 0 | 4873.2
[재:공기압축기(이동식)(주야간)-17.0 M3/MIN (600 CFM)-HR]
노무비: 굴착노무비에서 일괄처리
경 비: 4,656 * 183.3 / 60 / 7.5 ㎥ = 1,896.5 | 0 | 0 | 1896.5 | 1896.5
[경:공기압축기(이동식)(주야간)-17.0 M3/MIN (600 CFM)-HR]
> 2 소 계: | 4873.2 | 0 | 35628.9 | 40502.1
27 CTF60406000S 숏크리트공 표준단면-6 M3 | 10657 | 33356 | 48309 | 92322
해당 산출근거는 설계 참고자료로 활용가능한 산출 예시로, 개별 공사의 각 설계조건별로 장비, 인력의 공량을 별도로 적용하여야 합니다.
재료비는 해당 산출근거를 참고하되, 개별 설계에 따라 별도 적용하여야 합니다.
설계실무요령은 터널C군 기준이나, 각 설계조건별로 별도 적용하여야 합니다.
전단면
- 준비 : 10분
- 바닥청소 및 면정리 : T1
- 지보설치 : 40~45분
- 와이어매쉬설치 : T2 (강섬유재 적용시는 미적용)
- 뿜어붙임 : T3
- 잔재제거 : 20분
- 장비점검 : 10분
상반단면 : 전단면 참고
하반단면 : 지보설치, 잔재제거는 상반단면의 65%적용
※참조#1 : 국도건설공사 설계실무요령 6.04 숏크리트
※ 작업조건 : 터널조건식 참조
굴 진 장 : L = 1.0 m/발파당
타 설 량 : Q = 4.954 + 1.282 ㎥/발파당
타설시간 : CM = 130.3 + 38.2 분
뿜어붙임 : TS = 41.5 + 10.7 분
1. 숏크리트생산 및 운반(강섬유 사용)
재료비: 5,786 * 1.0 ㎥ = 5,786.0 | 5786 | 0 | 0 | 5786
[재:숏크리트 생산 및 운반-강섬유사용-M3]
노무비: 33,356 * 1.0 ㎥ = 33,356.0 | 0 | 33356 | 0 | 33356
[노:숏크리트 생산 및 운반-강섬유사용-M3]
경 비: 8,919 * 1.0 ㎥ = 8,919.0 | 0 | 0 | 8919 | 8919
[경:숏크리트 생산 및 운반-강섬유사용-M3]
> 1 소 계: | 5786 | 33356 | 8919 | 48061
2. 장비사용료
1) 분사로보트
재료비: 0 * 168.5 / 60 * 52.2 / 168.5 / 6.236 ㎥ = 0.0 | 0 | 0 | 0 | 0
[재:자주식로보트시스템(주야간)▲-12.5 M3/HR-HR]
노무비: 굴착노무비에서 일괄처리
경 비: 82,813 * 168.5 / 60 / 6.236 ㎥ = 37,294.1 | 0 | 0 | 37294.1 | 37294.1
[경:자주식로보트시스템(주야간)▲-12.5 M3/HR-HR]
2) AIR COMPRESSOR(600cfm)
재료비: 34,920 * 168.5 / 60 * 52.2 / 168.5 / 6.236 ㎥ = 4,871.7 | 4871.7 | 0 | 0 | 4871.7
[재:공기압축기(이동식)(주야간)-17.0 M3/MIN (600 CFM)-HR]
노무비: 굴착노무비에서 일괄처리
경 비: 4,656 * 168.5 / 60 / 6.236 ㎥ = 2,096.7 | 0 | 0 | 2096.7 | 2096.7
[경:공기압축기(이동식)(주야간)-17.0 M3/MIN (600 CFM)-HR]
> 2 소 계: | 4871.7 | 0 | 39390.8 | 44262.5
28 CTF60407000S 숏크리트공 갱구부 M3 | 11518 | 222339 | 24578 | 258435
해당 산출근거는 설계 참고자료로 활용가능한 산출 예시로, 개별 공사의 각 설계조건별로 장비, 인력의 공량을 별도로 적용하여야 합니다.
재료비는 해당 산출근거를 참고하되, 개별 설계에 따라 별도 적용하여야 합니다.
설계실무요령은 터널C군 기준이나, 각 설계조건별로 별도 적용하여야 합니다.
전단면
- 준비 : 10분
- 바닥청소 및 면정리 : T1
- 지보설치 : 40~45분
- 와이어매쉬설치 : T2 (강섬유재 적용시는 미적용)
- 뿜어붙임 : T3
- 잔재제거 : 20분
- 장비점검 : 10분
상반단면 : 전단면 참고
하반단면 : 지보설치, 잔재제거는 상반단면의 65%적용
※참조#1 : 국도건설공사 설계실무요령 6.04 숏크리트
[A1] = 0, [A2] = 0, [A3] = 0
※ 숏크르트타설 CYCLE TIME 산출
1회타설면적 : A1 = 30 m * 1.5 m = 45 ㎡
1회타설량 : Q = A1 ㎡ * 0.10 = 4.5 ㎥
타설준비 : T1 = 10 분
면 정 리 : T2 = A1 ㎡ / 64 ㎥/hr * 60 = 42.19 분
WIRE MESH 설치(미설치) : T3 = 0 분
SHOTCRETE 타설능력(13.0 ㎡/hr)
Q5 = 13.0 ㎡/hr * 0.55 = 7.15 ㎡/hr
T4 = 4.5 ㎥ / 7.15 ㎡/hr * 60 = 37.762 분
잔재제거 : T5 = 20 분
장비점검및기타 : T6 = 10 분
계 : CM = T1 + T2 + T3 + T4 + T5 + T6 = 119.952 분
1. 숏크리트생산 및 운반(일반)
1. 숏크리트생산 및 운반(일반, 강섬유 미사용)
숏크리트 BATCH PLANT 사용료(60 ㎥/hr)
기계사용료
Q = 1.00, E = 0.40, CM = 1.5 분
QP = 60 * Q * E / CM = 16 ㎥/hr
재료비: 0 / 16 ㎥/hr = 0.0 | 0 | 0 | 0 | 0
[재:콘크리트 배차플랜트(주야간)-60 M3/hr (96 KW)-HR]
노무비: 55,700 / 16 ㎥/hr = 3,481.2 | 0 | 3481.2 | 0 | 3481.2
[노:콘크리트 배차플랜트(주야간)-60 M3/hr (96 KW)-HR]
경 비: 24,000 / 16 ㎥/hr = 1,500.0 | 0 | 0 | 1500 | 1500
[경:콘크리트 배차플랜트(주야간)-60 M3/hr (96 KW)-HR]
BATCH PLANT 가동시 보조인원(배합기록장치 운영요원 1인 포함)
보통인부: 4 인 * 165,545 / 16 ㎥/hr / 8 hr/일 * 1.25 = 6,466.6 | 0 | 6466.6 | 0 | 6466.6
[합:보통인부-일반공사 직종-인]
시멘트 구입 및 운반:(490 kg/㎥)【별도계상】
혼화제(숏크리트 배합비 참조)[별도계상]
급결제: 24.0kg
유동화제: 4.8kg
세골재 구입 및 운반:(1133 kg/㎥)【별도계상】
조골재 구입 및 운반:(572 kg/㎥)【별도계상】
골재투입(타이어페이로다 1.72 ㎥)
모 래 : S = 1133 kg / 1600 kg = 0.7081 ㎥
CM = 1.8 * 8 + 6 + 14 = 34.4 sec
QS = 3600 * 1.72 * 1.2 * 1.0 * 0.75 / CM = 162 ㎥/hr
자 갈 : G = 572 kg / 1700 kg = 0.3365 ㎥
CM = 1.8 * 8 + 9 + 14 = 37.4 sec
QA = 3600 * 1.72 * 1.0 * 1.0 * 0.60 / 37.4 = 99.337 ㎥/hr
작 업 량 : Q = 162 * 0.6779 + 99.337 * 0.322 = 141.81
실투입량 : A = 1.0446 * 16 ㎥ = 16.714 ㎥
재료비: 18,077 / 16 ㎥/hr * ( 16.714 / 141.81 ) = 133.1 | 133.1 | 0 | 0 | 133.1
[재:로우더(타이어)(주야간)-1.72 M3-HR]
노무비: 55,700 / 16 ㎥/hr = 3,481.2 | 0 | 3481.2 | 0 | 3481.2
[노:로우더(타이어)(주야간)-1.72 M3-HR]
경 비: 22,468 / 16 ㎥/hr = 1,404.2 | 0 | 0 | 1404.2 | 1404.2
[경:로우더(타이어)(주야간)-1.72 M3-HR]
숏크리트 운반(콘크리트 믹서 트럭 6.0 ㎥)
Q1 = 6.0 ㎥, E = 0.95
T1 = Q1 / 16 ㎥/hr * 60 = 22.5
T2 = 33.12 = 33.12
T3 = 2.5, T4 = 7.5
CM = T1 + T2 + T3 + T4 = 65.62 분
Q = 60 * Q1 * E / CM = 5.212 ㎥/hr
재료비: 23,980 / 5.212 ㎥/hr = 4,600.9 | 4600.9 | 0 | 0 | 4600.9
[재:콘크리트 믹서트럭(주야간)-6.00 M3-HR]
노무비: 55,700 / 5.212 ㎥/hr = 10,686.8 | 0 | 10686.8 | 0 | 10686.8
[노:콘크리트 믹서트럭(주야간)-6.00 M3-HR]
경 비: 17,304 / 5.212 ㎥/hr = 3,320.0 | 0 | 0 | 3320 | 3320
[경:콘크리트 믹서트럭(주야간)-6.00 M3-HR]
> 1 소 계: | 4734 | 24115.8 | 6224.2 | 35074
2. 장비사용료
1) 분사로보트
재료비: 0 * 65.62 / 60 * 7.5 / 65.62 / 5.212 ㎥ = 0.0 | 0 | 0 | 0 | 0
[재:자주식로보트시스템(주야간)▲-12.5 M3/HR-HR]
노무비: 굴착노무비에서 일괄처리
경 비: 82,813 * 65.62 / 60 / 5.212 ㎥ = 17,377.1 | 0 | 0 | 17377.1 | 17377.1
[경:자주식로보트시스템(주야간)▲-12.5 M3/HR-HR]
2) AIR COMPRESSOR(600cfm)
재료비: 34,920 * 65.62 / 60 * 7.5 / 65.62 / 5.212 ㎥ = 837.4 | 837.4 | 0 | 0 | 837.4
[재:공기압축기(이동식)(주야간)-17.0 M3/MIN (600 CFM)-HR]
노무비: 굴착노무비에서 일괄처리
경 비: 4,656 * 65.62 / 60 / 5.212 ㎥ = 976.9 | 0 | 0 | 976.9 | 976.9
[경:공기압축기(이동식)(주야간)-17.0 M3/MIN (600 CFM)-HR]
> 2 소 계: | 837.4 | 0 | 18354 | 19191.4
3. 노무비
※ 갱구부 설치시간은 제외, 별도계산하여 작업조 적용
일반기계운전사 : LAA1 = 2 인 * 161,142 / 5.212 ㎥/hr = 61,834.9 | 0 | 61834.9 | 0 | 61834.9
[합:일반기계운전사-일반공사 직종-인]
특별인부 : LAA2 = 1 인 * 214,222 / 5.212 ㎥/hr = 41,101.6 | 0 | 41101.6 | 0 | 41101.6
[합:특별인부-일반공사 직종-인]
보통인부 : LAA3 = 3 인 * 165,545 / 5.212 ㎥/hr = 95,286.8 | 0 | 95286.8 | 0 | 95286.8
[합:보통인부-일반공사 직종-인]
> 3 소 계: | 0 | 198223.3 | 0 | 198223.3
4. 잡재료비(노무비의 3%)
198,223.3 * 3 / 100 = 5,946.6 | 5946.6 | 0 | 0 | 5946.6
> 4 소 계: | 5946.6 | 0 | 0 | 5946.6
29 CTF60501010S 록볼트공 표준단면-1, L=3.0m, 레진 조 | 0 | 0 | 35199 | 35199
해당 산출근거는 설계 참고자료로 활용가능한 산출 예시로, 개별 공사의 각 설계조건별로 장비, 인력의 공량을 별도로 적용하여야 합니다.
재료비는 해당 산출근거를 참고하되, 개별 설계에 따라 별도 적용하여야 합니다.
설계실무요령은 터널C군 기준이나, 각 설계조건별로 별도 적용하여야 합니다.
Cycle Time
- 설치준비 : 10분/공
- 천공시간
T1 = ea * L0 / H (m/분) = (분/공)
H : 점보드릴 굴진장별 천공속도 (m/분)
L0 : Rock Bolt 길이 + 여유장 (0.10m)
- 공내청소 : 1분/공
- 충진 : 2분/공
- 정착 : 2분/공
- 이동기타 : 15분/공
※참조#1 : 국도건설공사 설계실무요령 6.05 록볼트공
※참조#2 : 건설표준품셈 토목부문 3-2-3 천공기계의 천공속도
※ 작업조건 : 터널조건식 참조
길 이 : L1 = 3.0 m
설 치 량 : Q = 4.0 ea/발파당
설치시간 : CM = 39.2 분
천공시간 : TS = 4.2 분
1. 천 공
1) 점보드릴(3-Boom)
재료비: 0 * 39.2 / 60 * ( TS / CM ) / 4.0 ea = 0.0 | 0 | 0 | 0 | 0
[재:점보드릴(주야간)-3 BOOM-HR]
노무비: 일괄처리
경 비: 215,510 * 39.2 / 60 / 4.0 ea = 35,199.9 | 0 | 0 | 35199.9 | 35199.9
[경:점보드릴(주야간)-3 BOOM-HR]
2) 점보드릴 부속자재
BIT (φ38 mm) : {L1+0.1}m/ 200 * 자재 * 0.9
SHANK ADAPTER : {L1+0.1}m/1200 * 자재 * 0.9
EXTENSION ROD : {L1+0.1}m/ 800 * 자재 * 0.9
COUPLING SLEEVE : {L1+0.1}m/ 800 * 자재* 0.9
> 1 소 계: | 0 | 0 | 35199.9 | 35199.9
2. 록볼트(φ25 mm, L = {L1} m) [별도계상]
> 2 소 계: | 0 | 0 | 0 | 0
3. GROUTING (레이진) [별도계상]
급결용: 1ea
선단용: 1ea
N = 3.0 - 1 ea(급결) - 1 (선단) = 1 개
충진용: {N}ea
> 3 소 계: | 0 | 0 | 0 | 0
4. 노무비
※ 굴착 노무비에 포함.
> 4 소 계: | 0 | 0 | 0 | 0
30 CTF60501020S 록볼트공 표준단면-2, L=3.0m, 레진 조 | 0 | 0 | 28926 | 28926
해당 산출근거는 설계 참고자료로 활용가능한 산출 예시로, 개별 공사의 각 설계조건별로 장비, 인력의 공량을 별도로 적용하여야 합니다.
재료비는 해당 산출근거를 참고하되, 개별 설계에 따라 별도 적용하여야 합니다.
설계실무요령은 터널C군 기준이나, 각 설계조건별로 별도 적용하여야 합니다.
Cycle Time
- 설치준비 : 10분/공
- 천공시간
T1 = ea * L0 / H (m/분) = (분/공)
H : 점보드릴 굴진장별 천공속도 (m/분)
L0 : Rock Bolt 길이 + 여유장 (0.10m)
- 공내청소 : 1분/공
- 충진 : 2분/공
- 정착 : 2분/공
- 이동기타 : 15분/공
※참조#1 : 국도건설공사 설계실무요령 6.05 록볼트공
※참조#2 : 건설표준품셈 토목부문 3-2-3 천공기계의 천공속도
※ 작업조건 : 터널조건식 참조
길 이 : L1 = 3.0 m
설 치 량 : Q = 7.5 ea/발파당
설치시간 : CM = 60.4 분
천공시간 : TS = 7.9 분
1. 천 공
1) 점보드릴(3-Boom)
재료비: 0 * 60.4 / 60 * ( TS / CM ) / 7.5 ea = 0.0 | 0 | 0 | 0 | 0
[재:점보드릴(주야간)-3 BOOM-HR]
노무비: 일괄처리
경 비: 215,510 * 60.4 / 60 / 7.5 ea = 28,926.2 | 0 | 0 | 28926.2 | 28926.2
[경:점보드릴(주야간)-3 BOOM-HR]
2) 점보드릴 부속자재
BIT (φ38 mm) : {L1+0.1}m/ 200 * 자재 * 0.9
SHANK ADAPTER : {L1+0.1}m/1200 * 자재 * 0.9
EXTENSION ROD : {L1+0.1}m/ 800 * 자재 * 0.9
COUPLING SLEEVE : {L1+0.1}m/ 800 * 자재* 0.9
> 1 소 계: | 0 | 0 | 28926.2 | 28926.2
2. 록볼트(φ25 mm, L = {L1} m) [별도계상]
> 2 소 계: | 0 | 0 | 0 | 0
3. GROUTING (레이진) [별도계상]
급결용: 1ea
선단용: 1ea
N = 3.0 - 1 ea(급결) - 1 (선단) = 1 개
충진용: {N}ea
> 3 소 계: | 0 | 0 | 0 | 0
4. 노무비
※ 굴착 노무비에 포함.
> 4 소 계: | 0 | 0 | 0 | 0
31 CTF60501030S 록볼트공 표준단면-3, L=4.0m, 레진 조 | 0 | 0 | 27218 | 27218
해당 산출근거는 설계 참고자료로 활용가능한 산출 예시로, 개별 공사의 각 설계조건별로 장비, 인력의 공량을 별도로 적용하여야 합니다.
재료비는 해당 산출근거를 참고하되, 개별 설계에 따라 별도 적용하여야 합니다.
설계실무요령은 터널C군 기준이나, 각 설계조건별로 별도 적용하여야 합니다.
Cycle Time
- 설치준비 : 10분/공
- 천공시간
T1 = ea * L0 / H (m/분) = (분/공)
H : 점보드릴 굴진장별 천공속도 (m/분)
L0 : Rock Bolt 길이 + 여유장 (0.10m)
- 공내청소 : 1분/공
- 충진 : 2분/공
- 정착 : 2분/공
- 이동기타 : 15분/공
※참조#1 : 국도건설공사 설계실무요령 6.05 록볼트공
※참조#2 : 건설표준품셈 토목부문 3-2-3 천공기계의 천공속도
※ 작업조건 : 터널조건식 참조
길 이 : L1 = 4.0 m
설 치 량 : Q = 7.5 + 6.0 ea/발파당
설치시간 : CM = 63.5 + 38.8 분
천공시간 : TS = 11 + 8.8 분
1. 천 공
1) 점보드릴(3-Boom)
재료비: 0 * 102.3 / 60 * ( TS / CM ) / 13.5 ea = 0.0 | 0 | 0 | 0 | 0
[재:점보드릴(주야간)-3 BOOM-HR]
노무비: 일괄처리
경 비: 215,510 * 102.3 / 60 / 13.5 ea = 27,218.1 | 0 | 0 | 27218.1 | 27218.1
[경:점보드릴(주야간)-3 BOOM-HR]
2) 점보드릴 부속자재
BIT (φ38 mm) : {L1+0.1}m/ 200 * 자재 * 0.9
SHANK ADAPTER : {L1+0.1}m/1200 * 자재 * 0.9
EXTENSION ROD : {L1+0.1}m/ 800 * 자재 * 0.9
COUPLING SLEEVE : {L1+0.1}m/ 800 * 자재* 0.9
> 1 소 계: | 0 | 0 | 27218.1 | 27218.1
2. 록볼트(φ25 mm, L = {L1} m) [별도계상]
> 2 소 계: | 0 | 0 | 0 | 0
3. GROUTING (레이진) [별도계상]
급결용: 1ea
선단용: 1ea
N = 4.0 - 1 ea(급결) - 1 (선단) = 2 개
충진용: {N}ea
> 3 소 계: | 0 | 0 | 0 | 0
4. 노무비
※ 굴착 노무비에 포함.
> 4 소 계: | 0 | 0 | 0 | 0
32 CTF60501040S 록볼트공 표준단면-4, 상부, L=4.0m, 레진 조 | 0 | 0 | 30746 | 30746
해당 산출근거는 설계 참고자료로 활용가능한 산출 예시로, 개별 공사의 각 설계조건별로 장비, 인력의 공량을 별도로 적용하여야 합니다.
재료비는 해당 산출근거를 참고하되, 개별 설계에 따라 별도 적용하여야 합니다.
설계실무요령은 터널C군 기준이나, 각 설계조건별로 별도 적용하여야 합니다.
Cycle Time
- 설치준비 : 10분/공
- 천공시간
T1 = ea * L0 / H (m/분) = (분/공)
H : 점보드릴 굴진장별 천공속도 (m/분)
L0 : Rock Bolt 길이 + 여유장 (0.10m)
- 공내청소 : 1분/공
- 충진 : 2분/공
- 정착 : 2분/공
- 이동기타 : 15분/공
※참조#1 : 국도건설공사 설계실무요령 6.05 록볼트공
※참조#2 : 건설표준품셈 토목부문 3-2-3 천공기계의 천공속도
※ 작업조건 : 터널조건식 참조
길 이 : L1 = 4.0 m
설 치 량 : Q = 7.5 ea/발파당
설치시간 : CM = 64.2 분
천공시간 : TS = 11.7 분
1. 천 공
1) 점보드릴(3-Boom)
재료비: 0 * 64.2 / 60 * ( TS / CM ) / 7.5 ea = 0.0 | 0 | 0 | 0 | 0
[재:점보드릴(주야간)-3 BOOM-HR]
노무비: 일괄처리
경 비: 215,510 * 64.2 / 60 / 7.5 ea = 30,746.0 | 0 | 0 | 30746 | 30746
[경:점보드릴(주야간)-3 BOOM-HR]
2) 점보드릴 부속자재
BIT (φ38 mm) : {L1+0.1}m/ 200 * 자재 * 0.9
SHANK ADAPTER : {L1+0.1}m/1200 * 자재 * 0.9
EXTENSION ROD : {L1+0.1}m/ 800 * 자재 * 0.9
COUPLING SLEEVE : {L1+0.1}m/ 800 * 자재* 0.9
> 1 소 계: | 0 | 0 | 30746 | 30746
2. 록볼트(φ25 mm, L = {L1} m) [별도계상]
> 2 소 계: | 0 | 0 | 0 | 0
3. GROUTING (레이진) [별도계상]
급결용: 1ea
선단용: 1ea
N = 4.0 - 1 ea(급결) - 1 (선단) = 2 개
충진용: {N}ea
> 3 소 계: | 0 | 0 | 0 | 0
4. 노무비
※ 굴착 노무비에 포함.
> 4 소 계: | 0 | 0 | 0 | 0
33 CTF60501050S 록볼트공 표준단면-4, 하부, L=4.0m, 레진 조 | 0 | 0 | 28046 | 28046
해당 산출근거는 설계 참고자료로 활용가능한 산출 예시로, 개별 공사의 각 설계조건별로 장비, 인력의 공량을 별도로 적용하여야 합니다.
재료비는 해당 산출근거를 참고하되, 개별 설계에 따라 별도 적용하여야 합니다.
설계실무요령은 터널C군 기준이나, 각 설계조건별로 별도 적용하여야 합니다.
Cycle Time
- 설치준비 : 10분/공
- 천공시간
T1 = ea * L0 / H (m/분) = (분/공)
H : 점보드릴 굴진장별 천공속도 (m/분)
L0 : Rock Bolt 길이 + 여유장 (0.10m)
- 공내청소 : 1분/공
- 충진 : 2분/공
- 정착 : 2분/공
- 이동기타 : 15분/공
※참조#1 : 국도건설공사 설계실무요령 6.05 록볼트공
※참조#2 : 건설표준품셈 토목부문 3-2-3 천공기계의 천공속도
※ 작업조건 : 터널조건식 참조
길 이 : L1 = 4.0 m
설 치 량 : Q = 12.0 ea/발파당
설치시간 : CM = 93.7 분
천공시간 : TS = 18.7 분
1. 천 공
1) 점보드릴(3-Boom)
재료비: 0 * 93.7 / 60 * ( TS / CM ) / 12.0 ea = 0.0 | 0 | 0 | 0 | 0
[재:점보드릴(주야간)-3 BOOM-HR]
노무비: 일괄처리
경 비: 215,510 * 93.7 / 60 / 12.0 ea = 28,046.2 | 0 | 0 | 28046.2 | 28046.2
[경:점보드릴(주야간)-3 BOOM-HR]
2) 점보드릴 부속자재
BIT (φ38 mm) : {L1+0.1}m/ 200 * 자재 * 0.9
SHANK ADAPTER : {L1+0.1}m/1200 * 자재 * 0.9
EXTENSION ROD : {L1+0.1}m/ 800 * 자재 * 0.9
COUPLING SLEEVE : {L1+0.1}m/ 800 * 자재* 0.9
> 1 소 계: | 0 | 0 | 28046.2 | 28046.2
2. 록볼트(φ25 mm, L = {L1} m) [별도계상]
> 2 소 계: | 0 | 0 | 0 | 0
3. GROUTING (레이진) [별도계상]
급결용: 1ea
선단용: 1ea
N = 4.0 - 1 ea(급결) - 1 (선단) = 2 개
충진용: {N}ea
> 3 소 계: | 0 | 0 | 0 | 0
4. 노무비
※ 굴착 노무비에 포함.
> 4 소 계: | 0 | 0 | 0 | 0
34 CTF60501060S 록볼트공 표준단면-5, 상부, L=4.0m, 레진 조 | 0 | 0 | 31272 | 31272
해당 산출근거는 설계 참고자료로 활용가능한 산출 예시로, 개별 공사의 각 설계조건별로 장비, 인력의 공량을 별도로 적용하여야 합니다.
재료비는 해당 산출근거를 참고하되, 개별 설계에 따라 별도 적용하여야 합니다.
설계실무요령은 터널C군 기준이나, 각 설계조건별로 별도 적용하여야 합니다.
Cycle Time
- 설치준비 : 10분/공
- 천공시간
T1 = ea * L0 / H (m/분) = (분/공)
H : 점보드릴 굴진장별 천공속도 (m/분)
L0 : Rock Bolt 길이 + 여유장 (0.10m)
- 공내청소 : 1분/공
- 충진 : 2분/공
- 정착 : 2분/공
- 이동기타 : 15분/공
※참조#1 : 국도건설공사 설계실무요령 6.05 록볼트공
※참조#2 : 건설표준품셈 토목부문 3-2-3 천공기계의 천공속도
※ 작업조건 : 터널조건식 참조
길 이 : L1 = 4.0 m
설 치 량 : Q = 7.5 ea/발파당
설치시간 : CM = 65.3 분
천공시간 : TS = 12.8 분
1. 천 공
1) 점보드릴(3-Boom)
재료비: 0 * 65.3 / 60 * ( TS / CM ) / 7.5 ea = 0.0 | 0 | 0 | 0 | 0
[재:점보드릴(주야간)-3 BOOM-HR]
노무비: 일괄처리
경 비: 215,510 * 65.3 / 60 / 7.5 ea = 31,272.8 | 0 | 0 | 31272.8 | 31272.8
[경:점보드릴(주야간)-3 BOOM-HR]
2) 점보드릴 부속자재
BIT (φ38 mm) : {L1+0.1}m/ 200 * 자재 * 0.9
SHANK ADAPTER : {L1+0.1}m/1200 * 자재 * 0.9
EXTENSION ROD : {L1+0.1}m/ 800 * 자재 * 0.9
COUPLING SLEEVE : {L1+0.1}m/ 800 * 자재* 0.9
> 1 소 계: | 0 | 0 | 31272.8 | 31272.8
2. 록볼트(φ25 mm, L = {L1} m) [별도계상]
> 2 소 계: | 0 | 0 | 0 | 0
3. GROUTING (레이진) [별도계상]
급결용: 1ea
선단용: 1ea
N = 4.0 - 1 ea(급결) - 1 (선단) = 2 개
충진용: {N}ea
> 3 소 계: | 0 | 0 | 0 | 0
4. 노무비
※ 굴착 노무비에 포함.
> 4 소 계: | 0 | 0 | 0 | 0
35 CTF60501070S 록볼트공 표준단면-5, 하부, L=4.0m, 레진 조 | 0 | 0 | 33044 | 33044
해당 산출근거는 설계 참고자료로 활용가능한 산출 예시로, 개별 공사의 각 설계조건별로 장비, 인력의 공량을 별도로 적용하여야 합니다.
재료비는 해당 산출근거를 참고하되, 개별 설계에 따라 별도 적용하여야 합니다.
설계실무요령은 터널C군 기준이나, 각 설계조건별로 별도 적용하여야 합니다.
Cycle Time
- 설치준비 : 10분/공
- 천공시간
T1 = ea * L0 / H (m/분) = (분/공)
H : 점보드릴 굴진장별 천공속도 (m/분)
L0 : Rock Bolt 길이 + 여유장 (0.10m)
- 공내청소 : 1분/공
- 충진 : 2분/공
- 정착 : 2분/공
- 이동기타 : 15분/공
※참조#1 : 국도건설공사 설계실무요령 6.05 록볼트공
※참조#2 : 건설표준품셈 토목부문 3-2-3 천공기계의 천공속도
※ 작업조건 : 터널조건식 참조
길 이 : L1 = 4.0 m
설 치 량 : Q = 6.0 ea/발파당
설치시간 : CM = 55.2 분
천공시간 : TS = 10.2 분
1. 천 공
1) 점보드릴(3-Boom)
재료비: 0 * 55.2 / 60 * ( TS / CM ) / 6.0 ea = 0.0 | 0 | 0 | 0 | 0
[재:점보드릴(주야간)-3 BOOM-HR]
노무비: 일괄처리
경 비: 215,510 * 55.2 / 60 / 6.0 ea = 33,044.8 | 0 | 0 | 33044.8 | 33044.8
[경:점보드릴(주야간)-3 BOOM-HR]
2) 점보드릴 부속자재
BIT (φ38 mm) : {L1+0.1}m/ 200 * 자재 * 0.9
SHANK ADAPTER : {L1+0.1}m/1200 * 자재 * 0.9
EXTENSION ROD : {L1+0.1}m/ 800 * 자재 * 0.9
COUPLING SLEEVE : {L1+0.1}m/ 800 * 자재* 0.9
> 1 소 계: | 0 | 0 | 33044.8 | 33044.8
2. 록볼트(φ25 mm, L = {L1} m) [별도계상]
> 2 소 계: | 0 | 0 | 0 | 0
3. GROUTING (레이진) [별도계상]
급결용: 1ea
선단용: 1ea
N = 4.0 - 1 ea(급결) - 1 (선단) = 2 개
충진용: {N}ea
> 3 소 계: | 0 | 0 | 0 | 0
4. 노무비
※ 굴착 노무비에 포함.
> 4 소 계: | 0 | 0 | 0 | 0
36 CTF60501080S 록볼트공 표준단면-6, 상부, L=4.0m, 레진 조 | 0 | 0 | 45795 | 45795
해당 산출근거는 설계 참고자료로 활용가능한 산출 예시로, 개별 공사의 각 설계조건별로 장비, 인력의 공량을 별도로 적용하여야 합니다.
재료비는 해당 산출근거를 참고하되, 개별 설계에 따라 별도 적용하여야 합니다.
설계실무요령은 터널C군 기준이나, 각 설계조건별로 별도 적용하여야 합니다.
Cycle Time
- 설치준비 : 10분/공
- 천공시간
T1 = ea * L0 / H (m/분) = (분/공)
H : 점보드릴 굴진장별 천공속도 (m/분)
L0 : Rock Bolt 길이 + 여유장 (0.10m)
- 공내청소 : 1분/공
- 충진 : 2분/공
- 정착 : 2분/공
- 이동기타 : 15분/공
※참조#1 : 국도건설공사 설계실무요령 6.05 록볼트공
※참조#2 : 건설표준품셈 토목부문 3-2-3 천공기계의 천공속도
※ 작업조건 : 터널조건식 참조
길 이 : L1 = 4.0 m
설 치 량 : Q = 4.0 ea/발파당
설치시간 : CM = 51 분
천공시간 : TS = 6 분
1. 천 공
1) 점보드릴(3-Boom)
재료비: 0 * 51 / 60 * ( TS / CM ) / 4.0 ea = 0.0 | 0 | 0 | 0 | 0
[재:점보드릴(주야간)-3 BOOM-HR]
노무비: 일괄처리
경 비: 215,510 * 51 / 60 / 4.0 ea = 45,795.8 | 0 | 0 | 45795.8 | 45795.8
[경:점보드릴(주야간)-3 BOOM-HR]
2) 점보드릴 부속자재
BIT (φ38 mm) : {L1+0.1}m/ 200 * 자재 * 0.9
SHANK ADAPTER : {L1+0.1}m/1200 * 자재 * 0.9
EXTENSION ROD : {L1+0.1}m/ 800 * 자재 * 0.9
COUPLING SLEEVE : {L1+0.1}m/ 800 * 자재* 0.9
> 1 소 계: | 0 | 0 | 45795.8 | 45795.8
2. 록볼트(φ25 mm, L = {L1} m) [별도계상]
> 2 소 계: | 0 | 0 | 0 | 0
3. GROUTING (레이진) [별도계상]
급결용: 1ea
선단용: 1ea
N = 4.0 - 1 ea(급결) - 1 (선단) = 2 개
충진용: {N}ea
> 3 소 계: | 0 | 0 | 0 | 0
4. 노무비
※ 굴착 노무비에 포함.
> 4 소 계: | 0 | 0 | 0 | 0
37 CTF60501090S 록볼트공 표준단면-6, 하부, L=4.0m, 레진 조 | 0 | 0 | 53877 | 53877
해당 산출근거는 설계 참고자료로 활용가능한 산출 예시로, 개별 공사의 각 설계조건별로 장비, 인력의 공량을 별도로 적용하여야 합니다.
재료비는 해당 산출근거를 참고하되, 개별 설계에 따라 별도 적용하여야 합니다.
설계실무요령은 터널C군 기준이나, 각 설계조건별로 별도 적용하여야 합니다.
Cycle Time
- 설치준비 : 10분/공
- 천공시간
T1 = ea * L0 / H (m/분) = (분/공)
H : 점보드릴 굴진장별 천공속도 (m/분)
L0 : Rock Bolt 길이 + 여유장 (0.10m)
- 공내청소 : 1분/공
- 충진 : 2분/공
- 정착 : 2분/공
- 이동기타 : 15분/공
※참조#1 : 국도건설공사 설계실무요령 6.05 록볼트공
※참조#2 : 건설표준품셈 토목부문 3-2-3 천공기계의 천공속도
※ 작업조건 : 터널조건식 참조
길 이 : L1 = 4.0 m
설 치 량 : Q = 3.0 ea/발파당
설치시간 : CM = 45 분
천공시간 : TS = 5 분
1. 천 공
1) 점보드릴(3-Boom)
재료비: 0 * 45 / 60 * ( TS / CM ) / 3.0 ea = 0.0 | 0 | 0 | 0 | 0
[재:점보드릴(주야간)-3 BOOM-HR]
노무비: 일괄처리
경 비: 215,510 * 45 / 60 / 3.0 ea = 53,877.5 | 0 | 0 | 53877.5 | 53877.5
[경:점보드릴(주야간)-3 BOOM-HR]
2) 점보드릴 부속자재
BIT (φ38 mm) : {L1+0.1}m/ 200 * 자재 * 0.9
SHANK ADAPTER : {L1+0.1}m/1200 * 자재 * 0.9
EXTENSION ROD : {L1+0.1}m/ 800 * 자재 * 0.9
COUPLING SLEEVE : {L1+0.1}m/ 800 * 자재* 0.9
> 1 소 계: | 0 | 0 | 53877.5 | 53877.5
2. 록볼트(φ25 mm, L = {L1} m) [별도계상]
> 2 소 계: | 0 | 0 | 0 | 0
3. GROUTING (레이진) [별도계상]
급결용: 1ea
선단용: 1ea
N = 4.0 - 1 ea(급결) - 1 (선단) = 2 개
충진용: {N}ea
> 3 소 계: | 0 | 0 | 0 | 0
4. 노무비
※ 굴착 노무비에 포함.
> 4 소 계: | 0 | 0 | 0 | 0
38 CTF60501100S 록볼트공 갱구부, L=5.0m, 레진 조 | 527 | 17587 | 30503 | 48617
해당 산출근거는 설계 참고자료로 활용가능한 산출 예시로, 개별 공사의 각 설계조건별로 장비, 인력의 공량을 별도로 적용하여야 합니다.
재료비는 해당 산출근거를 참고하되, 개별 설계에 따라 별도 적용하여야 합니다.
설계실무요령은 터널C군 기준이나, 각 설계조건별로 별도 적용하여야 합니다.
Cycle Time
- 설치준비 : 10분/공
- 천공시간
T1 = ea * L0 / H (m/분) = (분/공)
H : 점보드릴 굴진장별 천공속도 (m/분)
L0 : Rock Bolt 길이 + 여유장 (0.10m)
- 공내청소 : 1분/공
- 충진 : 2분/공
- 정착 : 2분/공
- 이동기타 : 15분/공
※참조#1 : 국도건설공사 설계실무요령 6.05 록볼트공
※참조#2 : 건설표준품셈 토목부문 3-2-3 천공기계의 천공속도
※ 작업조건 : 터널조건식 참조
길 이 : L1 = 5.0 m
설치수량 : RN = 96 공
※ CYCLE TIME 산정
천공준비 : T1 = 10 분
천 공 : TO = 1 공 * 5.1 m / 1.1 = 4.64 분/공
T2 = TO * 96 공 / 3 대 = 148 분
공내청소 : T3 = 1 분/공 * 96 공 = 96 분
충 진 : T4 = 2 분/공 * 96 공 = 192 분
정 착 : T5 = 2 분/공 * 96 공 = 192 분
이동기타 : T6 = 15 분
----------------------------------------------
계 : CM = T1 + T2 + T3 + T4 + T5 + T6 = 653 분
1. 천공
1) 점보드릴(3-Boom)
재료비: 0 * 653 / 60 * ( 148 / 653 ) / 96 공 = 0.0 | 0 | 0 | 0 | 0
[재:점보드릴-3 Boom-HR]
노무비: 일괄처리
경 비: 269,066 * 653 / 60 / 96 공 = 30,503.4 | 0 | 0 | 30503.4 | 30503.4
[경:점보드릴-3 Boom-HR]
2) 발전기 삭제 : 전력비 중기사용료 재료비로 산정 (239kW)
3) 점보드릴 부속자재
BIT (φ38 mm) : {L1+0.1}m/ 200 * 자재 * 0.9
SHANK ADAPTER : {L1+0.1}m/1200 * 자재 * 0.9
EXTENSION ROD : {L1+0.1}m/ 800 * 자재 * 0.9
COUPLING SLEEVE : {L1+0.1}m/ 800 * 자재* 0.9
> 1 소 계: | 0 | 0 | 30503.4 | 30503.4
2. 록볼트(φ25 mm, L = {L1} m) [별도계상]
> 2 소 계: | 0 | 0 | 0 | 0
3. GROUTING (레이진) [별도계상]
급결용: 1ea
선단용: 1ea
N = 5.0 - 1 ea(급결) - 1 (선단) = 3 개
충진용: {N}ea
> 3 소 계: | 0 | 0 | 0 | 0
4. 노무비 : 갱구부 설치시간 별도로 산정 후 노무비 적용
1) Rock Bolt 설치
건설기계운전사: 1 인 * 267,360 * 653 / 480 / 96 공 = 3,788.7 | 0 | 3788.7 | 0 | 3788.7
[합:건설기계운전사-일반공사 직종-인]
특별인부: 3 인 * 214,222 * 653 / 480 / 96 공 = 9,107.2 | 0 | 9107.2 | 0 | 9107.2
[합:특별인부-일반공사 직종-인]
보통인부: 2 인 * 165,545 * 653 / 480 / 96 공 = 4,691.8 | 0 | 4691.8 | 0 | 4691.8
[합:보통인부-일반공사 직종-인]
2) 잡재료비(노무비의 3%)
재료비: LA() * 0.03 = 527.6 | 527.6 | 0 | 0 | 527.6
> 4 소 계: | 527.6 | 17587.7 | 0 | 18115.3
39 CTF60502010S 록볼트공 표준단면-1, L=3.0m, 몰탈 조 | 776 | 12 | 35635 | 36423
해당 산출근거는 설계 참고자료로 활용가능한 산출 예시로, 개별 공사의 각 설계조건별로 장비, 인력의 공량을 별도로 적용하여야 합니다.
재료비는 해당 산출근거를 참고하되, 개별 설계에 따라 별도 적용하여야 합니다.
설계실무요령은 터널C군 기준이나, 각 설계조건별로 별도 적용하여야 합니다.
Cycle Time
- 설치준비 : 10분/공
- 천공시간
T1 = ea * L0 / H (m/분) = (분/공)
H : 점보드릴 굴진장별 천공속도 (m/분)
L0 : Rock Bolt 길이 + 여유장 (0.10m)
- 공내청소 : 1분/공
- 충진 : 2분/공
- 정착 : 2분/공
- 이동기타 : 15분/공
※참조#1 : 국도건설공사 설계실무요령 6.05 록볼트공
※참조#2 : 건설표준품셈 토목부문 3-2-3 천공기계의 천공속도
※ 작업조건 : 터널조건식 참조
길 이 : L1 = 3.0 m
설 치 량 : Q = 4.0 ea/발파당
설치시간 : CM = 39.2 분
천공시간 : TS = 4.2 분
1. 천 공
1) 점보드릴(3-Boom)
재료비: 0 * 39.2 / 60 * ( TS / CM ) / 4.0 ea = 0.0 | 0 | 0 | 0 | 0
[재:점보드릴(주야간)-3 BOOM-HR]
노무비: 일괄처리
경 비: 215,510 * 39.2 / 60 / 4.0 ea = 35,199.9 | 0 | 0 | 35199.9 | 35199.9
[경:점보드릴(주야간)-3 BOOM-HR]
2) 점보드릴 부속자재
BIT (φ38 mm) : {L1+0.1}m/ 200 * 자재 * 0.9
SHANK ADAPTER : {L1+0.1}m/1200 * 자재 * 0.9
EXTENSION ROD : {L1+0.1}m/ 800 * 자재 * 0.9
COUPLING SLEEVE : {L1+0.1}m/ 800 * 자재* 0.9
> 1 소 계: | 0 | 0 | 35199.9 | 35199.9
2. 록볼트(φ25 mm, L = {L1} m) [별도계상]
> 2 소 계: | 0 | 0 | 0 | 0
3. GROUTING (몰탈)
가. 재료비:
1) 모래 구입 및 운반 (골재원-현장)
자재비 : 별도계상
운반비:덤프트럭24ton
재료비: 3,082 / 1600 KG/M3 * 4.61 KG/SET = 8.8 | 8.8 | 0 | 0 | 8.8
[재:모래 운반-덤프24ton-M3]
노무비: 4,222 / 1600 KG/M3 * 4.61 KG/SET = 12.1 | 0 | 12.1 | 0 | 12.1
[노:모래 운반-덤프24ton-M3]
경 비: 2,417 / 1600 KG/M3 * 4.61 KG/SET = 6.9 | 0 | 0 | 6.9 | 6.9
[경:모래 운반-덤프24ton-M3]
2) 시멘트 구입및 운반 : 3.028 <KG/SET>[별도계상]
3) 팽창제[별도계상]
: 0.015KG/EA
4) 급결제[별도계상]
: 0.135KG/EA
5) 몰탈흘러내림방지캡(D25MM)[별도계상]
:1EA
SET 당 청소 1분,충진2분,정착2분
나. GROUTING PUMP( 30 - 60 L/MIN 3.7 KW ):
재료비: 0 * 2 분 / 60 = 0.0 | 0 | 0 | 0 | 0
[재:그라우팅 펌프-30-60 L/MIN(3.7kw)-HR]
노무비: 일괄처리
경 비: 1,675 * 5 분 / 60 = 139.5 | 0 | 0 | 139.5 | 139.5
[경:그라우팅 펌프-30-60 L/MIN(3.7kw)-HR]
다. GROUTING MIXER( 190 * 2 L/MIN 2 KW ):
재료비: 0 * 2 분 / 60 = 0.0 | 0 | 0 | 0 | 0
[재:그라우팅믹서-190L × 2 (2KW)-HR]
노무비: 일괄처리
경 비: 1,189 * 5 분 / 60 = 99.0 | 0 | 0 | 99 | 99
[경:그라우팅믹서-190L × 2 (2KW)-HR]
라. AIR COMPRESSOR ( 125 C.F.M. ):
재료비: 9,212 * 5 분 / 60 = 767.6 | 767.6 | 0 | 0 | 767.6
[재:공기압축기(이동식)-3.5 M3/Min-HR]
경 비: 2,280 * 5 분 / 60 = 190.0 | 0 | 0 | 190 | 190
[경:공기압축기(이동식)-3.5 M3/Min-HR]
> 3 소 계: | 776.4 | 12.1 | 435.4 | 1223.9
4. 노무비
※ 굴착 노무비에 포함.
> 4 소 계: | 0 | 0 | 0 | 0
40 CTF60502020S 록볼트공 표준단면-2, L=3.0m, 몰탈 조 | 776 | 12 | 29361 | 30149
해당 산출근거는 설계 참고자료로 활용가능한 산출 예시로, 개별 공사의 각 설계조건별로 장비, 인력의 공량을 별도로 적용하여야 합니다.
재료비는 해당 산출근거를 참고하되, 개별 설계에 따라 별도 적용하여야 합니다.
설계실무요령은 터널C군 기준이나, 각 설계조건별로 별도 적용하여야 합니다.
Cycle Time
- 설치준비 : 10분/공
- 천공시간
T1 = ea * L0 / H (m/분) = (분/공)
H : 점보드릴 굴진장별 천공속도 (m/분)
L0 : Rock Bolt 길이 + 여유장 (0.10m)
- 공내청소 : 1분/공
- 충진 : 2분/공
- 정착 : 2분/공
- 이동기타 : 15분/공
※참조#1 : 국도건설공사 설계실무요령 6.05 록볼트공
※참조#2 : 건설표준품셈 토목부문 3-2-3 천공기계의 천공속도
※ 작업조건 : 터널조건식 참조
길 이 : L1 = 3.0 m
설 치 량 : Q = 7.5 ea/발파당
설치시간 : CM = 60.4 분
천공시간 : TS = 7.9 분
1. 천 공
1) 점보드릴(3-Boom)
재료비: 0 * 60.4 / 60 * ( TS / CM ) / 7.5 ea = 0.0 | 0 | 0 | 0 | 0
[재:점보드릴(주야간)-3 BOOM-HR]
노무비: 일괄처리
경 비: 215,510 * 60.4 / 60 / 7.5 ea = 28,926.2 | 0 | 0 | 28926.2 | 28926.2
[경:점보드릴(주야간)-3 BOOM-HR]
2) 점보드릴 부속자재
BIT (φ38 mm) : {L1+0.1}m/ 200 * 자재 * 0.9
SHANK ADAPTER : {L1+0.1}m/1200 * 자재 * 0.9
EXTENSION ROD : {L1+0.1}m/ 800 * 자재 * 0.9
COUPLING SLEEVE : {L1+0.1}m/ 800 * 자재* 0.9
> 1 소 계: | 0 | 0 | 28926.2 | 28926.2
2. 록볼트(φ25 mm, L = {L1} m) [별도계상]
> 2 소 계: | 0 | 0 | 0 | 0
3. GROUTING (몰탈)
가. 재료비:
1) 모래 구입 및 운반 (골재원-현장)
자재비 : 별도계상
운반비:덤프트럭24ton
재료비: 3,082 / 1600 KG/M3 * 4.61 KG/SET = 8.8 | 8.8 | 0 | 0 | 8.8
[재:모래 운반-덤프24ton-M3]
노무비: 4,222 / 1600 KG/M3 * 4.61 KG/SET = 12.1 | 0 | 12.1 | 0 | 12.1
[노:모래 운반-덤프24ton-M3]
경 비: 2,417 / 1600 KG/M3 * 4.61 KG/SET = 6.9 | 0 | 0 | 6.9 | 6.9
[경:모래 운반-덤프24ton-M3]
2) 시멘트 구입및 운반 : 3.028 <KG/SET>[별도계상]
3) 팽창제[별도계상]
: 0.015KG/EA
4) 급결제[별도계상]
: 0.135KG/EA
5) 몰탈흘러내림방지캡(D25MM)[별도계상]
:1EA
SET 당 청소 1분,충진2분,정착2분
나. GROUTING PUMP( 30 - 60 L/MIN 3.7 KW ):
재료비: 0 * 2 분 / 60 = 0.0 | 0 | 0 | 0 | 0
[재:그라우팅 펌프-30-60 L/MIN(3.7kw)-HR]
노무비: 일괄처리
경 비: 1,675 * 5 분 / 60 = 139.5 | 0 | 0 | 139.5 | 139.5
[경:그라우팅 펌프-30-60 L/MIN(3.7kw)-HR]
다. GROUTING MIXER( 190 * 2 L/MIN 2 KW ):
재료비: 0 * 2 분 / 60 = 0.0 | 0 | 0 | 0 | 0
[재:그라우팅믹서-190L × 2 (2KW)-HR]
노무비: 일괄처리
경 비: 1,189 * 5 분 / 60 = 99.0 | 0 | 0 | 99 | 99
[경:그라우팅믹서-190L × 2 (2KW)-HR]
라. AIR COMPRESSOR ( 125 C.F.M. ):
재료비: 9,212 * 5 분 / 60 = 767.6 | 767.6 | 0 | 0 | 767.6
[재:공기압축기(이동식)-3.5 M3/Min-HR]
경 비: 2,280 * 5 분 / 60 = 190.0 | 0 | 0 | 190 | 190
[경:공기압축기(이동식)-3.5 M3/Min-HR]
> 3 소 계: | 776.4 | 12.1 | 435.4 | 1223.9
4. 노무비
※ 굴착 노무비에 포함.
> 4 소 계: | 0 | 0 | 0 | 0
41 CTF60502030S 록볼트공 표준단면-3, L=4.0m, 몰탈 조 | 779 | 15 | 27655 | 28449
해당 산출근거는 설계 참고자료로 활용가능한 산출 예시로, 개별 공사의 각 설계조건별로 장비, 인력의 공량을 별도로 적용하여야 합니다.
재료비는 해당 산출근거를 참고하되, 개별 설계에 따라 별도 적용하여야 합니다.
설계실무요령은 터널C군 기준이나, 각 설계조건별로 별도 적용하여야 합니다.
Cycle Time
- 설치준비 : 10분/공
- 천공시간
T1 = ea * L0 / H (m/분) = (분/공)
H : 점보드릴 굴진장별 천공속도 (m/분)
L0 : Rock Bolt 길이 + 여유장 (0.10m)
- 공내청소 : 1분/공
- 충진 : 2분/공
- 정착 : 2분/공
- 이동기타 : 15분/공
※참조#1 : 국도건설공사 설계실무요령 6.05 록볼트공
※참조#2 : 건설표준품셈 토목부문 3-2-3 천공기계의 천공속도
※ 작업조건 : 터널조건식 참조
길 이 : L1 = 4.0 m
설 치 량 : Q = 7.5 + 6.0 ea/발파당
설치시간 : CM = 63.5 + 38.8 분
천공시간 : TS = 11 + 8.8 분
1. 천 공
1) 점보드릴(3-Boom)
재료비: 0 * 102.3 / 60 * ( TS / CM ) / 13.5 ea = 0.0 | 0 | 0 | 0 | 0
[재:점보드릴(주야간)-3 BOOM-HR]
노무비: 일괄처리
경 비: 215,510 * 102.3 / 60 / 13.5 ea = 27,218.1 | 0 | 0 | 27218.1 | 27218.1
[경:점보드릴(주야간)-3 BOOM-HR]
2) 점보드릴 부속자재
BIT (φ38 mm) : {L1+0.1}m/ 200 * 자재 * 0.9
SHANK ADAPTER : {L1+0.1}m/1200 * 자재 * 0.9
EXTENSION ROD : {L1+0.1}m/ 800 * 자재 * 0.9
COUPLING SLEEVE : {L1+0.1}m/ 800 * 자재* 0.9
> 1 소 계: | 0 | 0 | 27218.1 | 27218.1
2. 록볼트(φ25 mm, L = {L1} m) [별도계상]
> 2 소 계: | 0 | 0 | 0 | 0
3. GROUTING (몰탈)
가. 재료비:
1) 모래 구입 및 운반 (골재원-현장)
자재비 : 별도계상
운반비:덤프트럭24ton
재료비: 3,082 / 1600 KG/M3 * 6.058 KG/SET = 11.6 | 11.6 | 0 | 0 | 11.6
[재:모래 운반-덤프24ton-M3]
노무비: 4,222 / 1600 KG/M3 * 6.058 KG/SET = 15.9 | 0 | 15.9 | 0 | 15.9
[노:모래 운반-덤프24ton-M3]
경 비: 2,417 / 1600 KG/M3 * 6.058 KG/SET = 9.1 | 0 | 0 | 9.1 | 9.1
[경:모래 운반-덤프24ton-M3]
2) 시멘트 구입및 운반 : 3.028 <KG/SET>[별도계상]
3) 팽창제[별도계상]
: 0.015KG/EA
4) 급결제[별도계상]
: 0.135KG/EA
5) 몰탈흘러내림방지캡(D25MM)[별도계상]
:1EA
SET 당 청소 1분,충진2분,정착2분
나. GROUTING PUMP( 30 - 60 L/MIN 3.7 KW ):
재료비: 0 * 2 분 / 60 = 0.0 | 0 | 0 | 0 | 0
[재:그라우팅 펌프-30-60 L/MIN(3.7kw)-HR]
노무비: 일괄처리
경 비: 1,675 * 5 분 / 60 = 139.5 | 0 | 0 | 139.5 | 139.5
[경:그라우팅 펌프-30-60 L/MIN(3.7kw)-HR]
다. GROUTING MIXER( 190 * 2 L/MIN 2 KW ):
재료비: 0 * 2 분 / 60 = 0.0 | 0 | 0 | 0 | 0
[재:그라우팅믹서-190L × 2 (2KW)-HR]
노무비: 일괄처리
경 비: 1,189 * 5 분 / 60 = 99.0 | 0 | 0 | 99 | 99
[경:그라우팅믹서-190L × 2 (2KW)-HR]
라. AIR COMPRESSOR ( 125 C.F.M. ):
재료비: 9,212 * 5 분 / 60 = 767.6 | 767.6 | 0 | 0 | 767.6
[재:공기압축기(이동식)-3.5 M3/Min-HR]
경 비: 2,280 * 5 분 / 60 = 190.0 | 0 | 0 | 190 | 190
[경:공기압축기(이동식)-3.5 M3/Min-HR]
> 3 소 계: | 779.2 | 15.9 | 437.6 | 1232.7
4. 노무비
※ 굴착 노무비에 포함.
> 4 소 계: | 0 | 0 | 0 | 0
42 CTF60502040S 록볼트공 표준단면-4, 상부, L=4.0m, 몰탈 조 | 779 | 15 | 31183 | 31977
해당 산출근거는 설계 참고자료로 활용가능한 산출 예시로, 개별 공사의 각 설계조건별로 장비, 인력의 공량을 별도로 적용하여야 합니다.
재료비는 해당 산출근거를 참고하되, 개별 설계에 따라 별도 적용하여야 합니다.
설계실무요령은 터널C군 기준이나, 각 설계조건별로 별도 적용하여야 합니다.
Cycle Time
- 설치준비 : 10분/공
- 천공시간
T1 = ea * L0 / H (m/분) = (분/공)
H : 점보드릴 굴진장별 천공속도 (m/분)
L0 : Rock Bolt 길이 + 여유장 (0.10m)
- 공내청소 : 1분/공
- 충진 : 2분/공
- 정착 : 2분/공
- 이동기타 : 15분/공
※참조#1 : 국도건설공사 설계실무요령 6.05 록볼트공
※참조#2 : 건설표준품셈 토목부문 3-2-3 천공기계의 천공속도
※ 작업조건 : 터널조건식 참조
길 이 : L1 = 4.0 m
설 치 량 : Q = 7.5 ea/발파당
설치시간 : CM = 64.2 분
천공시간 : TS = 11.7 분
1. 천 공
1) 점보드릴(3-Boom)
재료비: 0 * 64.2 / 60 * ( TS / CM ) / 7.5 ea = 0.0 | 0 | 0 | 0 | 0
[재:점보드릴(주야간)-3 BOOM-HR]
노무비: 일괄처리
경 비: 215,510 * 64.2 / 60 / 7.5 ea = 30,746.0 | 0 | 0 | 30746 | 30746
[경:점보드릴(주야간)-3 BOOM-HR]
2) 점보드릴 부속자재
BIT (φ38 mm) : {L1+0.1}m/ 200 * 자재 * 0.9
SHANK ADAPTER : {L1+0.1}m/1200 * 자재 * 0.9
EXTENSION ROD : {L1+0.1}m/ 800 * 자재 * 0.9
COUPLING SLEEVE : {L1+0.1}m/ 800 * 자재* 0.9
> 1 소 계: | 0 | 0 | 30746 | 30746
2. 록볼트(φ25 mm, L = {L1} m) [별도계상]
> 2 소 계: | 0 | 0 | 0 | 0
3. GROUTING (몰탈)
가. 재료비:
1) 모래 구입 및 운반 (골재원-현장)
자재비 : 별도계상
운반비:덤프트럭24ton
재료비: 3,082 / 1600 KG/M3 * 6.058 KG/SET = 11.6 | 11.6 | 0 | 0 | 11.6
[재:모래 운반-덤프24ton-M3]
노무비: 4,222 / 1600 KG/M3 * 6.058 KG/SET = 15.9 | 0 | 15.9 | 0 | 15.9
[노:모래 운반-덤프24ton-M3]
경 비: 2,417 / 1600 KG/M3 * 6.058 KG/SET = 9.1 | 0 | 0 | 9.1 | 9.1
[경:모래 운반-덤프24ton-M3]
2) 시멘트 구입및 운반 [별도계상]
3) 팽창제[별도계상]
: 0.015KG/EA
4) 급결제[별도계상]
: 0.135KG/EA
5) 몰탈흘러내림방지캡(D25MM)[별도계상]
:1EA
SET 당 청소 1분,충진2분,정착2분
나. GROUTING PUMP( 30 - 60 L/MIN 3.7 KW ):
재료비: 0 * 2 분 / 60 = 0.0 | 0 | 0 | 0 | 0
[재:그라우팅 펌프-30-60 L/MIN(3.7kw)-HR]
노무비: 일괄처리
경 비: 1,675 * 5 분 / 60 = 139.5 | 0 | 0 | 139.5 | 139.5
[경:그라우팅 펌프-30-60 L/MIN(3.7kw)-HR]
다. GROUTING MIXER( 190 * 2 L/MIN 2 KW ):
재료비: 0 * 2 분 / 60 = 0.0 | 0 | 0 | 0 | 0
[재:그라우팅믹서-190L × 2 (2KW)-HR]
노무비: 일괄처리
경 비: 1,189 * 5 분 / 60 = 99.0 | 0 | 0 | 99 | 99
[경:그라우팅믹서-190L × 2 (2KW)-HR]
라. AIR COMPRESSOR ( 125 C.F.M. ):
재료비: 9,212 * 5 분 / 60 = 767.6 | 767.6 | 0 | 0 | 767.6
[재:공기압축기(이동식)-3.5 M3/Min-HR]
경 비: 2,280 * 5 분 / 60 = 190.0 | 0 | 0 | 190 | 190
[경:공기압축기(이동식)-3.5 M3/Min-HR]
> 3 소 계: | 779.2 | 15.9 | 437.6 | 1232.7
4. 노무비
※ 굴착 노무비에 포함.
> 4 소 계: | 0 | 0 | 0 | 0
43 CTF60502050S 록볼트공 표준단면-4, 하부, L=4.0m, 몰탈 조 | 779 | 15 | 28483 | 29277
해당 산출근거는 설계 참고자료로 활용가능한 산출 예시로, 개별 공사의 각 설계조건별로 장비, 인력의 공량을 별도로 적용하여야 합니다.
재료비는 해당 산출근거를 참고하되, 개별 설계에 따라 별도 적용하여야 합니다.
설계실무요령은 터널C군 기준이나, 각 설계조건별로 별도 적용하여야 합니다.
Cycle Time
- 설치준비 : 10분/공
- 천공시간
T1 = ea * L0 / H (m/분) = (분/공)
H : 점보드릴 굴진장별 천공속도 (m/분)
L0 : Rock Bolt 길이 + 여유장 (0.10m)
- 공내청소 : 1분/공
- 충진 : 2분/공
- 정착 : 2분/공
- 이동기타 : 15분/공
※참조#1 : 국도건설공사 설계실무요령 6.05 록볼트공
※참조#2 : 건설표준품셈 토목부문 3-2-3 천공기계의 천공속도
※ 작업조건 : 터널조건식 참조
길 이 : L1 = 4.0 m
설 치 량 : Q = 12.0 ea/발파당
설치시간 : CM = 93.7 분
천공시간 : TS = 18.7 분
1. 천 공
1) 점보드릴(3-Boom)
재료비: 0 * 93.7 / 60 * ( TS / CM ) / 12.0 ea = 0.0 | 0 | 0 | 0 | 0
[재:점보드릴(주야간)-3 BOOM-HR]
노무비: 일괄처리
경 비: 215,510 * 93.7 / 60 / 12.0 ea = 28,046.2 | 0 | 0 | 28046.2 | 28046.2
[경:점보드릴(주야간)-3 BOOM-HR]
2) 점보드릴 부속자재
BIT (φ38 mm) : {L1+0.1}m/ 200 * 자재 * 0.9
SHANK ADAPTER : {L1+0.1}m/1200 * 자재 * 0.9
EXTENSION ROD : {L1+0.1}m/ 800 * 자재 * 0.9
COUPLING SLEEVE : {L1+0.1}m/ 800 * 자재* 0.9
> 1 소 계: | 0 | 0 | 28046.2 | 28046.2
2. 록볼트(φ25 mm, L = {L1} m) [별도계상]
> 2 소 계: | 0 | 0 | 0 | 0
3. GROUTING (몰탈)
가. 재료비:
1) 모래 구입 및 운반 (골재원-현장)
자재비 : 별도계상
운반비:덤프트럭24ton
재료비: 3,082 / 1600 KG/M3 * 6.058 KG/SET = 11.6 | 11.6 | 0 | 0 | 11.6
[재:모래 운반-덤프24ton-M3]
노무비: 4,222 / 1600 KG/M3 * 6.058 KG/SET = 15.9 | 0 | 15.9 | 0 | 15.9
[노:모래 운반-덤프24ton-M3]
경 비: 2,417 / 1600 KG/M3 * 6.058 KG/SET = 9.1 | 0 | 0 | 9.1 | 9.1
[경:모래 운반-덤프24ton-M3]
2) 시멘트 구입및 운반 [별도계상]
3) 팽창제[별도계상]
: 0.015KG/EA
4) 급결제[별도계상]
: 0.135KG/EA
5) 몰탈흘러내림방지캡(D25MM)[별도계상]
:1EA
SET 당 청소 1분,충진2분,정착2분
나. GROUTING PUMP( 30 - 60 L/MIN 3.7 KW ):
재료비: 0 * 2 분 / 60 = 0.0 | 0 | 0 | 0 | 0
[재:그라우팅 펌프-30-60 L/MIN(3.7kw)-HR]
노무비: 일괄처리
경 비: 1,675 * 5 분 / 60 = 139.5 | 0 | 0 | 139.5 | 139.5
[경:그라우팅 펌프-30-60 L/MIN(3.7kw)-HR]
다. GROUTING MIXER( 190 * 2 L/MIN 2 KW ):
재료비: 0 * 2 분 / 60 = 0.0 | 0 | 0 | 0 | 0
[재:그라우팅믹서-190L × 2 (2KW)-HR]
노무비: 일괄처리
경 비: 1,189 * 5 분 / 60 = 99.0 | 0 | 0 | 99 | 99
[경:그라우팅믹서-190L × 2 (2KW)-HR]
라. AIR COMPRESSOR ( 125 C.F.M. ):
재료비: 9,212 * 5 분 / 60 = 767.6 | 767.6 | 0 | 0 | 767.6
[재:공기압축기(이동식)-3.5 M3/Min-HR]
경 비: 2,280 * 5 분 / 60 = 190.0 | 0 | 0 | 190 | 190
[경:공기압축기(이동식)-3.5 M3/Min-HR]
> 3 소 계: | 779.2 | 15.9 | 437.6 | 1232.7
4. 노무비
※ 굴착 노무비에 포함.
> 4 소 계: | 0 | 0 | 0 | 0
44 CTF60502060S 록볼트공 표준단면-5, 상부, L=4.0m, 몰탈 조 | 779 | 15 | 31710 | 32504
해당 산출근거는 설계 참고자료로 활용가능한 산출 예시로, 개별 공사의 각 설계조건별로 장비, 인력의 공량을 별도로 적용하여야 합니다.
재료비는 해당 산출근거를 참고하되, 개별 설계에 따라 별도 적용하여야 합니다.
설계실무요령은 터널C군 기준이나, 각 설계조건별로 별도 적용하여야 합니다.
Cycle Time
- 설치준비 : 10분/공
- 천공시간
T1 = ea * L0 / H (m/분) = (분/공)
H : 점보드릴 굴진장별 천공속도 (m/분)
L0 : Rock Bolt 길이 + 여유장 (0.10m)
- 공내청소 : 1분/공
- 충진 : 2분/공
- 정착 : 2분/공
- 이동기타 : 15분/공
※참조#1 : 국도건설공사 설계실무요령 6.05 록볼트공
※참조#2 : 건설표준품셈 토목부문 3-2-3 천공기계의 천공속도
※ 작업조건 : 터널조건식 참조
길 이 : L1 = 4.0 m
설 치 량 : Q = 7.5 ea/발파당
설치시간 : CM = 65.3 분
천공시간 : TS = 12.8 분
1. 천 공
1) 점보드릴(3-Boom)
재료비: 0 * 65.3 / 60 * ( TS / CM ) / 7.5 ea = 0.0 | 0 | 0 | 0 | 0
[재:점보드릴(주야간)-3 BOOM-HR]
노무비: 일괄처리
경 비: 215,510 * 65.3 / 60 / 7.5 ea = 31,272.8 | 0 | 0 | 31272.8 | 31272.8
[경:점보드릴(주야간)-3 BOOM-HR]
2) 점보드릴 부속자재
BIT (φ38 mm) : {L1+0.1}m/ 200 * 자재 * 0.9
SHANK ADAPTER : {L1+0.1}m/1200 * 자재 * 0.9
EXTENSION ROD : {L1+0.1}m/ 800 * 자재 * 0.9
COUPLING SLEEVE : {L1+0.1}m/ 800 * 자재* 0.9
> 1 소 계: | 0 | 0 | 31272.8 | 31272.8
2. 록볼트(φ25 mm, L = {L1} m) [별도계상]
> 2 소 계: | 0 | 0 | 0 | 0
3. GROUTING (몰탈)
가. 재료비:
1) 모래 구입 및 운반 (골재원-현장)
자재비 : 별도계상
운반비:덤프트럭24ton
재료비: 3,082 / 1600 KG/M3 * 6.058 KG/SET = 11.6 | 11.6 | 0 | 0 | 11.6
[재:모래 운반-덤프24ton-M3]
노무비: 4,222 / 1600 KG/M3 * 6.058 KG/SET = 15.9 | 0 | 15.9 | 0 | 15.9
[노:모래 운반-덤프24ton-M3]
경 비: 2,417 / 1600 KG/M3 * 6.058 KG/SET = 9.1 | 0 | 0 | 9.1 | 9.1
[경:모래 운반-덤프24ton-M3]
2) 시멘트 구입및 운반 [별도계상]
3) 팽창제[별도계상]
: 0.015KG/EA
4) 급결제[별도계상]
: 0.135KG/EA
5) 몰탈흘러내림방지캡(D25MM)[별도계상]
:1EA
SET 당 청소 1분,충진2분,정착2분
나. GROUTING PUMP( 30 - 60 L/MIN 3.7 KW ):
재료비: 0 * 2 분 / 60 = 0.0 | 0 | 0 | 0 | 0
[재:그라우팅 펌프-30-60 L/MIN(3.7kw)-HR]
노무비: 일괄처리
경 비: 1,675 * 5 분 / 60 = 139.5 | 0 | 0 | 139.5 | 139.5
[경:그라우팅 펌프-30-60 L/MIN(3.7kw)-HR]
다. GROUTING MIXER( 190 * 2 L/MIN 2 KW ):
재료비: 0 * 2 분 / 60 = 0.0 | 0 | 0 | 0 | 0
[재:그라우팅믹서-190L × 2 (2KW)-HR]
노무비: 일괄처리
경 비: 1,189 * 5 분 / 60 = 99.0 | 0 | 0 | 99 | 99
[경:그라우팅믹서-190L × 2 (2KW)-HR]
라. AIR COMPRESSOR ( 125 C.F.M. ):
재료비: 9,212 * 5 분 / 60 = 767.6 | 767.6 | 0 | 0 | 767.6
[재:공기압축기(이동식)-3.5 M3/Min-HR]
경 비: 2,280 * 5 분 / 60 = 190.0 | 0 | 0 | 190 | 190
[경:공기압축기(이동식)-3.5 M3/Min-HR]
> 3 소 계: | 779.2 | 15.9 | 437.6 | 1232.7
4. 노무비
※ 굴착 노무비에 포함.
> 4 소 계: | 0 | 0 | 0 | 0
45 CTF60502070S 록볼트공 표준단면-5, 하부, L=4.0m, 몰탈 조 | 779 | 15 | 33482 | 34276
해당 산출근거는 설계 참고자료로 활용가능한 산출 예시로, 개별 공사의 각 설계조건별로 장비, 인력의 공량을 별도로 적용하여야 합니다.
재료비는 해당 산출근거를 참고하되, 개별 설계에 따라 별도 적용하여야 합니다.
설계실무요령은 터널C군 기준이나, 각 설계조건별로 별도 적용하여야 합니다.
Cycle Time
- 설치준비 : 10분/공
- 천공시간
T1 = ea * L0 / H (m/분) = (분/공)
H : 점보드릴 굴진장별 천공속도 (m/분)
L0 : Rock Bolt 길이 + 여유장 (0.10m)
- 공내청소 : 1분/공
- 충진 : 2분/공
- 정착 : 2분/공
- 이동기타 : 15분/공
※참조#1 : 국도건설공사 설계실무요령 6.05 록볼트공
※참조#2 : 건설표준품셈 토목부문 3-2-3 천공기계의 천공속도
※ 작업조건 : 터널조건식 참조
길 이 : L1 = 4.0 m
설 치 량 : Q = 6.0 ea/발파당
설치시간 : CM = 55.2 분
천공시간 : TS = 10.2 분
1. 천 공
1) 점보드릴(3-Boom)
재료비: 0 * 55.2 / 60 * ( TS / CM ) / 6.0 ea = 0.0 | 0 | 0 | 0 | 0
[재:점보드릴(주야간)-3 BOOM-HR]
노무비: 일괄처리
경 비: 215,510 * 55.2 / 60 / 6.0 ea = 33,044.8 | 0 | 0 | 33044.8 | 33044.8
[경:점보드릴(주야간)-3 BOOM-HR]
2) 점보드릴 부속자재
BIT (φ38 mm) : {L1+0.1}m/ 200 * 자재 * 0.9
SHANK ADAPTER : {L1+0.1}m/1200 * 자재 * 0.9
EXTENSION ROD : {L1+0.1}m/ 800 * 자재 * 0.9
COUPLING SLEEVE : {L1+0.1}m/ 800 * 자재* 0.9
> 1 소 계: | 0 | 0 | 33044.8 | 33044.8
2. 록볼트(φ25 mm, L = {L1} m) [별도계상]
> 2 소 계: | 0 | 0 | 0 | 0
3. GROUTING (몰탈)
가. 재료비:
1) 모래 구입 및 운반 (골재원-현장)
자재비 : 별도계상
운반비:덤프트럭24ton
재료비: 3,082 / 1600 KG/M3 * 6.058 KG/SET = 11.6 | 11.6 | 0 | 0 | 11.6
[재:모래 운반-덤프24ton-M3]
노무비: 4,222 / 1600 KG/M3 * 6.058 KG/SET = 15.9 | 0 | 15.9 | 0 | 15.9
[노:모래 운반-덤프24ton-M3]
경 비: 2,417 / 1600 KG/M3 * 6.058 KG/SET = 9.1 | 0 | 0 | 9.1 | 9.1
[경:모래 운반-덤프24ton-M3]
2) 시멘트 구입및 운반 [별도계상]
3) 팽창제[별도계상]
: 0.015KG/EA
4) 급결제[별도계상]
: 0.135KG/EA
5) 몰탈흘러내림방지캡(D25MM)[별도계상]
:1EA
SET 당 청소 1분,충진2분,정착2분
나. GROUTING PUMP( 30 - 60 L/MIN 3.7 KW ):
재료비: 0 * 2 분 / 60 = 0.0 | 0 | 0 | 0 | 0
[재:그라우팅 펌프-30-60 L/MIN(3.7kw)-HR]
노무비: 일괄처리
경 비: 1,675 * 5 분 / 60 = 139.5 | 0 | 0 | 139.5 | 139.5
[경:그라우팅 펌프-30-60 L/MIN(3.7kw)-HR]
다. GROUTING MIXER( 190 * 2 L/MIN 2 KW ):
재료비: 0 * 2 분 / 60 = 0.0 | 0 | 0 | 0 | 0
[재:그라우팅믹서-190L × 2 (2KW)-HR]
노무비: 일괄처리
경 비: 1,189 * 5 분 / 60 = 99.0 | 0 | 0 | 99 | 99
[경:그라우팅믹서-190L × 2 (2KW)-HR]
라. AIR COMPRESSOR ( 125 C.F.M. ):
재료비: 9,212 * 5 분 / 60 = 767.6 | 767.6 | 0 | 0 | 767.6
[재:공기압축기(이동식)-3.5 M3/Min-HR]
경 비: 2,280 * 5 분 / 60 = 190.0 | 0 | 0 | 190 | 190
[경:공기압축기(이동식)-3.5 M3/Min-HR]
> 3 소 계: | 779.2 | 15.9 | 437.6 | 1232.7
4. 노무비
※ 굴착 노무비에 포함.
> 4 소 계: | 0 | 0 | 0 | 0
46 CTF60502080S 록볼트공 표준단면-6, 상부, L=4.0m, 몰탈 조 | 779 | 15 | 46233 | 47027
해당 산출근거는 설계 참고자료로 활용가능한 산출 예시로, 개별 공사의 각 설계조건별로 장비, 인력의 공량을 별도로 적용하여야 합니다.
재료비는 해당 산출근거를 참고하되, 개별 설계에 따라 별도 적용하여야 합니다.
설계실무요령은 터널C군 기준이나, 각 설계조건별로 별도 적용하여야 합니다.
Cycle Time
- 설치준비 : 10분/공
- 천공시간
T1 = ea * L0 / H (m/분) = (분/공)
H : 점보드릴 굴진장별 천공속도 (m/분)
L0 : Rock Bolt 길이 + 여유장 (0.10m)
- 공내청소 : 1분/공
- 충진 : 2분/공
- 정착 : 2분/공
- 이동기타 : 15분/공
※참조#1 : 국도건설공사 설계실무요령 6.05 록볼트공
※참조#2 : 건설표준품셈 토목부문 3-2-3 천공기계의 천공속도
※ 작업조건 : 터널조건식 참조
길 이 : L1 = 4.0 m
설 치 량 : Q = 4.0 ea/발파당
설치시간 : CM = 51 분
천공시간 : TS = 6 분
1. 천 공
1) 점보드릴(3-Boom)
재료비: 0 * 51 / 60 * ( TS / CM ) / 4.0 ea = 0.0 | 0 | 0 | 0 | 0
[재:점보드릴(주야간)-3 BOOM-HR]
노무비: 일괄처리
경 비: 215,510 * 51 / 60 / 4.0 ea = 45,795.8 | 0 | 0 | 45795.8 | 45795.8
[경:점보드릴(주야간)-3 BOOM-HR]
2) 점보드릴 부속자재
BIT (φ38 mm) : {L1+0.1}m/ 200 * 자재 * 0.9
SHANK ADAPTER : {L1+0.1}m/1200 * 자재 * 0.9
EXTENSION ROD : {L1+0.1}m/ 800 * 자재 * 0.9
COUPLING SLEEVE : {L1+0.1}m/ 800 * 자재* 0.9
> 1 소 계: | 0 | 0 | 45795.8 | 45795.8
2. 록볼트(φ25 mm, L = {L1} m) [별도계상]
> 2 소 계: | 0 | 0 | 0 | 0
3. GROUTING (몰탈)
가. 재료비:
1) 모래 구입 및 운반 (골재원-현장)
자재비 : 별도계상
운반비:덤프트럭24ton
재료비: 3,082 / 1600 KG/M3 * 6.058 KG/SET = 11.6 | 11.6 | 0 | 0 | 11.6
[재:모래 운반-덤프24ton-M3]
노무비: 4,222 / 1600 KG/M3 * 6.058 KG/SET = 15.9 | 0 | 15.9 | 0 | 15.9
[노:모래 운반-덤프24ton-M3]
경 비: 2,417 / 1600 KG/M3 * 6.058 KG/SET = 9.1 | 0 | 0 | 9.1 | 9.1
[경:모래 운반-덤프24ton-M3]
2) 시멘트 구입및 운반[별도계상]
3) 팽창제[별도계상]
: 0.015KG/EA
4) 급결제[별도계상]
: 0.135KG/EA
5) 몰탈흘러내림방지캡(D25MM)[별도계상]
:1EA
SET 당 청소 1분,충진2분,정착2분
나. GROUTING PUMP( 30 - 60 L/MIN 3.7 KW ):
재료비: 0 * 2 분 / 60 = 0.0 | 0 | 0 | 0 | 0
[재:그라우팅 펌프-30-60 L/MIN(3.7kw)-HR]
노무비: 일괄처리
경 비: 1,675 * 5 분 / 60 = 139.5 | 0 | 0 | 139.5 | 139.5
[경:그라우팅 펌프-30-60 L/MIN(3.7kw)-HR]
다. GROUTING MIXER( 190 * 2 L/MIN 2 KW ):
재료비: 0 * 2 분 / 60 = 0.0 | 0 | 0 | 0 | 0
[재:그라우팅믹서-190L × 2 (2KW)-HR]
노무비: 일괄처리
경 비: 1,189 * 5 분 / 60 = 99.0 | 0 | 0 | 99 | 99
[경:그라우팅믹서-190L × 2 (2KW)-HR]
라. AIR COMPRESSOR ( 125 C.F.M. ):
재료비: 9,212 * 5 분 / 60 = 767.6 | 767.6 | 0 | 0 | 767.6
[재:공기압축기(이동식)-3.5 M3/Min-HR]
경 비: 2,280 * 5 분 / 60 = 190.0 | 0 | 0 | 190 | 190
[경:공기압축기(이동식)-3.5 M3/Min-HR]
> 3 소 계: | 779.2 | 15.9 | 437.6 | 1232.7
4. 노무비
※ 굴착 노무비에 포함.
> 4 소 계: | 0 | 0 | 0 | 0
47 CTF60502090S 록볼트공 표준단면-6, 하부, L=4.0m, 몰탈 조 | 779 | 15 | 54315 | 55109
해당 산출근거는 설계 참고자료로 활용가능한 산출 예시로, 개별 공사의 각 설계조건별로 장비, 인력의 공량을 별도로 적용하여야 합니다.
재료비는 해당 산출근거를 참고하되, 개별 설계에 따라 별도 적용하여야 합니다.
설계실무요령은 터널C군 기준이나, 각 설계조건별로 별도 적용하여야 합니다.
Cycle Time
- 설치준비 : 10분/공
- 천공시간
T1 = ea * L0 / H (m/분) = (분/공)
H : 점보드릴 굴진장별 천공속도 (m/분)
L0 : Rock Bolt 길이 + 여유장 (0.10m)
- 공내청소 : 1분/공
- 충진 : 2분/공
- 정착 : 2분/공
- 이동기타 : 15분/공
※참조#1 : 국도건설공사 설계실무요령 6.05 록볼트공
※참조#2 : 건설표준품셈 토목부문 3-2-3 천공기계의 천공속도
※ 작업조건 : 터널조건식 참조
길 이 : L1 = 4.0 m
설 치 량 : Q = 3.0 ea/발파당
설치시간 : CM = 45 분
천공시간 : TS = 5 분
1. 천 공
1) 점보드릴(3-Boom)
재료비: 0 * 45 / 60 * ( TS / CM ) / 3.0 ea = 0.0 | 0 | 0 | 0 | 0
[재:점보드릴(주야간)-3 BOOM-HR]
노무비: 일괄처리
경 비: 215,510 * 45 / 60 / 3.0 ea = 53,877.5 | 0 | 0 | 53877.5 | 53877.5
[경:점보드릴(주야간)-3 BOOM-HR]
2) 점보드릴 부속자재
BIT (φ38 mm) : {L1+0.1}m/ 200 * 자재 * 0.9
SHANK ADAPTER : {L1+0.1}m/1200 * 자재 * 0.9
EXTENSION ROD : {L1+0.1}m/ 800 * 자재 * 0.9
COUPLING SLEEVE : {L1+0.1}m/ 800 * 자재* 0.9
> 1 소 계: | 0 | 0 | 53877.5 | 53877.5
2. 록볼트(φ25 mm, L = {L1} m) [별도계상]
> 2 소 계: | 0 | 0 | 0 | 0
3. GROUTING (몰탈)
가. 재료비:
1) 모래 구입 및 운반 (골재원-현장)
자재비 : 별도계상
운반비:덤프트럭24ton
재료비: 3,082 / 1600 KG/M3 * 6.058 KG/SET = 11.6 | 11.6 | 0 | 0 | 11.6
[재:모래 운반-덤프24ton-M3]
노무비: 4,222 / 1600 KG/M3 * 6.058 KG/SET = 15.9 | 0 | 15.9 | 0 | 15.9
[노:모래 운반-덤프24ton-M3]
경 비: 2,417 / 1600 KG/M3 * 6.058 KG/SET = 9.1 | 0 | 0 | 9.1 | 9.1
[경:모래 운반-덤프24ton-M3]
2) 시멘트 구입및 운반 [별도계상]
3) 팽창제[별도계상]
: 0.015KG/EA
4) 급결제[별도계상]
: 0.135KG/EA
5) 몰탈흘러내림방지캡(D25MM)[별도계상]
:1EA
SET 당 청소 1분,충진2분,정착2분
나. GROUTING PUMP( 30 - 60 L/MIN 3.7 KW ):
재료비: 0 * 2 분 / 60 = 0.0 | 0 | 0 | 0 | 0
[재:그라우팅 펌프-30-60 L/MIN(3.7kw)-HR]
노무비: 일괄처리
경 비: 1,675 * 5 분 / 60 = 139.5 | 0 | 0 | 139.5 | 139.5
[경:그라우팅 펌프-30-60 L/MIN(3.7kw)-HR]
다. GROUTING MIXER( 190 * 2 L/MIN 2 KW ):
재료비: 0 * 2 분 / 60 = 0.0 | 0 | 0 | 0 | 0
[재:그라우팅믹서-190L × 2 (2KW)-HR]
노무비: 일괄처리
경 비: 1,189 * 5 분 / 60 = 99.0 | 0 | 0 | 99 | 99
[경:그라우팅믹서-190L × 2 (2KW)-HR]
라. AIR COMPRESSOR ( 125 C.F.M. ):
재료비: 9,212 * 5 분 / 60 = 767.6 | 767.6 | 0 | 0 | 767.6
[재:공기압축기(이동식)-3.5 M3/Min-HR]
경 비: 2,280 * 5 분 / 60 = 190.0 | 0 | 0 | 190 | 190
[경:공기압축기(이동식)-3.5 M3/Min-HR]
> 3 소 계: | 779.2 | 15.9 | 437.6 | 1232.7
4. 노무비
※ 굴착 노무비에 포함.
> 4 소 계: | 0 | 0 | 0 | 0
48 CTF60502100S 록볼트공 갱구부, L=5.0m, 몰탈 조 | 1310 | 17607 | 30943 | 49860
해당 산출근거는 설계 참고자료로 활용가능한 산출 예시로, 개별 공사의 각 설계조건별로 장비, 인력의 공량을 별도로 적용하여야 합니다.
재료비는 해당 산출근거를 참고하되, 개별 설계에 따라 별도 적용하여야 합니다.
설계실무요령은 터널C군 기준이나, 각 설계조건별로 별도 적용하여야 합니다.
Cycle Time
- 설치준비 : 10분/공
- 천공시간
T1 = ea * L0 / H (m/분) = (분/공)
H : 점보드릴 굴진장별 천공속도 (m/분)
L0 : Rock Bolt 길이 + 여유장 (0.10m)
- 공내청소 : 1분/공
- 충진 : 2분/공
- 정착 : 2분/공
- 이동기타 : 15분/공
※참조#1 : 국도건설공사 설계실무요령 6.05 록볼트공
※참조#2 : 건설표준품셈 토목부문 3-2-3 천공기계의 천공속도
※ 작업조건 : 터널조건식 참조
길 이 : L1 = 5.0 m
설치수량 : RN = 96 공
※ CYCLE TIME 산정
천공준비 : T1 = 10 분
천 공 : TO = 1 공 * 5.1 m / 1.1 = 4.64 분/공
T2 = TO * 96 공 / 3 대 = 148 분
공내청소 : T3 = 1 분/공 * 96 공 = 96 분
충 진 : T4 = 2 분/공 * 96 공 = 192 분
정 착 : T5 = 2 분/공 * 96 공 = 192 분
이동기타 : T6 = 15 분
----------------------------------------------
계 : CM = T1 + T2 + T3 + T4 + T5 + T6 = 653 분
1. 천공
1) 점보드릴(3-Boom)
재료비: 0 * 653 / 60 * ( 148 / 653 ) / 96 공 = 0.0 | 0 | 0 | 0 | 0
[재:점보드릴-3 Boom-HR]
노무비: 일괄처리
경 비: 269,066 * 653 / 60 / 96 공 = 30,503.4 | 0 | 0 | 30503.4 | 30503.4
[경:점보드릴-3 Boom-HR]
2) 발전기 삭제 : 전력비 중기사용료 재료비로 산정 (239kW)
3) 점보드릴 부속자재
BIT (φ38 mm) : {L1+0.1}m/ 200 * 자재 * 0.9
SHANK ADAPTER : {L1+0.1}m/1200 * 자재 * 0.9
EXTENSION ROD : {L1+0.1}m/ 800 * 자재 * 0.9
COUPLING SLEEVE : {L1+0.1}m/ 800 * 자재* 0.9
> 1 소 계: | 0 | 0 | 30503.4 | 30503.4
2. 록볼트(φ25 mm, L = {L1} m) [별도계상]
> 2 소 계: | 0 | 0 | 0 | 0
3. GROUTING (몰탈)
가. 재료비:
1) 모래 구입 및 운반 (골재원-현장)
자재비 : 별도계상
운반비:덤프트럭24ton
재료비: 3,082 / 1600 KG/M3 * 7.639 KG/SET = 14.7 | 14.7 | 0 | 0 | 14.7
[재:모래 운반-덤프24ton-M3]
노무비: 4,222 / 1600 KG/M3 * 7.639 KG/SET = 20.1 | 0 | 20.1 | 0 | 20.1
[노:모래 운반-덤프24ton-M3]
경 비: 2,417 / 1600 KG/M3 * 7.639 KG/SET = 11.5 | 0 | 0 | 11.5 | 11.5
[경:모래 운반-덤프24ton-M3]
2) 시멘트 구입및 운반 [별도계상]
3) 팽창제
: 0.025KG/EA
4) 급결제
: 0.223KG/EA
5) 몰탈흘러내림방지캡(D25MM)
: 1EA
SET 당 청소 1분,충진2분,정착2분
나. GROUTING PUMP( 30 - 60 L/MIN 3.7 KW ):
재료비: 0 * 2 분 / 60 = 0.0 | 0 | 0 | 0 | 0
[재:그라우팅 펌프-30-60 L/MIN(3.7kw)-HR]
노무비: 일괄처리
경 비: 1,675 * 5 분 / 60 = 139.5 | 0 | 0 | 139.5 | 139.5
[경:그라우팅 펌프-30-60 L/MIN(3.7kw)-HR]
다. GROUTING MIXER( 190 * 2 L/MIN 2 KW ):
재료비: 0 * 2 분 / 60 = 0.0 | 0 | 0 | 0 | 0
[재:그라우팅믹서-190L × 2 (2KW)-HR]
노무비: 일괄처리
경 비: 1,189 * 5 분 / 60 = 99.0 | 0 | 0 | 99 | 99
[경:그라우팅믹서-190L × 2 (2KW)-HR]
라. AIR COMPRESSOR ( 125 C.F.M. ):
재료비: 9,212 * 5 분 / 60 = 767.6 | 767.6 | 0 | 0 | 767.6
[재:공기압축기(이동식)-3.5 M3/Min-HR]
경 비: 2,280 * 5 분 / 60 = 190.0 | 0 | 0 | 190 | 190
[경:공기압축기(이동식)-3.5 M3/Min-HR]
> 3 소 계: | 782.3 | 20.1 | 440 | 1242.4
4. 노무비 : 갱구부 설치시간 별도로 산정 후 노무비 적용
1) Rock Bolt 설치
건설기계운전사: 1 인 * 267,360 * 653 / 480 / 96 공 = 3,788.7 | 0 | 3788.7 | 0 | 3788.7
[합:건설기계운전사-일반공사 직종-인]
특별인부: 3 인 * 214,222 * 653 / 480 / 96 공 = 9,107.2 | 0 | 9107.2 | 0 | 9107.2
[합:특별인부-일반공사 직종-인]
보통인부: 2 인 * 165,545 * 653 / 480 / 96 공 = 4,691.8 | 0 | 4691.8 | 0 | 4691.8
[합:보통인부-일반공사 직종-인]
2) 잡재료비(노무비의 3%)
재료비: LA() * 0.03 = 528.2 | 528.2 | 0 | 0 | 528.2
> 4 소 계: | 528.2 | 17587.7 | 0 | 18115.9
49 CTF60601000S 강재동바리 및 거푸집 이동 및 거치 회 | 255951 | 3495665 | 544568 | 4296184
해당 산출근거는 설계 참고자료로 활용가능한 산출 예시로, 개별 공사의 각 설계조건별로 장비, 인력의 공량을 별도로 적용하여야 합니다.
재료비는 해당 산출근거를 참고하되, 개별 설계에 따라 별도 적용하여야 합니다.
※참조#1 : 국도건설공사 설계실무요령 6.06 라이닝 콘크리트
## 거푸집 면적 : FM = 24.934 ㎡/m * 9.15 m = 228.146 ㎡
1. 재료비(강재동바리 및 거푸집) : 별도계상
> 1 소 계: | 0 | 0 | 0 | 0
2. 거푸집이동 및 거치
터널철재거푸집 설치, 해체, 이동 회
재료비 : 239,336 * 1 = 239,336.0 | 239336 | 0 | 0 | 239336
[재:터널철재거푸집 설치, 해체, 이동--회]
노무비 : 3,163,346 * 1 = 3,163,346.0 | 0 | 3163346 | 0 | 3163346
[노:터널철재거푸집 설치, 해체, 이동--회]
경비 : 544,568 * 1 = 544,568.0 | 0 | 0 | 544568 | 544568
[경:터널철재거푸집 설치, 해체, 이동--회]
> 2 소 계: | 239336 | 3163346 | 544568 | 3947250
3. 거푸집청소 및 박리제바름
1) 노무비(청소 및 박리제 바름에 2 시간으로 봄)
도 장 공: 2 인 * 250,776 * 2 / 8 hr = 125,388.0 | 0 | 125388 | 0 | 125388
[합:도장공-일반공사 직종-인]
보통인부: 5 인 * 165,545 * 2 / 8 hr = 206,931.2 | 0 | 206931.2 | 0 | 206931.2
[합:보통인부-일반공사 직종-인]
2) 박리제(1ℓ로 40 M2 사용) [별도계상]
사용량: V2 = 228.146 ㎡ * 1 회 / 40 ㎡/ℓ = 5.704 ℓ
재료비: {V2}ℓ
> 3 소 계: | 0 | 332319.2 | 0 | 332319.2
4. 기타 잡재료비(노무비 및 재료비의 5%)
재 료 비 : ( 332,319.2 + 0 ) * 5 / 100 = 16,615.9 | 16615.9 | 0 | 0 | 16615.9
> 4 소 계: | 16615.9 | 0 | 0 | 16615.9
50 CTF60602000S 라이닝 콘크리트 신축이음 null M | 0 | 8967 | 0 | 8967
해당 산출근거는 설계 참고자료로 활용가능한 산출 예시로, 개별 공사의 각 설계조건별로 장비, 인력의 공량을 별도로 적용하여야 합니다.
재료비는 해당 산출근거를 참고하되, 개별 설계에 따라 별도 적용하여야 합니다.
※참조#1 : 국도건설공사 설계실무요령 6.06 라이닝 콘크리트
1. 재료비
1) 스치로폴(T=20m/m) [별도계상]
재료비:0.235m2/m
2) 설치비 (재료비의 5%)
> 1 소 계: | 0 | 0 | 0 | 0
2. 충진제 : 재료비 [별도계상]
1) High Tesnsion Expansion (우레탄실런트 us)
S = 0.04 * 0.02 * 1180 kg/m3 = 0.944 kg/m
재료비: {s}kg/m
2) 접착제(우레탄 프라이머 UP)
P = 0.04 * 2 * 0.25 ℓ/m2 * 1.03 = 0.02 ℓ
재료비: {p}ℓ
3) Back up 제 (R=25mm)
4) 설치비
재료비 : 0 * 1 = 0.0 | 0 | 0 | 0 | 0
[재:신축이음 / 채움재 설치-채움재 두께 20mm -M2]
노무비 : 8,967 * 1 = 8,967.0 | 0 | 8967 | 0 | 8967
[노:신축이음 / 채움재 설치-채움재 두께 20mm -M2]
경비 : 0 * 1 = 0.0 | 0 | 0 | 0 | 0
[경:신축이음 / 채움재 설치-채움재 두께 20mm -M2]
> 2 소 계: | 0 | 8967 | 0 | 8967
51 CTF60701000S FILTER CONCRETE 방수공 M3 | 1048 | 121559 | 304 | 122911
해당 산출근거는 설계 참고자료로 활용가능한 산출 예시로, 개별 공사의 각 설계조건별로 장비, 인력의 공량을 별도로 적용하여야 합니다.
재료비는 해당 산출근거를 참고하되, 개별 설계에 따라 별도 적용하여야 합니다.
※참조#1 : 국도건설공사 설계실무요령 6.07 방수공
※참조#2 : 건설표준품셈 6-1-1 콘크리트 타설 2.기계비빔타설
※참조#3 : 건설표준품셈 10-25 콘크리트 믹서
1. 시멘트 구입 및 운반 : 별 도 계 상
> 1 소 계: | 0 | 0 | 0 | 0
2. 세골재 구입 및 운반 : 별 도 계 상
> 2 소 계: | 0 | 0 | 0 | 0
3. 조골재 구입 및 운반 : 별 도 계 상
> 3 소 계: | 0 | 0 | 0 | 0
4. 콘크리트믹서(0.45 ㎥)
Q : 콘크리트 믹서의 시간당 생산량(㎥/ hr)
재료투입 혼합배출 등 작업시간(분) : T = 4
콘크리트 믹서용량(㎥) : Q = 0.45
작업효율 : E = 0.8
Q = 60 / 4 * 0.45 * 0.8 = 5.4 ㎥/hr
재료비: 5,660 / 5.4 ㎥/hr = 1,048.1 | 1048.1 | 0 | 0 | 1048.1
[재:콘크리트 믹서-0.45 M3-HR]
노무비: 33,571 / 5.4 ㎥/hr = 6,216.8 | 0 | 6216.8 | 0 | 6216.8
[노:콘크리트 믹서-0.45 M3-HR]
경 비: 1,643 / 5.4 ㎥/hr = 304.2 | 0 | 0 | 304.2 | 304.2
[경:콘크리트 믹서-0.45 M3-HR]
> 4 소 계: | 1048.1 | 6216.8 | 304.2 | 7569.1
5. 콘크르트타설(기계비빔타설)
※ 본 품은 기계를 이용한 비빔, 재료 소운반, 콘크리트 소운반, 타설, 다짐 및 양생의
품이 포함된 것임.
콘크리트 현장비빔타설 / 기계비빔 무근구조물 M3
재료비 : 0 * 1 = 0.0 | 0 | 0 | 0 | 0
[재:콘크리트 현장비빔타설 / 기계비빔-무근구조물-M3]
노무비 : 115,343 * 1 = 115,343.0 | 0 | 115343 | 0 | 115343
[노:콘크리트 현장비빔타설 / 기계비빔-무근구조물-M3]
경비 : 0 * 1 = 0.0 | 0 | 0 | 0 | 0
[경:콘크리트 현장비빔타설 / 기계비빔-무근구조물-M3]
> 5 소 계: | 0 | 115343 | 0 | 115343
52 CTF60702000S PVC PIPE φ100mm M | 0 | 26075 | 0 | 26075
해당 산출근거는 설계 참고자료로 활용가능한 산출 예시로, 개별 공사의 각 설계조건별로 장비, 인력의 공량을 별도로 적용하여야 합니다.
재료비는 해당 산출근거를 참고하되, 개별 설계에 따라 별도 적용하여야 합니다.
※참조#1 : 국도건설공사 설계실무요령 6.07 방수공
※참조#2 : 건설표준품셈 토목부문 6-4-2 고무링 접합 및 부설
1. P.V.C PIPE(φ100 mm)[별도계상]
> 1 소 계: | 0 | 0 | 0 | 0
2. T형 연결소켓(10 m 마다 1 개소 설치)[별도계상]
> 2 소 계: | 0 | 0 | 0 | 0
3. 설치비(고무링 접합)
재료비 : 0 * 1 = 0.0 | 0 | 0 | 0 | 0
[재:P.V.C.관 고무링 접합 및 부설-Ø100mm-개소]
노무비 : 26,075 * 1 = 26,075.0 | 0 | 26075 | 0 | 26075
[노:P.V.C.관 고무링 접합 및 부설-Ø100mm-개소]
경비 : 0 * 1 = 0.0 | 0 | 0 | 0 | 0
[경:P.V.C.관 고무링 접합 및 부설-Ø100mm-개소]
> 3 소 계: | 0 | 26075 | 0 | 26075
53 CTF60703000S 방수막 null M2 | 531 | 17720 | 0 | 18251
해당 산출근거는 설계 참고자료로 활용가능한 산출 예시로, 개별 공사의 각 설계조건별로 장비, 인력의 공량을 별도로 적용하여야 합니다.
재료비는 해당 산출근거를 참고하되, 개별 설계에 따라 별도 적용하여야 합니다.
※참조#1 : 건설표준품셈 건축부문 6-3-1 가열식시트 붙임
1. 재료비
재료비는 설계도서에 따라 일체형, 분리형 구분하여 변경 적용
> 1 소 계 : | 0 | 0 | 0 | 0
2. 설치비
수직부, 시트 1겹 붙임 기준인 경우, 표준일위대가 AHB20000010S 적용
가열식시트 붙임 바닥, 시트 1겹 붙임 기준 M2
재료비 : 531 * 1 = 531.0 | 531 | 0 | 0 | 531
[재:가열식시트 붙임-바닥, 시트 1겹 붙임 기준-M2]
노무비 : 17,720 * 1 = 17,720.0 | 0 | 17720 | 0 | 17720
[노:가열식시트 붙임-바닥, 시트 1겹 붙임 기준-M2]
경비 : 0 * 1 = 0.0 | 0 | 0 | 0 | 0
[경:가열식시트 붙임-바닥, 시트 1겹 붙임 기준-M2]
> 2 소 계 : | 531 | 17720 | 0 | 18251
54 CTF60704000S 방수막 보호공 null M2 | 0 | 4228 | 0 | 4228
해당 산출근거는 설계 참고자료로 활용가능한 산출 예시로, 개별 공사의 각 설계조건별로 장비, 인력의 공량을 별도로 적용하여야 합니다.
재료비는 해당 산출근거를 참고하되, 개별 설계에 따라 별도 적용하여야 합니다.
※참조#1 : 건설표준품셈 건축부문 6-1-3 방수층보호재 붙임
1. 재료비 : 배수공 참조 [재료비 별산]
> 1 소 계 : | 0 | 0 | 0 | 0
2. 붙임 인건비
방수공 212,562 * 0.016 = 3,400.9 | 0 | 3400.9 | 0 | 3400.9
[노:방수공-일반공사 직종-인]
보통인부 165,545 * 0.005 = 827.7 | 0 | 827.7 | 0 | 827.7
[노:보통인부-일반공사 직종-인]
> 2 소 계 : | 0 | 4228.6 | 0 | 4228.6
55 CTF60801000S 부직포 설치 null M2 | 34 | 358 | 24 | 416
해당 산출근거는 설계 참고자료로 활용가능한 산출 예시로, 개별 공사의 각 설계조건별로 장비, 인력의 공량을 별도로 적용하여야 합니다.
재료비는 해당 산출근거를 참고하되, 개별 설계에 따라 별도 적용하여야 합니다.
※참조#1 : 건설표준품셈 공통부문 5-2-1 매트부설
1. 부직포 [재료비 별산]
재료비 : 1.0 (m2) * 1.05
잡재료비 : 주재료비 * 0.02
> 1 소 계: | 0 | 0 | 0 | 0
2. 설치비
매트부설 / 육상 연약지반 : 도로/철도 M2
재료비 : 34 * 1 = 34.0 | 34 | 0 | 0 | 34
[재:매트부설 / 육상-연약지반 : 도로/철도 -M2]
노무비 : 358 * 1 = 358.0 | 0 | 358 | 0 | 358
[노:매트부설 / 육상-연약지반 : 도로/철도 -M2]
경비 : 24 * 1 = 24.0 | 0 | 0 | 24 | 24
[경:매트부설 / 육상-연약지반 : 도로/철도 -M2]
> 2 소 계 : | 34 | 358 | 24 | 416
56 CTF60802000S 맹암거 유공관 아연도강관 Φ300mm M | 1077 | 26101 | 1306 | 28484
해당 산출근거는 설계 참고자료로 활용가능한 산출 예시로, 개별 공사의 각 설계조건별로 장비, 인력의 공량을 별도로 적용하여야 합니다.
재료비는 해당 산출근거를 참고하되, 개별 설계에 따라 별도 적용하여야 합니다.
※참조#1 : 건설표준품셈 토목부문 6-7-2 파형강관 부설 및 접합
※참조#2 : 건설표준품셈 토목부문 5-2-1 매트부설
※참조#3 : 건설표준품셈 공통부문 3-2-4 기초지정
1. 유공관
1) 자재비(현장도착도)
유공관(C.S.P 유공관 D=300 mm) [별도계상]
연결용소켓(슬리브)[별도계상]
2) 강관 부설
파형강관 부설 및 접합 Ø300mm, L:6m 개소
재료비 : 1,410 * 1 / 6 m/본 = 235.0 | 235 | 0 | 0 | 235
[재:파형강관 부설 및 접합-Ø300mm, L:6m-개소]
노무비 : 25,696 * 1 / 6 m/본 = 4,282.6 | 0 | 4282.6 | 0 | 4282.6
[노:파형강관 부설 및 접합-Ø300mm, L:6m-개소]
경비 : 1,299 * 1 / 6 m/본 = 216.5 | 0 | 0 | 216.5 | 216.5
[경:파형강관 부설 및 접합-Ø300mm, L:6m-개소]
> 1 소 계 : | 235 | 4282.6 | 216.5 | 4734.1
2. 부직포
. A = 0.779, B = 0.317
1) 재 료 비[별도계상] : {A}㎡/m
2) 설치비
매트부설 / 육상 연약지반 : 도로/철도 M2
재료비 : 34 * 1 * 0.779 m2 = 26.4 | 26.4 | 0 | 0 | 26.4
[재:매트부설 / 육상-연약지반 : 도로/철도 -M2]
노무비 : 358 * 1 * 0.779 m2 = 278.8 | 0 | 278.8 | 0 | 278.8
[노:매트부설 / 육상-연약지반 : 도로/철도 -M2]
경비 : 24 * 1 * 0.779 m2 = 18.6 | 0 | 0 | 18.6 | 18.6
[경:매트부설 / 육상-연약지반 : 도로/철도 -M2]
> 2 소 계 : | 26.4 | 278.8 | 18.6 | 323.8
3. 골재 구입 및 운반(동상방지층재), 골재소운반
1) 구입 및 운반 : 별 도 계 상
2) 소운반(리어카)
N = ( 450 * 2500 ) / ( 120 * 50 + 2500 * 5 ) = 60.81 회/일
Q = N * 250 kg/회 / 2000 kg/㎥ = 7.6 ㎥/일
보통인부 : 0.317 ㎥ * 165,545 * 2 인 / 7.6 ㎥/일 = 13,809.9 | 0 | 13809.9 | 0 | 13809.9
[합:보통인부-일반공사 직종-인]
> 3 소 계 : | 0 | 13809.9 | 0 | 13809.9
4. 부설비
보통인부 : 165,545 * 0.018 인 * 0.317 m3/m = 944.5 | 0 | 944.5 | 0 | 944.5
[노:보통인부-일반공사 직종-인]
굴삭기(무한궤도) 0.2㎥ HR
재료비 : 7,750 * 0.07 hr = 542.5 | 542.5 | 0 | 0 | 542.5
[재:굴삭기(무한궤도)-0.2㎥-HR]
노무비 : 55,700 * 0.07 hr = 3,899.0 | 0 | 3899 | 0 | 3899
[노:굴삭기(무한궤도)-0.2㎥-HR]
경비 : 13,041 * 0.07 hr = 912.8 | 0 | 0 | 912.8 | 912.8
[경:굴삭기(무한궤도)-0.2㎥-HR]
진동롤러(핸드가이드식) 0.7ton HR
재료비 : 3,184 * 0.086 hr = 273.8 | 273.8 | 0 | 0 | 273.8
[재:진동롤러(핸드가이드식)-0.7ton-HR]
노무비 : 33,571 * 0.086 hr = 2,887.1 | 0 | 2887.1 | 0 | 2887.1
[노:진동롤러(핸드가이드식)-0.7ton-HR]
경비 : 1,846 * 0.086 hr = 158.7 | 0 | 0 | 158.7 | 158.7
[경:진동롤러(핸드가이드식)-0.7ton-HR]
> 4 소 계 : | 816.3 | 7730.6 | 1071.5 | 9618.4
57 CTF60901000S 공동구뚜껑 제작설치 null EA | 6251 | 196487 | 0 | 202738
해당 산출근거는 설계 참고자료로 활용가능한 산출 예시로, 개별 공사의 각 설계조건별로 장비, 인력의 공량을 별도로 적용하여야 합니다.
재료비는 해당 산출근거를 참고하되, 개별 설계에 따라 별도 적용하여야 합니다.
국도설계실무요령은 (500 * 550)이 기준이나, 개별 설계에 따라 변경 적용
※참조#1 : 국도건설공사 설계실무요령 6.09 공동구 뚜껑
1. 콘크리트 구입 및 운반 : 별 도 계 상
V01 = 0.302 ㎥/ea * 1.02 = 0.308 ㎥/ea
> 1 소 계: | 0 | 0 | 0 | 0
2. 콘크리트 타설(철근, VIB 제외)
V02 = 0.308 ㎥/ea
콘크리트공: 0.14 인 * 261,283 * 0.308 ㎥/ea = 11,266.5 | 0 | 11266.5 | 0 | 11266.5
[합:콘크리트공-일반공사 직종-인]
보통인부: 0.16 인 * 165,545 * 0.308 ㎥/ea = 8,158.0 | 0 | 8158 | 0 | 8158
[합:보통인부-일반공사 직종-인]
> 2 소 계: | 0 | 19424.5 | 0 | 19424.5
3. 합판거푸집(3회)
V03 = 0.204 ㎡/ea
합판거푸집 / 인력투입 복잡, 수직고 7m까지 M2
재료비 : 570 * 0.204 ㎡/ea = 116.2 | 116.2 | 0 | 0 | 116.2
[재:합판거푸집 / 인력투입-복잡, 수직고 7m까지-M2]
노무비 : 57,012 * 0.204 ㎡/ea = 11,630.4 | 0 | 11630.4 | 0 | 11630.4
[노:합판거푸집 / 인력투입-복잡, 수직고 7m까지-M2]
경비 : 0 * 0.204 ㎡/ea = 0.0 | 0 | 0 | 0 | 0
[경:합판거푸집 / 인력투입-복잡, 수직고 7m까지-M2]
> 3 소 계: | 116.2 | 11630.4 | 0 | 11746.6
4. 철근 가공 및 조립(간단)
V03 = 0.204 kg/ea
철근 현장가공 Type-Ⅰ TON
재료비 : 18,964 * 0.204 kg/ea = 3,868.6 | 3868.6 | 0 | 0 | 3868.6
[재:철근 현장가공-Type-Ⅰ-TON]
노무비 : 210,711 * 0.204 kg/ea = 42,985.0 | 0 | 42985 | 0 | 42985
[노:철근 현장가공-Type-Ⅰ-TON]
경비 : 0 * 0.204 kg/ea = 0.0 | 0 | 0 | 0 | 0
[경:철근 현장가공-Type-Ⅰ-TON]
철근 현장조립 토목 Type-Ⅰ-1 (반중력식, L형옹벽,슬래브,매트기초 등) TON
재료비 : 11,110 * 0.204 kg/ea = 2,266.4 | 2266.4 | 0 | 0 | 2266.4
[재:철근 현장조립-토목 Type-Ⅰ-1 (반중력식, L형옹벽,슬래브,매트기초 등)-TON]
노무비 : 555,512 * 0.204 kg/ea = 113,324.4 | 0 | 113324.4 | 0 | 113324.4
[노:철근 현장조립-토목 Type-Ⅰ-1 (반중력식, L형옹벽,슬래브,매트기초 등)-TON]
경비 : 0 * 0.204 kg/ea = 0.0 | 0 | 0 | 0 | 0
[경:철근 현장조립-토목 Type-Ⅰ-1 (반중력식, L형옹벽,슬래브,매트기초 등)-TON]
> 4 소 계: | 6135 | 156309.4 | 0 | 162444.4
5. 소운반 및 설치비
1) 소운반(리어카 L=100 m)
N = ( 2500 * 450 ) / ( 120 * 100 + 2500 * 2 ) = 66.18 회/일
Q = N * 2 ea = 132.36 ea/일
보통인부: 2.00 인 * 165,545 / 132.36 ea/일 = 2,501.4 | 0 | 2501.4 | 0 | 2501.4
[합:보통인부-일반공사 직종-인]
2) 설치비
보통인부: 0.04 인 * 165,545 = 6,621.8 | 0 | 6621.8 | 0 | 6621.8
[합:보통인부-일반공사 직종-인]
> 5 소 계: | 0 | 9123.2 | 0 | 9123.2
58 CTF61201000S 터널내부 타일붙임 하부 M2 | 1566 | 52226 | 0 | 53792
해당 산출근거는 설계 참고자료로 활용가능한 산출 예시로, 개별 공사의 각 설계조건별로 장비, 인력의 공량을 별도로 적용하여야 합니다.
재료비는 해당 산출근거를 참고하되, 개별 설계에 따라 별도 적용하여야 합니다.
※참조#1 : 국도건설공사 설계실무요령 6.12 터널내부 타닐붙임(하부)
※ 바름두께 5 mm
1. 재료비 [별도계상]
1) 타 일(90x190x11mm)
재료비: 1.00㎡
2) 타일시멘트(압착용)
재료비: 3.91kg/㎥
3) 타일시멘트(줄눈용)
재료비: 1.48kg/㎥
4) 접착제(부착강화제 몰다인)
재료비: 0.10kg
> 1 소 계: | 0 | 0 | 0 | 0
2. 노무비
타 일 공 : 0.152 인 * 274,325 = 41,697.4 | 0 | 41697.4 | 0 | 41697.4
[합:타일공-일반공사 직종-인]
줄 눈 공 : 0.020 인 * 195,370 = 3,907.4 | 0 | 3907.4 | 0 | 3907.4
[합:줄눈공-일반공사 직종-인]
보통인부 : 0.040 인 * 165,545 = 6,621.8 | 0 | 6621.8 | 0 | 6621.8
[합:보통인부-일반공사 직종-인]
> 2 소 계: | 0 | 52226.6 | 0 | 52226.6
3. 공구손료(인건비의 3%)
경 비: LA() * 0.03 = 1,566.7 | 1566.7 | 0 | 0 | 1566.7
> 3 소 계: | 1566.7 | 0 | 0 | 1566.7
59 CTF61202000S 물푸기공 null 식 | 20965140 | 13078184 | 5433120 | 39476444
해당 산출근거는 설계 참고자료로 활용가능한 산출 예시로, 개별 공사의 각 설계조건별로 장비, 인력의 공량을 별도로 적용하여야 합니다.
재료비는 해당 산출근거를 참고하되, 개별 설계에 따라 별도 적용하여야 합니다.
※참조#1 : 국도건설공사 설계실무요령 6.12 물푸기
./ Z1 = 2265, (상행연장), Z2 = 2113, (하행연장), Z3 = 21, (설치기간)
※터널연장: L = 2,265 + 2,113 = 4,378
막장개소: TN = 4 개소
공사기간: WM = 21 개월
전기인입연장: EL = 500 m
1.적용기준
1)양수기
구경: 100 m/m
출력: 7.5 hp
양정: 13 m
유량: 0.8 ㎥/min
2)양수기 설치연장: B = 4,378 / 2 = 2,189 m
3)양수기 설치대수: 300 m 마다 1대 설치(양수기 양정고 손실수두 고려)
편측터널 양수기 설치대수: F1 = B / 300 = 7.3 대
편측터널 평균 양수기 설치대수
양수기 설치장소 수: N = ( 2,189 / 300 / 2 ) + 2 대 = 6
설치대수: F2 = 6 + 1 = 7
양측터널 평균 양수기 설치대수 : F3 = 7 * 2 = 14 대
4)설치기간: D = 21 개월 * 30 일 = 630 일
> 1 소 계: | 0 | 0 | 0 | 0
2.공사비 산출(1일 1시간 양수가동)
1)양수기(150 mm) + 디이젤엔진(15 hp)
재료비: 2,377 * 14 대 * 630 일 = 20,965,140.0 | 20965140 | 0 | 0 | 20965140
[재:디젤엔진-11.19 KW-HR]
경 비: 616 * 14 대 * 630 일 = 5,433,120.0 | 0 | 0 | 5433120 | 5433120
2)운반 및 설치(목도운반)
L = 30 m, V = 2000 m/hr, T = 25.0
CM = ( L / V ) * 2 * 60 + 25.0 = 26.8 분
보통인부 : 4 인 * 174,273 * 26.8 / 450 = 41,515.7 | 0 | 41515.7 | 0 | 41515.7
[합:인력운반공-일반공사 직종-인]
3)노무비
양수공: 165,545 * 630 일 / 8 hr = 13,036,668.7 | 0 | 13036668.7 | 0 | 13036668.7
[합:보통인부-일반공사 직종-인]
4)재료비 [별도계상]
P.V.C 호스(φ100m/m) : {B}m
> 2 소 계: | 20965140 | 13078184.4 | 5433120 | 39476444.4
60 CTF61203000S 작업용 비계 null 식 | 788409 | 9855129 | 0 | 10643538
해당 산출근거는 설계 참고자료로 활용가능한 산출 예시로, 개별 공사의 각 설계조건별로 장비, 인력의 공량을 별도로 적용하여야 합니다.
재료비는 해당 산출근거를 참고하되, 개별 설계에 따라 별도 적용하여야 합니다.
국도설계실무요령은 (개당) 단위이나, 개별 설계에 따라 변경 적용
[A1] = 0, [A2] = 0, [A3] = 0, [A4] = 0
※참조#1 : 국도건설공사 설계실무요령 6.12 작업용비계
./ P03 = 3 개월, S03 = 6 %
./ P06 = 6 개월, S06 = 10 %
./ P12 = 12 개월, S12 = 19 %
./ P18 = 18 개월, S18 = 28 %
./ P24 = 24 개월, S24 = 37 %
./ P30 = 30 개월, S30 = 46 %
./ P36 = 36 개월, S36 = 55 %
./ PM = 7.4 개월
./ P = 12.1 %
※상,하행선 터널 N = 4 조 제작
공 기: {PM}개월
손 율: {P}%
1.재료비
1)자재비
강 관(φ39 mm, t=1.5 mm): MAA1=219.3m* 1.05 * 자재 * {N}조* {P/100}
강 관(φ25 mm, t=1.5 mm): MAA2=212.4m* 1.05 * 자재* {N}조* {P/100}
고재대(φ39 mm, t=1.5 mm): MAA3=219.3m* 0.05 * 자재* {N}조
고재대(φ25 mm, t=1.5 mm): MAA4=212.4m* 0.05 * 자재* {N}조
4)잡재료비(재료비의 2%)
재료비: 0 * 2 / 100 = 0.0 | 0 | 0 | 0 | 0
> 1 소 계: | 0 | 0 | 0 | 0
2.잡철물 제작
φ39 mm, t=1.5 mm: A4 = 219.3 M * 1.387 / 1000 = 0.3 ton
φ25 mm, t=1.5 mm: A5 = 212.4 M * 0.867 / 1000 = 0.18 ton
A6 = 0.3 + 0.18 = 0.48 ton
재료비: 0.48 ton * 4 조 * 410,630 = 788,409.6 | 788409.6 | 0 | 0 | 788409.6
[재:잡철물 제작 및 설치 / 현장제작 설치-일반철재-TON]
노무비: 0.48 ton * 4 조 * 5,132,880 = 9,855,129.6 | 0 | 9855129.6 | 0 | 9855129.6
[노:잡철물 제작 및 설치 / 현장제작 설치-일반철재-TON]
경 비: 0.48 ton * 4 조 * 0 = 0.0 | 0 | 0 | 0 | 0
[경:잡철물 제작 및 설치 / 현장제작 설치-일반철재-TON]
> 2 소 계: | 788409.6 | 9855129.6 | 0 | 10643539.2
조립 및 해체는 필요할 경우 별도 계상
이동설치 : 굴착 소요 작업조에 포함
61 CTF61204000S 작업용 대차 null 식 | 178189200 | 595110600 | 0 | 773299800
해당 산출근거는 설계 참고자료로 활용가능한 산출 예시로, 개별 공사의 각 설계조건별로 장비, 인력의 공량을 별도로 적용하여야 합니다.
재료비는 해당 산출근거를 참고하되, 개별 설계에 따라 별도 적용하여야 합니다.
국도설계실무요령은 (대) 단위이나, 개별 설계에 따라 변경 적용
※참조#1 : 국도건설공사 설계실무요령 6.12 대차
※ 덤프트럭 6 Ton (중고)를 구입하여 강지보공
설치 및 ROCK BOLT 및 숏크리트 타설등의 공종에 사용
사용대수: N = 4 대
작업시간: P = 6 hr/일
작업일수: A = 21 개월
잔 존 율: P1 = 0.1 (10%)
1.대차
재료비: 14,142 * 6 hr * 25 일 * 21 개월 * 4 대 = 178,189,200.0 | 178189200 | 0 | 0 | 178189200
[재:덤프트럭-6 Ton-HR]
노무비: 47,231 * 6 hr * 25 일 * 21 개월 * 4 대 = 595,110,600.0 | 0 | 595110600 | 0 | 595110600
[노:덤프트럭-6 Ton-HR]
경 비: 0 * 0.9 * 4 대 = 0.0 | 0 | 0 | 0 | 0
[경:대차-덤프트럭6ton 중고-대]
> 1 소 계: | 178189200 | 595110600 | 0 | 773299800
62 CTF61205000S 갱문 가시설 null 개소 | 217526 | 4199038 | 464173 | 4880737
해당 산출근거는 설계 참고자료로 활용가능한 산출 예시로, 개별 공사의 각 설계조건별로 장비, 인력의 공량을 별도로 적용하여야 합니다.
재료비는 해당 산출근거를 참고하되, 개별 설계에 따라 별도 적용하여야 합니다.
[11] = 0
※참조#1 : 국도건설공사 설계실무요령 6.12 갱문가시설
./ Z1 = 75.543 M3 (갱구 숏크리트), Z2 = 285.93 M2(합판t=2.7mm), Z3 = 81 EA(간격재)
./ Z4 = 284.802 M2(와이어메쉬Ø4.8x100x100), Z5 = 4.0 (갱문 개소수)
1. 갱구숏크리트
재료비: 11,518 * 75.543 ㎥ / 4.0 개소 = 217,526.0 | 217526 | 0 | 0 | 217526
[재:숏크리트공-갱구부-M3]
노무비: 222,339 * 75.543 ㎥ / 4.0 개소 = 4,199,038.7 | 0 | 4199038.7 | 0 | 4199038.7
[노:숏크리트공-갱구부-M3]
경 비: 24,578 * 75.543 ㎥ / 4.0 개소 = 464,173.9 | 0 | 0 | 464173.9 | 464173.9
[경:숏크리트공-갱구부-M3]
> 1 소 계: | 217526 | 4199038.7 | 464173.9 | 4880738.6
2. 합판설치(t=2.7) [별도계상]
{Z2} / {Z5}개소
설치비(재료비의 5%)
> 2 소 계: | 0 | 0 | 0 | 0
3. 간격재 [별도계상]
{Z3} / {Z5}개소
> 3 소 계: | 0 | 0 | 0 | 0
4. Wire Mesh(Ø4.8×100×100mm) [별도계상]
{Z4} / {Z5}개소
> 4 소 계 : | 0 | 0 | 0 | 0
CTF000000097 모래 운반 덤프24ton M3 | 3082 | 4222 | 2417 | 9721
1. 골재 구입비(골재원상차도) : 별산
> 1 소 계 : | 0 | 0 | 0 | 0
2. 적 사(타이어페이로다 2.87 ㎥)
QO = 2.87, K = 1.2, F = 1.0, ES = 0.60
M = 1.8, L = 8, T1 = 9, T2 = 14
CMS = M * L + T1 + T2 = 37.4 sec
> 2 소 계 : | 0 | 0 | 0 | 0
3. 운반비
1) 덤프트럭(24 ton)
F = 1.0, E = 0.9
Q1 = 24 / 1.6 ton/㎥ * 1.15 = 17.25 ㎥
N = Q1 / ( QO * 1.0 ) = 6.01 회
T1 = ( 37.4 * N ) / ( 60 * ES ) = 6.24
T2 = 62.65 = 62.65
T3 = 0.80, T4 = 0.42, T5 = 0.50
CM = T1 + T2 + T3 + T4 + T5 = 70.61 분
Q = 60 * Q1 * F * E / CM = 13.192 ㎥/hr
재료비: 40,658 / 13.192 ㎥/hr = 3,082.0 | 3082 | 0 | 0 | 3082
[재:덤프트럭-24 Ton-HR]
노무비: 55,700 / 13.192 ㎥/hr = 4,222.2 | 0 | 4222.2 | 0 | 4222.2
[노:덤프트럭-24 Ton-HR]
경 비: 31,406 / 13.192 ㎥/hr = 2,380.6 | 0 | 0 | 2380.6 | 2380.6
[경:덤프트럭-24 Ton-HR]
2) 자동덮개시설
경 비: 481 / 13.192 ㎥/hr = 36.4 | 0 | 0 | 36.4 | 36.4
[경:덤프트럭 자동덮개시설-24 Ton-HR]
> 3 소 계 : | 3082 | 4222.2 | 2417 | 9721.2
CTF000000098 숏크리트 생산 및 운반 강섬유미사용 M3 | 4734 | 24115 | 6224 | 35073
※참조#1: 국도건설공사 설계실무요령 6.04 숏크리트
- 콘크리트 생산시 라이닝 콘크리트 배치플랜트를 사용하고 터널내 운반을 계상
한다.
- 콘크리트 구입시 숏크리트 배치 플랜트를 별도로 설치하여 운영한다.
1.숏크리트 BATCH PLANT 사용료(60 ㎥/hr)
가.기계사용료
Q = 1.00, E = 0.40, CM = 1.5 분
QP = 60 * Q * E / CM = 16 ㎥/hr
재료비: 0 / 16 ㎥/hr = 0.0 | 0 | 0 | 0 | 0
[재:콘크리트 배차플랜트(주야간)-60 M3/hr (96 KW)-HR]
노무비: 55,700 / 16 ㎥/hr = 3,481.2 | 0 | 3481.2 | 0 | 3481.2
[노:콘크리트 배차플랜트(주야간)-60 M3/hr (96 KW)-HR]
경 비: 24,000 / 16 ㎥/hr = 1,500.0 | 0 | 0 | 1500 | 1500
[경:콘크리트 배차플랜트(주야간)-60 M3/hr (96 KW)-HR]
나.BATCH PLANT 가동시 보조인원(배합기록장치 운영요원 1인 포함)
보통인부: 4 인 * 165,545 / 16 ㎥/hr / 8 hr/일 * 1.25 = 6,466.6 | 0 | 6466.6 | 0 | 6466.6
[합:보통인부-일반공사 직종-인]
> 1 소 계: | 0 | 9947.8 | 1500 | 11447.8
2.시멘트 구입 및 운반:(490 kg/㎥)【별도계상】
> 2 소 계: | 0 | 0 | 0 | 0
3.혼화제(숏크리트 배합비 참조) [별도계상]
급결제: 24.0kg
유동화제: 4.8kg
> 3 소 계: | 0 | 0 | 0 | 0
4.세골재 구입 및 운반:(1133 kg/㎥)【별도계상】
> 4 소 계: | 0 | 0 | 0 | 0
5.조골재 구입 및 운반:(572 kg/㎥)【별도계상】
> 5 소 계: | 0 | 0 | 0 | 0
6.골재투입(타이어페이로다 1.72 ㎥)
모 래 : S = 1133 kg / 1600 kg = 0.7081 ㎥
CM = 1.8 * 8 + 6 + 14 = 34.4 sec
QS = 3600 * 1.72 * 1.2 * 1.0 * 0.75 / CM = 162 ㎥/hr
자 갈 : G = 572 kg / 1700 kg = 0.3365 ㎥
CM = 1.8 * 8 + 9 + 14 = 37.4 sec
QA = 3600 * 1.72 * 1.0 * 1.0 * 0.60 / 37.4 = 99.337 ㎥/hr
작 업 량 : Q = 162 * 0.6779 + 99.337 * 0.322 = 141.81
실투입량 : A = 1.0446 * 16 ㎥ = 16.714 ㎥
재료비: 18,077 / 16 ㎥/hr * ( 16.714 / 141.81 ) = 133.1 | 133.1 | 0 | 0 | 133.1
[재:로우더(타이어)(주야간)-1.72 M3-HR]
노무비: 55,700 / 16 ㎥/hr = 3,481.2 | 0 | 3481.2 | 0 | 3481.2
[노:로우더(타이어)(주야간)-1.72 M3-HR]
경 비: 22,468 / 16 ㎥/hr = 1,404.2 | 0 | 0 | 1404.2 | 1404.2
[경:로우더(타이어)(주야간)-1.72 M3-HR]
> 6 소 계: | 133.1 | 3481.2 | 1404.2 | 5018.5
7.숏크리트 운반(콘크리트 믹서 트럭 6.0 ㎥)
Q1 = 6.0 ㎥, E = 0.95
T1 = Q1 / 16 ㎥/hr * 60 = 22.5
T2 = 33.12 = 33.12
T3 = 2.5, T4 = 7.5
CM = T1 + T2 + T3 + T4 = 65.62 분
Q = 60 * Q1 * E / CM = 5.212 ㎥/hr
재료비: 23,980 / 5.212 ㎥/hr = 4,600.9 | 4600.9 | 0 | 0 | 4600.9
[재:콘크리트 믹서트럭(주야간)-6.00 M3-HR]
노무비: 55,700 / 5.212 ㎥/hr = 10,686.8 | 0 | 10686.8 | 0 | 10686.8
[노:콘크리트 믹서트럭(주야간)-6.00 M3-HR]
경 비: 17,304 / 5.212 ㎥/hr = 3,320.0 | 0 | 0 | 3320 | 3320
[경:콘크리트 믹서트럭(주야간)-6.00 M3-HR]
> 7 소 계: | 4600.9 | 10686.8 | 3320 | 18607.7
CTF000000099 숏크리트 생산 및 운반 강섬유사용 M3 | 5786 | 33356 | 8919 | 48061
※참조#1: 국도건설공사 설계실무요령 6.04 숏크리트
- 콘크리트 생산시 라이닝 콘크리트 배치플랜트를 사용하고 터널내 운반을 계상
한다.
- 콘크리트 구입시 숏크리트 배치 플랜트를 별도로 설치하여 운영한다.
1.숏크리트 BATCH PLANT 사용료(60 ㎥/hr)
가.기계사용료
Q = 1.00, E = 0.40, CM = 2.5 분
QP = 60 * Q * E / CM = 9.6 ㎥/hr
재료비: 0 / 9.6 ㎥/hr = 0.0 | 0 | 0 | 0 | 0
[재:콘크리트 배차플랜트(주야간)-60 M3/hr (96 KW)-HR]
노무비: 55,700 / 9.6 ㎥/hr = 5,802.0 | 0 | 5802 | 0 | 5802
[노:콘크리트 배차플랜트(주야간)-60 M3/hr (96 KW)-HR]
경 비: 24,000 / 9.6 ㎥/hr = 2,500.0 | 0 | 0 | 2500 | 2500
[경:콘크리트 배차플랜트(주야간)-60 M3/hr (96 KW)-HR]
나.BATCH PLANT 가동시 보조인원(배합기록장치 운영요원 1인 포함)
보통인부: 4 인 * 165,545 / 9.6 ㎥/hr / 8 hr/일 = 8,622.1 | 0 | 8622.1 | 0 | 8622.1
[합:보통인부-일반공사 직종-인]
> 1 소 계: | 0 | 14424.1 | 2500 | 16924.1
2.시멘트 구입 및 운반:(490 kg/㎥)【별도계상】
> 2 소 계: | 0 | 0 | 0 | 0
3.혼화제(숏크리트 배합비 참조) [별도계상]
급결제: 24.0kg
유동화제: 4.8kg
강섬유: 40.0kg
> 3 소 계: | 0 | 0 | 0 | 0
4.세골재 구입 및 운반:(1133 kg/㎥)【별도계상】
> 4 소 계: | 0 | 0 | 0 | 0
5.조골재 구입 및 운반:(572 kg/㎥)【별도계상】
> 5 소 계: | 0 | 0 | 0 | 0
6.골재투입(타이어페이로다 1.72 ㎥)
모 래 : S = 1133 kg / 1600 kg = 0.7081 ㎥
CM = 1.8 * 8 + 6 + 14 = 34.4 sec
QS = 3600 * 1.72 * 1.2 * 1.0 * 0.75 / CM = 162 ㎥/hr
자 갈 : G = 572 kg / 1700 kg = 0.3365 ㎥
CM = 1.8 * 8 + 9 + 14 = 37.4 sec
QA = 3600 * 1.72 * 1.0 * 1.0 * 0.60 / 37.4 = 99.337 ㎥/hr
작 업 량 : Q = 162 * 0.6779 + 99.337 * 0.322 = 141.81
실투입량 : A = 1.0446 * 9.6 ㎥ = 10.028 ㎥
재료비: 18,077 / 9.6 ㎥/hr * ( 10.028 / 141.81 ) = 133.1 | 133.1 | 0 | 0 | 133.1
[재:로우더(타이어)(주야간)-1.72 M3-HR]
노무비: 55,700 / 9.6 ㎥/hr = 5,802.0 | 0 | 5802 | 0 | 5802
[노:로우더(타이어)(주야간)-1.72 M3-HR]
경 비: 22,468 / 9.6 ㎥/hr = 2,340.4 | 0 | 0 | 2340.4 | 2340.4
[경:로우더(타이어)(주야간)-1.72 M3-HR]
> 6 소 계: | 133.1 | 5802 | 2340.4 | 8275.5
7.숏크리트 운반(콘크리트 믹서 트럭 6.0 ㎥)
Q1 = 6.0 ㎥, E = 0.95
T1 = Q1 / 9.6 ㎥/hr * 60 = 37.5
T2 = 33.12 = 33.12
T3 = 2.5, T4 = 7.5
CM = T1 + T2 + T3 + T4 = 80.62 분
Q = 60 * Q1 * E / CM = 4.242 ㎥/hr
재 료 비 : 23,980 / 4.242 ㎥/hr = 5,652.9 | 5652.9 | 0 | 0 | 5652.9
[재:콘크리트 믹서트럭(주야간)-6.00 M3-HR]
노 무 비 : 55,700 / 4.242 ㎥/hr = 13,130.5 | 0 | 13130.5 | 0 | 13130.5
[노:콘크리트 믹서트럭(주야간)-6.00 M3-HR]
경 비 : 17,304 / 4.242 ㎥/hr = 4,079.2 | 0 | 0 | 4079.2 | 4079.2
[경:콘크리트 믹서트럭(주야간)-6.00 M3-HR]
> 7 소 계: | 5652.9 | 13130.5 | 4079.2 | 22862.6