## 중기단가산출
중 기 단 가 산 출
20240600003_21년 국도건설공사 설계실무요령(단가산출요령) 표준화_1800681770
중기단가산출코드 | 번호 | 품명 | 규격 | 단위 | 재료비 | 노무비 | 경비 | 합계 | 비목구분 | 비고
CTD40102010S | 1 | 육상 토사 | 0~6m | M3 | 427 | 781 | 391 | 1599 | 합계
CTD40102020S | 2 | 육상 토사 | 6m이상 | M3 | 468 | 855 | 428 | 1751 | 합계
CTD40102030S | 3 | 용수 토사 | 0~6m | M3 | 570 | 1041 | 521 | 2132 | 합계
CTD40102040S | 4 | 용수 토사 | 6m이상 | M3 | 624 | 1141 | 571 | 2336 | 합계
CTD40103010S | 5 | 육상 리핑암 | 0~6m | M3 | 3028 | 61571 | 1457 | 66056 | 합계
CTD40103020S | 6 | 육상 리핑암 | 6m이상 | M3 | 3093 | 61691 | 1517 | 66301 | 합계
CTD40103030S | 7 | 용수 리핑암 | 0~6m | M3 | 3245 | 61967 | 1655 | 66867 | 합계
CTD40103040S | 8 | 용수 리핑암 | 6m이상 | M3 | 3331 | 62124 | 1734 | 67189 | 합계
CTD40104010S | 9 | 육상 발파암 | 0~6m | M3 | 3645 | 62699 | 2022 | 68366 | 합계
CTD40104020S | 10 | 육상 발파암 | 6m이상 | M3 | 3769 | 62925 | 2135 | 68829 | 합계
CTD40104030S | 11 | 용수 발파암 | 0~6m | M3 | 4079 | 63493 | 2419 | 69991 | 합계
CTD40104040S | 12 | 용수 발파암 | 6m이상 | M3 | 4245 | 63795 | 2571 | 70611 | 합계
CTD40201000S | 13 | 되메우기 및 다짐 | 기계100% | M3 | 648 | 8398 | 477 | 9523 | 합계
CTD40202000S | 14 | 되메우기 및 다짐 | 기계90%+인력10% | M3 | 608 | 9980 | 440 | 11028 | 합계
CTD40203000S | 15 | 면고르기 및 청소 |  | M2 | 1753 | 70631 | 2400 | 74784 | 합계
CTD40302010S | 16 | 강관파일 항타 | Φ508mm, 유압햄머, L=16m 이하 | M | 8576 | 19556 | 10677 | 38809 | 합계
CTD40302020S | 17 | 강관파일 항타 | Φ508mm, 유압햄머, 17≤L≤32m | M | 10328 | 21140 | 11542 | 43010 | 합계
CTD40302030S | 18 | 강관파일 항타 | Φ508mm, 유압햄머, 33≤L≤48m | M | 8163 | 16710 | 9123 | 33996 | 합계
CTD40302040S | 19 | 강관파일 항타 | Φ508mm, 유압햄머, 49≤L≤64m | M | 8681 | 17770 | 9702 | 36153 | 합계
CTD40303010S | 20 | 두부 및 선단보강 | 볼트식 Φ508mm | EA | 690 | 34522 | 0 | 35212 | 합계
CTD40303020S | 21 | 두부 및 선단보강 | 합성식 Φ508mm | EA | 866 | 110859 | 0 | 111725 | 합계
CTD40304000S | 22 | 강관파일이음 | Φ508mm,T=12mm | EA | 0 | 28924 | 20 | 28944 | 합계
CTD40401000S | 23 | 구조물 뒷채움(현장암유용) | 기계90%+인력10% | M3 | 5622 | 25503 | 4886 | 36011 | 합계
CTD40402000S | 24 | 구조물 뒷채움(동상방지층) | 기계90%+인력10% | M3 | 3853 | 13122 | 3133 | 20108 | 합계
CTD40403000S | 25 | 앞성토 |  | M3 | 737 | 9625 | 720 | 11082 | 합계
CTD40501000S | 26 | 사석부설 | 현장암 유용 | M3 | 4704 | 51737 | 4532 | 60973 | 합계
CTD40502000S | 27 | 사석면고르기 |  | M2 | 1015 | 13370 | 1295 | 15680 | 합계
CTD40504000S | 28 | 저면매트 |  | M2 | 0 | 248 | 0 | 248 | 합계
CTD40601010S | 29 | 합판거푸집 | 3회, 0~7m | M2 | 570 | 57012 | 0 | 57582 | 합계
CTD40601020S | 30 | 합판거푸집 | 4회, 0~7m | M2 | 378 | 37806 | 0 | 38184 | 합계
CTD40601030S | 31 | 합판거푸집 | 6회, 0~7m | M2 | 341 | 34119 | 0 | 34460 | 합계
CTD40602000S | 32 | 무늬 거푸집 |  | M2 | 378 | 49528 | 0 | 49906 | 합계
CTD40603000S | 33 | 원형 거푸집 | 3회, 7~10m | M2 | 0 | 107563 | 0 | 107563 | 합계
CTD40605010S | 34 | 유로폼 | 복잡 | M2 | 1518 | 50618 | 0 | 52136 | 합계
CTD40605020S | 35 | 유로폼 | 보통 | M2 | 1084 | 36148 | 0 | 37232 | 합계
CTD40605030S | 36 | 유로폼 | 간단 | M2 | 949 | 31636 | 0 | 32585 | 합계
CTD40701010S | 37 | 강관 비계 | 10m 이하 | M2 | 346 | 17334 | 0 | 17680 | 합계
CTD40701020S | 38 | 강관 비계 | 10m 초과 ~20m 이하 | M2 | 402 | 20139 | 0 | 20541 | 합계
CTD40701030S | 39 | 강관 비계 | 20m 초과 ~30m 이하 | M2 | 458 | 22943 | 0 | 23401 | 합계
CTD40801010S | 40 | 목재 동바리 | 4회 | 공/M3 | 0 | 83182 | 0 | 83182 | 합계
CTD40801020S | 41 | 목재 동바리 | DECK FINISHER용 | 공/M3 | 0 | 83182 | 0 | 83182 | 합계
CTD40802010S | 42 | 강관 동바리 | 교량용(3개월) | 공/M3 | 0 | 53929 | 0 | 53929 | 합계
CTD40802020S | 43 | 강관 동바리 | 수평연결재(3개월) | M2 | 0 | 8249 | 0 | 8249 | 합계
CTD40803010S | 44 | 강재 동바리(육교용) | 4.0×8.0 m | M | 16102 | 1512464 | 755015 | 2283581 | 합계
CTD40803020S | 45 | 강재동바리 | 브라켓식 | M | 4321 | 50388 | 0 | 54709 | 합계
CTD40901010S | 46 | 철근현장가공 | TYPE-1 | TON | 18964 | 210711 | 0 | 229675 | 합계
CTD40901020S | 47 | 철근현장가공 | TYPE-2 | TON | 21284 | 236488 | 0 | 257772 | 합계
CTD40902010S | 48 | 철근공장가공 | TYPE-1 | TON | 0 | 64797 | 38878 | 103675 | 합계
CTD40902020S | 49 | 철근공장가공 | TYPE-2 | TON | 0 | 84662 | 50797 | 135459 | 합계
CTD41001010S | 50 | 콘크리트 타설 | 철근,펌프카 15m 미만 | M3 | 2470 | 16046 | 4186 | 22702 | 합계
CTD41001020S | 51 | 콘크리트 타설 | 철근,펌프카 15m-40m | M3 | 2470 | 16046 | 4186 | 22702 | 합계
CTD41002010S | 52 | 콘크리트 타설 | 무근,VIB포함 | M3 | 1109 | 55487 | 0 | 56596 | 합계
CTD41002020S | 53 | 콘크리트 타설 | 무근,VIB제외 | M3 | 0 | 56185 | 0 | 56185 | 합계
CTD41101000S | 54 | 슬래브 양생 | 막양생(피막양생제) | M2 | 0 | 662 | 0 | 662 | 합계
CTD41102000S | 55 | 데크피니셔 면고르기 |  | M2 | 711 | 696 | 373 | 1780 | 합계
CTD41201010S | 56 | 탄성받침 | 고정단 135ton | EA | 32025 | 366754 | 85369 | 484148 | 합계
CTD41201020S | 57 | 탄성받침 | 일방향 135ton | EA | 32025 | 366754 | 85369 | 484148 | 합계
CTD41201030S | 58 | 탄성받침 | 양방향 135ton | EA | 32025 | 366754 | 85369 | 484148 | 합계
CTD41202010S | 59 | POT 받침 | 고정단 350ton | EA | 66432 | 755190 | 175951 | 997573 | 합계
CTD41202020S | 60 | POT 받침 | 일방향 350ton | EA | 66533 | 755228 | 175960 | 997721 | 합계
CTD41202030S | 61 | POT 받침 | 양방향 350ton | EA | 66505 | 755166 | 175945 | 997616 | 합계
CTD41401010S | 62 | P.S.C BEAM 제작 | L=25m | 본 | 56683 | 10386970 | 242749 | 10686402 | 합계
CTD41401020S | 63 | P.S.C BEAM 제작 | L=30m | 본 | 78996 | 14473362 | 335860 | 14888218 | 합계
CTD41401030S | 64 | P.S.C BEAM 제작 | L=35m | 본 | 110502 | 19892424 | 457320 | 20460246 | 합계
CTD41402010S | 65 | P.S.C Beam 설치 | L=25m | 본 | 97514 | 582254 | 379016 | 1058784 | 합계
CTD41402020S | 66 | P.S.C Beam 설치 | L=30m | 본 | 114887 | 679896 | 517031 | 1311814 | 합계
CTD41402030S | 67 | P.S.C Beam 설치 | L=35m | 본 | 140019 | 714690 | 777504 | 1632213 | 합계
CTD41403010S | 68 | SOLEPLATE | L=25m | EA | 6646 | 83077 | 0 | 89723 | 합계
CTD41403020S | 69 | SOLEPLATE | L=30m | EA | 7492 | 93659 | 0 | 101151 | 합계
CTD41403030S | 70 | SOLEPLATE | L=35m | EA | 7492 | 93659 | 0 | 101151 | 합계
CTD41404000S | 71 | P.S.C Beam 전도방지 |  | 본 | 1441 | 16087 | 0 | 17528 | 합계
CTD41501010S | 72 | 신축이음장치(RAIL-TYPE) | 80mm | M | 80765 | 531874 | 33768 | 646407 | 합계
CTD41501020S | 73 | 신축이음장치(RAIL-TYPE) | 100mm | M | 88460 | 568652 | 36344 | 693456 | 합계
CTD41501030S | 74 | 신축이음장치(RAIL-TYPE) | 160mm | M | 111875 | 685702 | 43719 | 841296 | 합계
CTD41501040S | 75 | 신축이음장치(RAIL-TYPE) | 240mm | M | 133694 | 796944 | 58318 | 988956 | 합계
CTD41501050S | 76 | 신축이음장치(RAIL-TYPE) | 320mm | M | 154519 | 905793 | 67013 | 1127325 | 합계
CTD41502010S | 77 | 신축이음장치(NB-TYPE) | 35mm | M | 1435 | 92649 | 26 | 94110 | 합계
CTD41502020S | 78 | 신축이음장치(NB-TYPE) | 50mm | M | 1435 | 92649 | 26 | 94110 | 합계
CTD41502030S | 79 | 신축이음장치(NB-TYPE) | 80mm | M | 1435 | 92649 | 26 | 94110 | 합계
CTD41502040S | 80 | 신축이음장치(NB-TYPE) | 100mm | M | 1435 | 92649 | 26 | 94110 | 합계
CTD41502050S | 81 | 신축이음장치(NB-TYPE) | 120mm | M | 1435 | 92649 | 26 | 94110 | 합계
CTD41503010S | 82 | 신축이음장치(FINGER JOINT) | 50mm | M | 21132 | 459858 | 9730 | 490720 | 합계
CTD41503020S | 83 | 신축이음장치(FINGER JOINT) | 80mm | M | 21132 | 459858 | 9730 | 490720 | 합계
CTD41503030S | 84 | 신축이음장치(FINGER JOINT) | 100mm | M | 21132 | 459858 | 9730 | 490720 | 합계
CTD41503040S | 85 | 신축이음장치(FINGER JOINT) | 130mm | M | 29501 | 567643 | 16028 | 613172 | 합계
CTD41503050S | 86 | 신축이음장치(FINGER JOINT) | 160mm | M | 32911 | 686305 | 16320 | 735536 | 합계
CTD41601000S | 87 | 침투식 |  | M2 | 343 | 11232 | 0 | 11575 | 합계
CTD41602000S | 88 | 도막식 |  | M2 | 531 | 17720 | 0 | 18251 | 합계
CTD41603000S | 89 | 시트식 |  | M2 | 418 | 13939 | 0 | 14357 | 합계
CTD41700000S | 90 | 다웰바 |  | EA | 45 | 21927 | 0 | 21972 | 합계
CTD41901000S | 93 | 스치로폴 | T=5mm | M2 | 0 | 6913 | 0 | 6913 | 합계
CTD41902000S | 91 | 스치로폴 | T=10mm | M2 | 0 | 6913 | 0 | 6913 | 합계
CTD41903000S | 92 | 스치로폴 | T=20mm | M2 | 0 | 6913 | 0 | 6913 | 합계
CTD42000000S | 94 | 아스팔트 방수 | 벽, 2회 | M2 | 354 | 11813 | 0 | 12167 | 합계
CTD42101010S | 95 | 교대보호블럭 | 육교용 | M2 | 11 | 27761 | 0 | 27772 | 합계
CTD42101020S | 96 | 교대보호블럭기초 | 육교용 | M | 383 | 30009 | 0 | 30392 | 합계
CTD42102010S | 97 | 교대보호블럭 | 하천용 | M2 | 11 | 27761 | 0 | 27772 | 합계
CTD42102020S | 98 | 교대보호블럭기초 | 하천용 | M | 383 | 30009 | 0 | 30392 | 합계
CTD42201010S | 99 | 집수구(하천용) | 스테인레스 | 개 | 236 | 2957 | 0 | 3193 | 합계
CTD42201020S | 100 | 배수구(하천용) | 스테인레스 | 개소 | 0 | 6621 | 0 | 6621 | 합계
CTD42202010S | 101 | 집수구(육교용) | 스테인레스 | 개소 | 3720 | 46502 | 0 | 50222 | 합계
CTD42202020S | 102 | 직관(육교용) | 스테인레스,Φ150A | M | 3033 | 37914 | 0 | 40947 | 합계
CTD42203000S | 103 | 교면 포장 물빼기공 | 유공관 Φ10mm | M | 248 | 4966 | 0 | 5214 | 합계
CTD42600000S | 104 | 콘크리트 양생 | 양생제(E,cu 6~9㎡/L) | M2 | 0 | 662 | 0 | 662 | 합계
CTD42700000S | 105 | 점검용 계단 |  | M | 346 | 218810 | 0 | 219156 | 합계
CTD43101010S | 106 | 중앙분리대 | 일체형 | M | 949 | 5261 | 1752 | 7962 | 합계
CTD43101020S | 107 | 중앙분리대 | 분리형 | M | 2095 | 113924 | 593 | 116612 | 합계
CTD43102010S | 108 | 방호벽 | H=1.0m | M | 2242 | 103918 | 1004 | 107164 | 합계
CTD43102020S | 109 | 방음벽기초 | H=1.0m | M | 3725 | 145485 | 1828 | 151038 | 합계
CTD43201000S | 110 | 교량유지관리 표지판 | Box 내부용 | 개소 | 809 | 40499 | 0 | 41308 | 합계
CTD43202000S | 111 | 교량유지관리 표지판 | 교각용 | 개소 | 1214 | 60748 | 0 | 61962 | 합계
CTD43300000S | 112 | 낙하물 방지공 | 방호선반 | M2 | 8000 | 55313 | 9994 | 73307 | 합계
CTD43400000S | 113 | 물푸기 |  | HR | 2377 | 6335 | 616 | 9328 | 합계
CTD43501000S | 114 | 흙쌓기 및 헐기 |  | M3 | 970 | 2280 | 1063 | 4313 | 합계
CTD43503000S | 115 | 마대쌓기 및 헐기 | PP마대 | M2 | 0 | 93117 | 0 | 93117 | 합계
CTD43504000S | 116 | 마대쌓기 및 헐기 | 톤마대 | M2 | 5662 | 30835 | 5778 | 42275 | 합계
CTD43505000S | 117 | 복구 및 유지보수비 |  | M3 | 31 | 79 | 41 | 151 | 합계

## 중기단가산출식
중 기 단 가 산 출 식
20240600003_21년 국도건설공사 설계실무요령(단가산출요령) 표준화_1800681770
산 출 근 거 | 재료비 | 노무비 | 경비 | 합계
1 CTD40102010S 육상 토사 0~6m M3 | 427 | 781 | 391 | 1599
※참조#1: 국도건설공사 설계실무요령 4.01 터파기
※참조#2: 건설표준품셈 10-5 굴삭기
1.기계 터파기(백호우 1.0 ㎥) : 100%
Q1 = 1.0, K = 0.9, F = 1 / 1.3 = 0.77 , E = ( 0.7 + 0.60 ) / 2 - 0.05 = 0.6
CM = 21 sec(135°)
Q = 3600 * Q1 * K * F * E / CM = 71.28 ㎥/hr
재료비: 30,474 / 71.28 ㎥/hr = 427.5 | 427.5 | 0 | 0 | 427.5
[재:굴삭기(무한궤도)-1.0 M3-HR]
노무비: 55,700 / 71.28 ㎥/hr = 781.4 | 0 | 781.4 | 0 | 781.4
[노:굴삭기(무한궤도)-1.0 M3-HR]
경 비: 27,901 / 71.28 ㎥/hr = 391.4 | 0 | 0 | 391.4 | 391.4
[경:굴삭기(무한궤도)-1.0 M3-HR]
> 1 소 계: | 427.5 | 781.4 | 391.4 | 1600.3
2 CTD40102020S 육상 토사 6m이상 M3 | 468 | 855 | 428 | 1751
※참조#1: 국도건설공사 설계실무요령 4.01 터파기
※참조#2: 건설표준품셈 10-5 굴삭기
1.터파기(백호우 1.0 ㎥) : 100%
Q1 = 1.0, K = 0.9, F = 1 / 1.3 = 0.77 , E = ( 0.70 + 0.60 ) / 2 - 0.05 = 0.6
CM = 23 sec(180°)
Q = 3600 * Q1 * K * F * E / CM = 65.082 ㎥/hr
재료비: 30,474 / 65.082 ㎥/hr = 468.2 | 468.2 | 0 | 0 | 468.2
[재:굴삭기(무한궤도)-1.0 M3-HR]
노무비: 55,700 / 65.082 ㎥/hr = 855.8 | 0 | 855.8 | 0 | 855.8
[노:굴삭기(무한궤도)-1.0 M3-HR]
경 비: 27,901 / 65.082 ㎥/hr = 428.7 | 0 | 0 | 428.7 | 428.7
[경:굴삭기(무한궤도)-1.0 M3-HR]
> 1 소 계: | 468.2 | 855.8 | 428.7 | 1752.7
3 CTD40102030S 용수 토사 0~6m M3 | 570 | 1041 | 521 | 2132
※참조#1: 국도건설공사 설계실무요령 4.01 터파기
※참조#2: 건설표준품셈 10-5 굴삭기
1.기계 터파기(백호우 1.0 ㎥) : 100%
Q1 = 1.0, K = 0.9, F = 1 / 1.3 = 0.77 , E = ( 0.55 + 0.45 ) / 2 - 0.05 = 0.45
CM = 21 sec(135°)
Q = 3600 * Q1 * K * F * E / CM = 53.46 ㎥/hr
재료비: 30,474 / 53.46 ㎥/hr = 570.0 | 570 | 0 | 0 | 570
[재:굴삭기(무한궤도)-1.0 M3-HR]
노무비: 55,700 / 53.46 ㎥/hr = 1,041.9 | 0 | 1041.9 | 0 | 1041.9
[노:굴삭기(무한궤도)-1.0 M3-HR]
경 비: 27,901 / 53.46 ㎥/hr = 521.9 | 0 | 0 | 521.9 | 521.9
[경:굴삭기(무한궤도)-1.0 M3-HR]
> 1 소 계: | 570 | 1041.9 | 521.9 | 2133.8
4 CTD40102040S 용수 토사 6m이상 M3 | 624 | 1141 | 571 | 2336
※참조#1: 국도건설공사 설계실무요령 4.01 터파기
※참조#2: 건설표준품셈 10-5 굴삭기
1.기계 터파기(백호우 1.0 ㎥) : 100%
Q1 = 1.0, K = 0.9, F = 1 / 1.3 = 0.77 , E = ( 0.55 + 0.45 ) / 2 - 0.05 = 0.45
CM = 23 sec(180°)
Q = 3600 * Q1 * K * F * E / CM = 48.811 ㎥/hr
재료비: 30,474 / 48.811 ㎥/hr = 624.3 | 624.3 | 0 | 0 | 624.3
[재:굴삭기(무한궤도)-1.0 M3-HR]
노무비: 55,700 / 48.811 ㎥/hr = 1,141.1 | 0 | 1141.1 | 0 | 1141.1
[노:굴삭기(무한궤도)-1.0 M3-HR]
경 비: 27,901 / 48.811 ㎥/hr = 571.6 | 0 | 0 | 571.6 | 571.6
[경:굴삭기(무한궤도)-1.0 M3-HR]
> 1 소 계: | 624.3 | 1141.1 | 571.6 | 2337
5 CTD40103010S 육상 리핑암 0~6m M3 | 3028 | 61571 | 1457 | 66056
[A1] = 0, [A2] = 0, [A3] = 0
※참조#1: 국도건설공사 설계실무요령 4.01 터파기
※참조#2: 건설표준품셈 3-1-2 암석절취
1.기계 터파기 : 100%
가.발파비
1)재료비: 별도계상
폭약
뇌관
드릴빗트
잡재료비(주재료의 5%)
2)노무비
화약공: 254,202 * 0.041 인 * 1.5 = 15,633.4 | 0 | 15633.4 | 0 | 15633.4
[합:화약취급공-일반공사 직종-인]
보통인부: 165,545 * 0.103 인 * 1.5 = 25,576.7 | 0 | 25576.7 | 0 | 25576.7
[합:보통인부-일반공사 직종-인]
착암공: 210,152 * 0.041 인 * 1.5 = 12,924.3 | 0 | 12924.3 | 0 | 12924.3
[합:착암공-일반공사 직종-인]
나.기계사용료
1)소형브레이카(2.7 ㎥/hr)[현장여건에 맞게 변경 사용]
재료비: 0 * 0.203 hr * 1.5 = 0.0 | 0 | 0 | 0 | 0
[재:소형브레이커(공압식)-2.7㎥/min-HR]
노무비: 0 * 0.203 hr * 1.5 = 0.0 | 0 | 0 | 0 | 0
[노:소형브레이커(공압식)-2.7㎥/min-HR]
경 비: 727 * 0.203 hr * 1.5 = 221.3 | 0 | 0 | 221.3 | 221.3
[경:소형브레이커(공압식)-2.7㎥/min-HR]
2)공기압축기(365 c.f.m)
재료비: 21,100 * 0.074 hr * 1.5 = 2,342.1 | 2342.1 | 0 | 0 | 2342.1
[재:공기압축기(이동식)-10.3 M3/Min-HR]
노무비: 55,700 * 0.074 hr * 1.5 = 6,182.7 | 0 | 6182.7 | 0 | 6182.7
[노:공기압축기(이동식)-10.3 M3/Min-HR]
경 비: 5,474 * 0.074 hr * 1.5 = 607.6 | 0 | 0 | 607.6 | 607.6
[경:공기압축기(이동식)-10.3 M3/Min-HR]
다.집토(백호우 1.0 ㎥)
Q1 = 1.0, K = 0.7, F = 1 / 1.35 = 0.74 , E = ( 0.65 + 0.45 ) / 2 - 0.05 = 0.5
CM = 21 sec(135°)
Q = 3600 * Q1 * K * F * E / CM = 44.4 ㎥/hr
재료비: 30,474 / 44.4 ㎥/hr = 686.3 | 686.3 | 0 | 0 | 686.3
[재:굴삭기(무한궤도)-1.0 M3-HR]
노무비: 55,700 / 44.4 ㎥/hr = 1,254.5 | 0 | 1254.5 | 0 | 1254.5
[노:굴삭기(무한궤도)-1.0 M3-HR]
경 비: 27,901 / 44.4 ㎥/hr = 628.4 | 0 | 0 | 628.4 | 628.4
[경:굴삭기(무한궤도)-1.0 M3-HR]
> 1 소 계: | 3028.4 | 61571.6 | 1457.3 | 66057.3
6 CTD40103020S 육상 리핑암 6m이상 M3 | 3093 | 61691 | 1517 | 66301
[A1] = 0, [A2] = 0, [A3] = 0
※참조#1: 국도건설공사 설계실무요령 4.01 터파기
※참조#2: 건설표준품셈 3-1-2 암석절취
1.기계 터파기: 100%
가.발파비
1)재료비: 별도계상
폭약
뇌관
드릴빗트
잡재료비(주재료의 5%)
2)노무비
화약공: 254,202 * 0.041 인 * 1.5 = 15,633.4 | 0 | 15633.4 | 0 | 15633.4
[합:화약취급공-일반공사 직종-인]
보통인부: 165,545 * 0.103 인 * 1.5 = 25,576.7 | 0 | 25576.7 | 0 | 25576.7
[합:보통인부-일반공사 직종-인]
착암공: 210,152 * 0.041 인 * 1.5 = 12,924.3 | 0 | 12924.3 | 0 | 12924.3
[합:착암공-일반공사 직종-인]
나.기계사용료
1)소형브레이카(2.7 ㎥/hr)[현장여건에 맞게 변경 사용]
재료비: 0 * 0.203 hr * 1.5 = 0.0 | 0 | 0 | 0 | 0
[재:소형브레이커(공압식)-2.7㎥/min-HR]
노무비: 0 * 0.203 hr * 1.5 = 0.0 | 0 | 0 | 0 | 0
[노:소형브레이커(공압식)-2.7㎥/min-HR]
경 비: 727 * 0.203 hr * 1.5 = 221.3 | 0 | 0 | 221.3 | 221.3
[경:소형브레이커(공압식)-2.7㎥/min-HR]
2)공기압축기(365 c.f.m)
재료비: 21,100 * 0.074 hr * 1.5 = 2,342.1 | 2342.1 | 0 | 0 | 2342.1
[재:공기압축기(이동식)-10.3 M3/Min-HR]
노무비: 55,700 * 0.074 hr * 1.5 = 6,182.7 | 0 | 6182.7 | 0 | 6182.7
[노:공기압축기(이동식)-10.3 M3/Min-HR]
경 비: 5,474 * 0.074 hr * 1.5 = 607.6 | 0 | 0 | 607.6 | 607.6
[경:공기압축기(이동식)-10.3 M3/Min-HR]
다.집 토(백호우 1.0 ㎥)
Q1 = 1.0, K = 0.7, F = 1 / 1.35 = 0.74 , E = ( 0.65 + 0.45 ) / 2 - 0.05 = 0.5
CM = 23 sec(180°)
Q = 3600 * Q1 * K * F * E / CM = 40.539 ㎥/hr
재료비: 30,474 / 40.539 ㎥/hr = 751.7 | 751.7 | 0 | 0 | 751.7
[재:굴삭기(무한궤도)-1.0 M3-HR]
노무비: 55,700 / 40.539 ㎥/hr = 1,373.9 | 0 | 1373.9 | 0 | 1373.9
[노:굴삭기(무한궤도)-1.0 M3-HR]
경 비: 27,901 / 40.539 ㎥/hr = 688.2 | 0 | 0 | 688.2 | 688.2
[경:굴삭기(무한궤도)-1.0 M3-HR]
> 1 소 계: | 3093.8 | 61691 | 1517.1 | 66301.9
7 CTD40103030S 용수 리핑암 0~6m M3 | 3245 | 61967 | 1655 | 66867
[A1] = 0, [A2] = 0, [A3] = 0
※참조#1: 국도건설공사 설계실무요령 4.01 터파기
※참조#2: 건설표준품셈 3-1-2 암석절취
1.기계 터파기 : 100%
가.발파비
1)재료비: 별도계상
폭약
뇌관
드릴빗트
잡재료비(주재료의 5%)
2)노무비
화약공: 254,202 * 0.041 인 * 1.5 = 15,633.4 | 0 | 15633.4 | 0 | 15633.4
[합:화약취급공-일반공사 직종-인]
보통인부: 165,545 * 0.103 인 * 1.5 = 25,576.7 | 0 | 25576.7 | 0 | 25576.7
[합:보통인부-일반공사 직종-인]
착암공: 210,152 * 0.041 인 * 1.5 = 12,924.3 | 0 | 12924.3 | 0 | 12924.3
[합:착암공-일반공사 직종-인]
나.기계사용료
1)소형브레이카(2.7 ㎥/hr)[현장여건에 맞게 변경 사용]
재료비: 0 * 0.203 hr * 1.5 = 0.0 | 0 | 0 | 0 | 0
[재:소형브레이커(공압식)-2.7㎥/min-HR]
노무비: 0 * 0.203 hr * 1.5 = 0.0 | 0 | 0 | 0 | 0
[노:소형브레이커(공압식)-2.7㎥/min-HR]
경 비: 727 * 0.203 hr * 1.5 = 221.3 | 0 | 0 | 221.3 | 221.3
[경:소형브레이커(공압식)-2.7㎥/min-HR]
2)공기압축기(365 c.f.m)
재료비: 21,100 * 0.074 hr * 1.5 = 2,342.1 | 2342.1 | 0 | 0 | 2342.1
[재:공기압축기(이동식)-10.3 M3/Min-HR]
노무비: 55,700 * 0.074 hr * 1.5 = 6,182.7 | 0 | 6182.7 | 0 | 6182.7
[노:공기압축기(이동식)-10.3 M3/Min-HR]
경 비: 5,474 * 0.074 hr * 1.5 = 607.6 | 0 | 0 | 607.6 | 607.6
[경:공기압축기(이동식)-10.3 M3/Min-HR]
다.집토(백호우 1.0 ㎥)
Q1 = 1.0, K = 0.7, F = 1 / 1.35 = 0.74 , E = ( 0.50 + 0.35 ) / 2 - 0.05 = 0.38
CM = 21 sec(135°)
Q = 3600 * Q1 * K * F * E / CM = 33.744 ㎥/hr
재료비: 30,474 / 33.744 ㎥/hr = 903.0 | 903 | 0 | 0 | 903
[재:굴삭기(무한궤도)-1.0 M3-HR]
노무비: 55,700 / 33.744 ㎥/hr = 1,650.6 | 0 | 1650.6 | 0 | 1650.6
[노:굴삭기(무한궤도)-1.0 M3-HR]
경 비: 27,901 / 33.744 ㎥/hr = 826.8 | 0 | 0 | 826.8 | 826.8
[경:굴삭기(무한궤도)-1.0 M3-HR]
> 1 소 계: | 3245.1 | 61967.7 | 1655.7 | 66868.5
8 CTD40103040S 용수 리핑암 6m이상 M3 | 3331 | 62124 | 1734 | 67189
[A1] = 0, [A2] = 0, [A3] = 0
※참조#1: 국도건설공사 설계실무요령 4.01 터파기
※참조#2: 건설표준품셈 3-1-2 암석절취
1.기계 터파기: 100%
가.발파비
1)재료비: 별도계상
폭약
뇌관
드릴빗트
잡재료비(주재료의 5%)
2)노무비
화약공: 254,202 * 0.041 인 * 1.5 = 15,633.4 | 0 | 15633.4 | 0 | 15633.4
[합:화약취급공-일반공사 직종-인]
보통인부: 165,545 * 0.103 인 * 1.5 = 25,576.7 | 0 | 25576.7 | 0 | 25576.7
[합:보통인부-일반공사 직종-인]
착암공: 210,152 * 0.041 인 * 1.5 = 12,924.3 | 0 | 12924.3 | 0 | 12924.3
[합:착암공-일반공사 직종-인]
나.기계사용료
1)소형브레이카(2.7 ㎥/hr)[현장여건에 맞게 변경 사용]
재료비: 0 * 0.203 hr * 1.5 = 0.0 | 0 | 0 | 0 | 0
[재:소형브레이커(공압식)-2.7㎥/min-HR]
노무비: 0 * 0.203 hr * 1.5 = 0.0 | 0 | 0 | 0 | 0
[노:소형브레이커(공압식)-2.7㎥/min-HR]
경 비: 727 * 0.203 hr * 1.5 = 221.3 | 0 | 0 | 221.3 | 221.3
[경:소형브레이커(공압식)-2.7㎥/min-HR]
2)공기압축기(365 c.f.m)
재료비: 21,100 * 0.074 hr * 1.5 = 2,342.1 | 2342.1 | 0 | 0 | 2342.1
[재:공기압축기(이동식)-10.3 M3/Min-HR]
노무비: 55,700 * 0.074 hr * 1.5 = 6,182.7 | 0 | 6182.7 | 0 | 6182.7
[노:공기압축기(이동식)-10.3 M3/Min-HR]
경 비: 5,474 * 0.074 hr * 1.5 = 607.6 | 0 | 0 | 607.6 | 607.6
[경:공기압축기(이동식)-10.3 M3/Min-HR]
다.집 토(백호우 1.0 ㎥)
Q1 = 1.0, K = 0.7, F = 1 / 1.35 = 0.74 , E = ( 0.50 + 0.35 ) / 2 - 0.05 = 0.38
CM = 23 sec(180°)
Q = 3600 * Q1 * K * F * E / CM = 30.81 ㎥/hr
재료비: 30,474 / 30.81 ㎥/hr = 989.0 | 989 | 0 | 0 | 989
[재:굴삭기(무한궤도)-1.0 M3-HR]
노무비: 55,700 / 30.81 ㎥/hr = 1,807.8 | 0 | 1807.8 | 0 | 1807.8
[노:굴삭기(무한궤도)-1.0 M3-HR]
경 비: 27,901 / 30.81 ㎥/hr = 905.5 | 0 | 0 | 905.5 | 905.5
[경:굴삭기(무한궤도)-1.0 M3-HR]
> 1 소 계: | 3331.1 | 62124.9 | 1734.4 | 67190.4
9 CTD40104010S 육상 발파암 0~6m M3 | 3645 | 62699 | 2022 | 68366
[A1] = 0, [A2] = 0, [A3] = 0
※참조#1: 국도건설공사 설계실무요령 4.01 터파기
※참조#2: 건설표준품셈 3-1-2 암석절취
1.기계 터파기: 100%
가.발파비
1)재료비
폭약
뇌관
드릴빗트
잡재료비(주재료의 5%)
2)노무비
화약공: 254,202 * 0.041 인 * 1.5 = 15,633.4 | 0 | 15633.4 | 0 | 15633.4
[합:화약취급공-일반공사 직종-인]
보통인부: 165,545 * 0.103 인 * 1.5 = 25,576.7 | 0 | 25576.7 | 0 | 25576.7
[합:보통인부-일반공사 직종-인]
착암공: 210,152 * 0.041 인 * 1.5 = 12,924.3 | 0 | 12924.3 | 0 | 12924.3
[합:착암공-일반공사 직종-인]
나.기계사용료
1)소형브레이카(2.7 ㎥/hr)[현장여건에 맞게 변경 사용]
재료비: 0 * 0.203 hr * 1.5 = 0.0 | 0 | 0 | 0 | 0
[재:소형브레이커(공압식)-2.7㎥/min-HR]
노무비: 0 * 0.203 hr * 1.5 = 0.0 | 0 | 0 | 0 | 0
[노:소형브레이커(공압식)-2.7㎥/min-HR]
경 비: 727 * 0.203 hr * 1.5 = 221.3 | 0 | 0 | 221.3 | 221.3
[경:소형브레이커(공압식)-2.7㎥/min-HR]
2)공기압축기(365 c.f.m)
재료비: 21,100 * 0.074 hr * 1.5 = 2,342.1 | 2342.1 | 0 | 0 | 2342.1
[재:공기압축기(이동식)-10.3 M3/Min-HR]
노무비: 55,700 * 0.074 hr * 1.5 = 6,182.7 | 0 | 6182.7 | 0 | 6182.7
[노:공기압축기(이동식)-10.3 M3/Min-HR]
경 비: 5,474 * 0.074 hr * 1.5 = 607.6 | 0 | 0 | 607.6 | 607.6
[경:공기압축기(이동식)-10.3 M3/Min-HR]
다.집 토(백호우 1.0 ㎥)
Q1 = 1.0, K = 0.55, F = 1 / 1.625 = 0.62 , E = 0.45 - 0.05 = 0.4
CM = 21 sec(135°)
Q = 3600 * Q1 * K * F * E / CM = 23.383 ㎥/hr
재료비: 30,474 / 23.383 ㎥/hr = 1,303.2 | 1303.2 | 0 | 0 | 1303.2
[재:굴삭기(무한궤도)-1.0 M3-HR]
노무비: 55,700 / 23.383 ㎥/hr = 2,382.0 | 0 | 2382 | 0 | 2382
[노:굴삭기(무한궤도)-1.0 M3-HR]
경 비: 27,901 / 23.383 ㎥/hr = 1,193.2 | 0 | 0 | 1193.2 | 1193.2
[경:굴삭기(무한궤도)-1.0 M3-HR]
> 1 소 계: | 3645.3 | 62699.1 | 2022.1 | 68366.5
10 CTD40104020S 육상 발파암 6m이상 M3 | 3769 | 62925 | 2135 | 68829
※참조#1: 국도건설공사 설계실무요령 4.01 터파기
※참조#2: 건설표준품셈 3-1-2 암석절취
1.기계 터파기 : 100%
가.발파비
1)재료비
폭약
뇌관
드릴빗트
잡재료비(주재료의 5%)
2)노무비
화약공: 254,202 * 0.041 인 * 1.5 = 15,633.4 | 0 | 15633.4 | 0 | 15633.4
[합:화약취급공-일반공사 직종-인]
보통인부: 165,545 * 0.103 인 * 1.5 = 25,576.7 | 0 | 25576.7 | 0 | 25576.7
[합:보통인부-일반공사 직종-인]
착암공: 210,152 * 0.041 인 * 1.5 = 12,924.3 | 0 | 12924.3 | 0 | 12924.3
[합:착암공-일반공사 직종-인]
나.기계사용료
1)소형브레이카(2.7 ㎥/hr)[현장여건에 맞게 변경 사용]
재료비: 0 * 0.203 hr * 1.5 = 0.0 | 0 | 0 | 0 | 0
[재:소형브레이커(공압식)-2.7㎥/min-HR]
노무비: 0 * 0.203 hr * 1.5 = 0.0 | 0 | 0 | 0 | 0
[노:소형브레이커(공압식)-2.7㎥/min-HR]
경 비: 727 * 0.203 hr * 1.5 = 221.3 | 0 | 0 | 221.3 | 221.3
[경:소형브레이커(공압식)-2.7㎥/min-HR]
2)공기압축기(365 c.f.m)
재료비: 21,100 * 0.074 hr * 1.5 = 2,342.1 | 2342.1 | 0 | 0 | 2342.1
[재:공기압축기(이동식)-10.3 M3/Min-HR]
노무비: 55,700 * 0.074 hr * 1.5 = 6,182.7 | 0 | 6182.7 | 0 | 6182.7
[노:공기압축기(이동식)-10.3 M3/Min-HR]
경 비: 5,474 * 0.074 hr * 1.5 = 607.6 | 0 | 0 | 607.6 | 607.6
[경:공기압축기(이동식)-10.3 M3/Min-HR]
다.집토(백호우 1.0 ㎥)
Q1 = 1.0, K = 0.55, F = 1 / 1.625 = 0.62 , E = 0.45 - 0.05 = 0.4
CM = 23 sec(180°)
Q = 3600 * Q1 * K * F * E / CM = 21.35 ㎥/hr
재료비: 30,474 / 21.35 ㎥/hr = 1,427.3 | 1427.3 | 0 | 0 | 1427.3
[재:굴삭기(무한궤도)-1.0 M3-HR]
노무비: 55,700 / 21.35 ㎥/hr = 2,608.8 | 0 | 2608.8 | 0 | 2608.8
[노:굴삭기(무한궤도)-1.0 M3-HR]
경 비: 27,901 / 21.35 ㎥/hr = 1,306.8 | 0 | 0 | 1306.8 | 1306.8
[경:굴삭기(무한궤도)-1.0 M3-HR]
> 1 소 계: | 3769.4 | 62925.9 | 2135.7 | 68831
11 CTD40104030S 용수 발파암 0~6m M3 | 4079 | 63493 | 2419 | 69991
[A1] = 0, [A2] = 0, [A3] = 0
※참조#1: 국도건설공사 설계실무요령 4.01 터파기
※참조#2: 건설표준품셈 3-1-2 암석절취
1.기계 터파기: 100%
가.발파비
1)재료비
폭약
뇌관
드릴빗트
잡재료비(주재료의 5%)
2)노무비
화약공: 254,202 * 0.041 인 * 1.5 = 15,633.4 | 0 | 15633.4 | 0 | 15633.4
[합:화약취급공-일반공사 직종-인]
보통인부: 165,545 * 0.103 인 * 1.5 = 25,576.7 | 0 | 25576.7 | 0 | 25576.7
[합:보통인부-일반공사 직종-인]
착암공: 210,152 * 0.041 인 * 1.5 = 12,924.3 | 0 | 12924.3 | 0 | 12924.3
[합:착암공-일반공사 직종-인]
나.기계사용료
1)소형브레이카(2.7 ㎥/hr)[현장여건에 맞게 변경 사용]
재료비: 0 * 0.203 hr * 1.5 = 0.0 | 0 | 0 | 0 | 0
[재:소형브레이커(공압식)-2.7㎥/min-HR]
노무비: 0 * 0.203 hr * 1.5 = 0.0 | 0 | 0 | 0 | 0
[노:소형브레이커(공압식)-2.7㎥/min-HR]
경 비: 727 * 0.203 hr * 1.5 = 221.3 | 0 | 0 | 221.3 | 221.3
[경:소형브레이커(공압식)-2.7㎥/min-HR]
2)공기압축기(365 c.f.m)
재료비: 21,100 * 0.074 hr * 1.5 = 2,342.1 | 2342.1 | 0 | 0 | 2342.1
[재:공기압축기(이동식)-10.3 M3/Min-HR]
노무비: 55,700 * 0.074 hr * 1.5 = 6,182.7 | 0 | 6182.7 | 0 | 6182.7
[노:공기압축기(이동식)-10.3 M3/Min-HR]
경 비: 5,474 * 0.074 hr * 1.5 = 607.6 | 0 | 0 | 607.6 | 607.6
[경:공기압축기(이동식)-10.3 M3/Min-HR]
다.집 토(백호우 1.0 ㎥)
Q1 = 1.0, K = 0.55, F = 1 / 1.625 = 0.62 , E = 0.35 - 0.05 = 0.3
CM = 21 sec(135°)
Q = 3600 * Q1 * K * F * E / CM = 17.537 ㎥/hr
재료비: 30,474 / 17.537 ㎥/hr = 1,737.6 | 1737.6 | 0 | 0 | 1737.6
[재:굴삭기(무한궤도)-1.0 M3-HR]
노무비: 55,700 / 17.537 ㎥/hr = 3,176.1 | 0 | 3176.1 | 0 | 3176.1
[노:굴삭기(무한궤도)-1.0 M3-HR]
경 비: 27,901 / 17.537 ㎥/hr = 1,590.9 | 0 | 0 | 1590.9 | 1590.9
[경:굴삭기(무한궤도)-1.0 M3-HR]
> 1 소 계: | 4079.7 | 63493.2 | 2419.8 | 69992.7
12 CTD40104040S 용수 발파암 6m이상 M3 | 4245 | 63795 | 2571 | 70611
※참조#1: 국도건설공사 설계실무요령 4.01 터파기
※참조#2: 건설표준품셈 3-1-2 암석절취
1.기계 터파기 : 100%
가.발파비
1)재료비
폭약
뇌관
드릴빗트
잡재료비(주재료의 5%)
2)노무비
화약공: 254,202 * 0.041 인 * 1.5 = 15,633.4 | 0 | 15633.4 | 0 | 15633.4
[합:화약취급공-일반공사 직종-인]
보통인부: 165,545 * 0.103 인 * 1.5 = 25,576.7 | 0 | 25576.7 | 0 | 25576.7
[합:보통인부-일반공사 직종-인]
착암공: 210,152 * 0.041 인 * 1.5 = 12,924.3 | 0 | 12924.3 | 0 | 12924.3
[합:착암공-일반공사 직종-인]
나.기계사용료
1)소형브레이카(2.7 ㎥/hr)[현장여건에 맞게 변경 사용]
재료비: 0 * 0.203 hr * 1.5 = 0.0 | 0 | 0 | 0 | 0
[재:소형브레이커(공압식)-2.7㎥/min-HR]
노무비: 0 * 0.203 hr * 1.5 = 0.0 | 0 | 0 | 0 | 0
[노:소형브레이커(공압식)-2.7㎥/min-HR]
경 비: 727 * 0.203 hr * 1.5 = 221.3 | 0 | 0 | 221.3 | 221.3
[경:소형브레이커(공압식)-2.7㎥/min-HR]
2)공기압축기(365 c.f.m)
재료비: 21,100 * 0.074 hr * 1.5 = 2,342.1 | 2342.1 | 0 | 0 | 2342.1
[재:공기압축기(이동식)-10.3 M3/Min-HR]
노무비: 55,700 * 0.074 hr * 1.5 = 6,182.7 | 0 | 6182.7 | 0 | 6182.7
[노:공기압축기(이동식)-10.3 M3/Min-HR]
경 비: 5,474 * 0.074 hr * 1.5 = 607.6 | 0 | 0 | 607.6 | 607.6
[경:공기압축기(이동식)-10.3 M3/Min-HR]
다.집토(백호우 1.0 ㎥)
Q1 = 1.0, K = 0.55, F = 1 / 1.625 = 0.62 , E = 0.35 - 0.05 = 0.3
CM = 23 sec(180°)
Q = 3600 * Q1 * K * F * E / CM = 16.012 ㎥/hr
재료비: 30,474 / 16.012 ㎥/hr = 1,903.1 | 1903.1 | 0 | 0 | 1903.1
[재:굴삭기(무한궤도)-1.0 M3-HR]
노무비: 55,700 / 16.012 ㎥/hr = 3,478.6 | 0 | 3478.6 | 0 | 3478.6
[노:굴삭기(무한궤도)-1.0 M3-HR]
경 비: 27,901 / 16.012 ㎥/hr = 1,742.5 | 0 | 0 | 1742.5 | 1742.5
[경:굴삭기(무한궤도)-1.0 M3-HR]
> 1 소 계: | 4245.2 | 63795.7 | 2571.4 | 70612.3
13 CTD40201000S 되메우기 및 다짐 기계100% M3 | 648 | 8398 | 477 | 9523
※참조#1: 국도건설공사설계실무요령1.12되메우기및다짐
1.기계(백호우1.0㎥)
Q1 = 1.0, K = 0.9, E = 0.65, F = 0.9 / 1.3 = 0.69
CM = 19 sec(90°)
Q = 3600 * Q1 * K * F * E / CM = 76.481 ㎥/hr
재료비: 30,474 / 76.481 ㎥/hr = 398.4 | 398.4 | 0 | 0 | 398.4
[재:굴삭기(무한궤도)-1.0 M3-HR]
노무비: 55,700 / 76.481 ㎥/hr = 728.2 | 0 | 728.2 | 0 | 728.2
[노:굴삭기(무한궤도)-1.0 M3-HR]
경 비: 27,901 / 76.481 ㎥/hr = 364.8 | 0 | 0 | 364.8 | 364.8
[경:굴삭기(무한궤도)-1.0 M3-HR]
> 1 소 계: | 398.4 | 728.2 | 364.8 | 1491.4
2.램머(80kg)
A = 0.28 * 0.33 = 0.0924, N = 36000
H = 0.15 m, F = 1.0, E = 0.5, P = 57 회
Q = A * N * H * F * E / P = 4.377 ㎥/hr
재료비: 1,095 / 4.377 ㎥/hr = 250.1 | 250.1 | 0 | 0 | 250.1
[재:래머-80 kg-HR]
노무비: 33,571 / 4.377 ㎥/hr = 7,669.8 | 0 | 7669.8 | 0 | 7669.8
[노:래머-80 kg-HR]
경 비 : 493 / 4.377 ㎥/hr = 112.6 | 0 | 0 | 112.6 | 112.6
[경:래머-80 kg-HR]
> 2 소 계: | 250.1 | 7669.8 | 112.6 | 8032.5
14 CTD40202000S 되메우기 및 다짐 기계90%+인력10% M3 | 608 | 9980 | 440 | 11028
※참조#1 : 국도건설공사 설계실무요령 5.01 지하차도공
※참조#2 : 지하철 토목분야적산자료(Ⅰ) 제3장 토공
. R1 = 90, R2 = 10, 기계, 인력
1. 인 력 : {R2}%
보통인부 : 0.1 인 * 165,545 * 0.1 = 1,655.4 | 0 | 1655.4 | 0 | 1655.4
[합:보통인부-일반공사 직종-인]
> 1 소 계 : | 0 | 1655.4 | 0 | 1655.4
2. 기 계(백호우 1.0 ㎥) : {R1}%
Q1 = 1.0, K = 0.9, E = 0.65, F = 0.9 / 1.3 = 0.69
CM = 19 sec(90°)
Q = 3600 * Q1 * K * F * E / CM = 76.481 ㎥/hr
재 료 비 : 30,474 / 76.481 ㎥/hr * 0.9 = 358.6 | 358.6 | 0 | 0 | 358.6
[재:굴삭기(무한궤도)-1.0 M3-HR]
노 무 비 : 55,700 / 76.481 ㎥/hr * 0.9 = 655.4 | 0 | 655.4 | 0 | 655.4
[노:굴삭기(무한궤도)-1.0 M3-HR]
경 비 : 27,901 / 76.481 ㎥/hr * 0.9 = 328.3 | 0 | 0 | 328.3 | 328.3
[경:굴삭기(무한궤도)-1.0 M3-HR]
> 2 소 계 : | 358.6 | 655.4 | 328.3 | 1342.3
3. 램 머(80 kg)
A = 0.28 * 0.33 = 0.0924, N = 36000
H = 0.15 M, F = 1.0, E = 0.5, P = 57 회
Q = A * N * H * F * E / P = 4.377 ㎥/hr
재 료 비 : 1,095 / 4.377 ㎥/hr = 250.1 | 250.1 | 0 | 0 | 250.1
[재:래머-80 kg-HR]
노 무 비 : 33,571 / 4.377 ㎥/hr = 7,669.8 | 0 | 7669.8 | 0 | 7669.8
[노:래머-80 kg-HR]
경 비 : 493 / 4.377 ㎥/hr = 112.6 | 0 | 0 | 112.6 | 112.6
[경:래머-80 kg-HR]
> 3 소 계 : | 250.1 | 7669.8 | 112.6 | 8032.5
15 CTD40203000S 면고르기 및 청소 null M2 | 1753 | 70631 | 2400 | 74784
※참조#1: 국도건설공사설계실무요령4.01터파기
※참조#2: 건설표준품셈5-1-2암반청소
1.인건비
특별인부: 0.91 인 / 10 ㎡ * 214,222 = 19,494.2 | 0 | 19494.2 | 0 | 19494.2
[합:특별인부-일반공사 직종-인]
보통인부: 2.48 인 / 10 ㎡ * 165,545 = 41,055.1 | 0 | 41055.1 | 0 | 41055.1
[합:보통인부-일반공사 직종-인]
> 1 소 계: | 0 | 60549.3 | 0 | 60549.3
2.기계사용료
가.굴삭기(0.2㎥)
재료비: 7,750 * 1.81 hr / 10 ㎡ = 1,402.7 | 1402.7 | 0 | 0 | 1402.7
[재:굴삭기(무한궤도)-0.2㎥-HR]
노무비: 55,700 * 1.81 hr / 10 ㎡ = 10,081.7 | 0 | 10081.7 | 0 | 10081.7
[노:굴삭기(무한궤도)-0.2㎥-HR]
경 비: 13,041 * 1.81 hr / 10 ㎡ = 2,360.4 | 0 | 0 | 2360.4 | 2360.4
[경:굴삭기(무한궤도)-0.2㎥-HR]
나.양수기(1.49kW)
재료비: 0 * 1.58 hr / 10 ㎡ = 0.0 | 0 | 0 | 0 | 0
[재:양수기-1.49kW-HR]
노무비: 0 * 1.58 hr / 10 ㎡ = 0.0 | 0 | 0 | 0 | 0
[노:양수기-1.49kW-HR]
경 비: 12 * 1.58 hr / 10 ㎡ = 1.8 | 0 | 0 | 1.8 | 1.8
[경:양수기-1.49kW-HR]
다.동력분무기(4.85kW)
재료비: 2,219 * 1.58 hr / 10 ㎡ = 350.6 | 350.6 | 0 | 0 | 350.6
[재:동력분무기-4.85kw-HR]
노무비: 0 * 1.58 hr / 10 ㎡ = 0.0 | 0 | 0 | 0 | 0
[노:동력분무기-4.85kw-HR]
경 비: 244 * 1.58 hr / 10 ㎡ = 38.5 | 0 | 0 | 38.5 | 38.5
[경:동력분무기-4.85kw-HR]
> 2 소 계: | 1753.3 | 10081.7 | 2400.7 | 14235.7
16 CTD40302010S 강관파일 항타 Φ508mm, 유압햄머, L=16m 이하 M | 8576 | 19556 | 10677 | 38809
[1] = 0
※참조#1 : 국도건설공사 설계실무요령 4.03 강관파일공
※참조#2 : 건설표준품셈 10-34 유압 파일 해머
총항타장 : TL = 200.000 m
총 본 수 : TN = 20 본
1. 강관파일 L < 16 m 인 경우
Tc : 강관말뚝 1본당 시공시간 (min/본)
a : 토질계수
N = 20 미만 = 1.00, TL1 = 100 m
N = 20 이상 = 1.19, TL2 = 100 m
A = ( 1.0 * 100 m + 1.19 * 100 m ) / 200 m = 1.1
B : 판두께 계수
길이 16 m 이하 = 1.00
B = 1.00
Ta : 파일규격에 따른 시공시간 (min/본)
길이 16 m 이하 = TA1 = 58.0 min/본
TA = 58.0 min/본
TC = A * B * TA = 63.8 min/본
L = 200 / 20 = 10 m(평균 길이)
1) 유압해머(5 ton)
재 료 비 : 29,173 * 63.8 min/본 / 60 / 10 = 3,102.0 | 3102 | 0 | 0 | 3102
[재:유압 파일 해머-5 Ton-HR]
노 무 비 : 0 * 63.8 min/본 / 60 / 10 = 0.0 | 0 | 0 | 0 | 0
[노:유압 파일 해머-5 Ton-HR]
경 비 : 43,585 * 63.8 min/본 / 60 / 10 = 4,634.5 | 0 | 0 | 4634.5 | 4634.5
[경:유압 파일 해머-5 Ton-HR]
2) 무한궤도크레인(35 ton)
재 료 비 : 17,216 * 63.8 min/본 / 60 / 10 = 1,830.6 | 1830.6 | 0 | 0 | 1830.6
[재:무한궤도 크레인-35 Ton (1.33 M3)-HR]
노 무 비 : 55,700 * 63.8 min/본 / 60 / 10 = 5,922.7 | 0 | 5922.7 | 0 | 5922.7
[노:무한궤도 크레인-35 Ton (1.33 M3)-HR]
경 비 : 50,468 * 63.8 min/본 / 60 / 10 = 5,366.4 | 0 | 0 | 5366.4 | 5366.4
[경:무한궤도 크레인-35 Ton (1.33 M3)-HR]
3) 리더(고정형 24 m)
재 료 비 : 0 * 63.8 min/본 / 60 / 10 = 0.0 | 0 | 0 | 0 | 0
[재:리더(고정형)-24M-HR]
노 무 비 : 0 * 63.8 min/본 / 60 / 10 = 0.0 | 0 | 0 | 0 | 0
[노:리더(고정형)-24M-HR]
경 비 : 4,324 * 63.8 min/본 / 60 / 10 = 459.7 | 0 | 0 | 459.7 | 459.7
[경:리더(고정형)-24M-HR]
4) 지게차(5 ton)
재 료 비 : 10,003 * 63.8 min/본 / 60 * 0.3 / 10 = 319.0 | 319 | 0 | 0 | 319
[재:리프트트럭(지게차)-5 Ton-HR]
노 무 비 : 55,700 * 63.8 min/본 / 60 * 0.3 / 10 = 1,776.8 | 0 | 1776.8 | 0 | 1776.8
[노:리프트트럭(지게차)-5 Ton-HR]
경 비 : 6,807 * 63.8 min/본 / 60 * 0.3 / 10 = 217.1 | 0 | 0 | 217.1 | 217.1
[경:리프트트럭(지게차)-5 Ton-HR]
5) 노무비
비 계 공 : 2 인 * 1 / 8 * 63.8 min/본 / 60 * 280,472 / 10 = 7,455.8 | 0 | 7455.8 | 0 | 7455.8
[합:비계공-일반공사 직종-인]
보통인부 : 2 인 * 1 / 8 * 63.8 min/본 / 60 * 165,545 / 10 = 4,400.7 | 0 | 4400.7 | 0 | 4400.7
[합:보통인부-일반공사 직종-인]
용 접 공 : 말뚝이음 단가에 포함
6) 잡재료비(노무비의 17%)
재 료 비 : 19,556.0 * 0.17 = 3,324.5 | 3324.5 | 0 | 0 | 3324.5
> 1 소 계: | 8576.1 | 19556 | 10677.7 | 38809.8
17 CTD40302020S 강관파일 항타 Φ508mm, 유압햄머, 17≤L≤32m M | 10328 | 21140 | 11542 | 43010
[1] = 0
※참조#1 : 국도건설공사 설계실무요령 4.03 강관파일공
※참조#2 : 건설표준품셈 10-34 유압 파일 해머
총항타장 : TL = 200.000 m
총 본 수 : TN = 10 본
1. 강관파일 17≤L≤32 m 인 경우
Tc : 강관말뚝 1본당 시공시간 (min/본)
a : 토질계수
N = 20 미만 = 1.00, TL1 = 100 m
N = 20 이상 = 1.19, TL2 = 100 m
A = ( 1.0 * 100 m + 1.19 * 100 m ) / 200 m = 1.1
B : 판두께 계수
길이 17≤L≤32 = 1.14
B = 1.14
Ta : 파일규격에 따른 시공시간 (min/본)
길이 17≤L≤32 = TA1 = 110.0 min/본
TA = 110.0 min/본
TC = A * B * TA = 137.94 min/본
L = 200 / 10 = 20 m(평균 길이)
1) 유압해머(5 ton)
재 료 비 : 29,173 * 137.94 min/본 / 60 / 20 = 3,353.4 | 3353.4 | 0 | 0 | 3353.4
[재:유압 파일 해머-5 Ton-HR]
노 무 비 : 0 * 137.94 min/본 / 60 / 20 = 0.0 | 0 | 0 | 0 | 0
[노:유압 파일 해머-5 Ton-HR]
경 비 : 43,585 * 137.94 min/본 / 60 / 20 = 5,010.0 | 0 | 0 | 5010 | 5010
[경:유압 파일 해머-5 Ton-HR]
2) 무한궤도크레인(35 ton)
재 료 비 : 17,216 * 137.94 min/본 / 60 / 20 = 1,978.9 | 1978.9 | 0 | 0 | 1978.9
[재:무한궤도 크레인-35 Ton (1.33 M3)-HR]
노 무 비 : 55,700 * 137.94 min/본 / 60 / 20 = 6,402.7 | 0 | 6402.7 | 0 | 6402.7
[노:무한궤도 크레인-35 Ton (1.33 M3)-HR]
경 비 : 50,468 * 137.94 min/본 / 60 / 20 = 5,801.2 | 0 | 0 | 5801.2 | 5801.2
[경:무한궤도 크레인-35 Ton (1.33 M3)-HR]
3) 리더(고정형 24 m)
재 료 비 : 0 * 137.94 min/본 / 60 / 20 = 0.0 | 0 | 0 | 0 | 0
[재:리더(고정형)-24M-HR]
노 무 비 : 0 * 137.94 min/본 / 60 / 20 = 0.0 | 0 | 0 | 0 | 0
[노:리더(고정형)-24M-HR]
경 비 : 4,324 * 137.94 min/본 / 60 / 20 = 497.0 | 0 | 0 | 497 | 497
[경:리더(고정형)-24M-HR]
4) 지게차(5 ton)
재 료 비 : 10,003 * 137.94 min/본 / 60 * 0.3 / 20 = 344.9 | 344.9 | 0 | 0 | 344.9
[재:리프트트럭(지게차)-5 Ton-HR]
노 무 비 : 55,700 * 137.94 min/본 / 60 * 0.3 / 20 = 1,920.8 | 0 | 1920.8 | 0 | 1920.8
[노:리프트트럭(지게차)-5 Ton-HR]
경 비 : 6,807 * 137.94 min/본 / 60 * 0.3 / 20 = 234.7 | 0 | 0 | 234.7 | 234.7
[경:리프트트럭(지게차)-5 Ton-HR]
5) 노무비
비 계 공 : 2 인 * 1 / 8 * 137.94 min/본 / 60 * 280,472 / 20 = 8,060.0 | 0 | 8060 | 0 | 8060
[합:비계공-일반공사 직종-인]
보통인부 : 2 인 * 1 / 8 * 137.94 min/본 / 60 * 165,545 / 20 = 4,757.3 | 0 | 4757.3 | 0 | 4757.3
[합:보통인부-일반공사 직종-인]
용 접 공 : 파일이음 단가에 포함
6) 잡재료비(노무비의 22%)
재 료 비 : 21,140.8 * 0.22 = 4,650.9 | 4650.9 | 0 | 0 | 4650.9
> 1 소 계: | 10328.1 | 21140.8 | 11542.9 | 43011.8
18 CTD40302030S 강관파일 항타 Φ508mm, 유압햄머, 33≤L≤48m M | 8163 | 16710 | 9123 | 33996
[1] = 0
※참조#1 : 국도건설공사 설계실무요령 4.03 강관파일공
※참조#2 : 건설표준품셈 10-34 유압 파일 해머
총항타장 : TL = 200.000 m
총 본 수 : TN = 5 본
1. 강관파일 33≤L≤48 m 인 경우
Tc : 강관말뚝 1본당 시공시간 (min/본)
a : 토질계수
N = 20 미만 = 1.00, TL1 = 100 m
N = 20 이상 = 1.19, TL2 = 100 m
A = ( 1.0 * 100 m + 1.19 * 100 m ) / 200 m = 1.1
B : 판두께 계수
길이 33≤L≤48 = 1.18
B = 1.18
Ta : 파일규격에 따른 시공시간 (min/본)
길이 33≤L≤48 = TA1 = 168.0 min/본
TA = 168.0 min/본
TC = A * B * TA = 218.064 min/본
L = 200 / 5 = 40 m(평균 길이)
1) 유압해머(5 ton)
재 료 비 : 29,173 * 218.064 min/본 / 60 / L = 2,650.6 | 2650.6 | 0 | 0 | 2650.6
[재:유압 파일 해머-5 Ton-HR]
노 무 비 : 0 * 218.064 min/본 / 60 / L = 0.0 | 0 | 0 | 0 | 0
[노:유압 파일 해머-5 Ton-HR]
경 비 : 43,585 * 218.064 min/본 / 60 / L = 3,960.1 | 0 | 0 | 3960.1 | 3960.1
[경:유압 파일 해머-5 Ton-HR]
2) 무한궤도크레인(35 ton)
재 료 비 : 17,216 * 218.064 min/본 / 60 / L = 1,564.2 | 1564.2 | 0 | 0 | 1564.2
[재:무한궤도 크레인-35 Ton (1.33 M3)-HR]
노 무 비 : 55,700 * 218.064 min/본 / 60 / L = 5,060.9 | 0 | 5060.9 | 0 | 5060.9
[노:무한궤도 크레인-35 Ton (1.33 M3)-HR]
경 비 : 50,468 * 218.064 min/본 / 60 / L = 4,585.5 | 0 | 0 | 4585.5 | 4585.5
[경:무한궤도 크레인-35 Ton (1.33 M3)-HR]
3) 리더(고정형 24 m)
재 료 비 : 0 * 218.064 min/본 / 60 / L = 0.0 | 0 | 0 | 0 | 0
[재:리더(고정형)-24M-HR]
노 무 비 : 0 * 218.064 min/본 / 60 / L = 0.0 | 0 | 0 | 0 | 0
[노:리더(고정형)-24M-HR]
경 비 : 4,324 * 218.064 min/본 / 60 / L = 392.8 | 0 | 0 | 392.8 | 392.8
[경:리더(고정형)-24M-HR]
4) 지게차(5 ton)
재 료 비 : 10,003 * 218.064 min/본 / 60 * 0.3 / L = 272.6 | 272.6 | 0 | 0 | 272.6
[재:리프트트럭(지게차)-5 Ton-HR]
노 무 비 : 55,700 * 218.064 min/본 / 60 * 0.3 / L = 1,518.2 | 0 | 1518.2 | 0 | 1518.2
[노:리프트트럭(지게차)-5 Ton-HR]
경 비 : 6,807 * 218.064 min/본 / 60 * 0.3 / L = 185.5 | 0 | 0 | 185.5 | 185.5
[경:리프트트럭(지게차)-5 Ton-HR]
5) 노무비
비 계 공 : 2 인 * 1 / 8 * 218.064 min/본 / 60 * 280,472 / L = 6,370.9 | 0 | 6370.9 | 0 | 6370.9
[합:비계공-일반공사 직종-인]
보통인부 : 2 인 * 1 / 8 * 218.064 min/본 / 60 * 165,545 / L = 3,760.3 | 0 | 3760.3 | 0 | 3760.3
[합:보통인부-일반공사 직종-인]
용 접 공 : 파일이음 단가에 포함
6) 잡재료비(노무비의 22%)
재 료 비 : 16,710.3 * 0.22 = 3,676.2 | 3676.2 | 0 | 0 | 3676.2
> 1 소 계 : | 8163.6 | 16710.3 | 9123.9 | 33997.8
19 CTD40302040S 강관파일 항타 Φ508mm, 유압햄머, 49≤L≤64m M | 8681 | 17770 | 9702 | 36153
[1] = 0
※참조#1 : 국도건설공사 설계실무요령 4.03 강관파일공
※참조#2 : 건설표준품셈 10-34 유압 파일 해머
총항타장 : TL = 200.000 m
총 본 수 : TN = 4 본
1. 강관파일 49≤L≤64 m 인 경우
Tc : 강관말뚝 1본당 시공시간 (min/본)
a : 토질계수
N = 20 미만 = 1.00, TL1 = 100 m
N = 20 이상 = 1.19, TL2 = 100 m
A = ( 1.0 * 100 m + 1.19 * 100 m ) / 200 m = 1.1
B : 판두께 계수
길이 49≤L≤64 = 1.22
B = 1.22
Ta : 파일규격에 따른 시공시간 (min/본)
길이 49≤L≤64 = TA1 = 216.0 min/본
TA = 216.0 min/본
TC = A * B * TA = 289.872 min/본
L = 200 / 4 = 50 m(평균 길이)
1) 유압해머(5 ton)
재 료 비 : 29,173 * 289.872 min/본 / 60 / 50 = 2,818.8 | 2818.8 | 0 | 0 | 2818.8
[재:유압 파일 해머-5 Ton-HR]
노 무 비 : 0 * 289.872 min/본 / 60 / 50 = 0.0 | 0 | 0 | 0 | 0
[노:유압 파일 해머-5 Ton-HR]
경 비 : 43,585 * 289.872 min/본 / 60 / 50 = 4,211.3 | 0 | 0 | 4211.3 | 4211.3
[경:유압 파일 해머-5 Ton-HR]
2) 무한궤도크레인(35 ton)
재 료 비 : 17,216 * 289.872 min/본 / 60 / 50 = 1,663.4 | 1663.4 | 0 | 0 | 1663.4
[재:무한궤도 크레인-35 Ton (1.33 M3)-HR]
노 무 비 : 55,700 * 289.872 min/본 / 60 / 50 = 5,381.9 | 0 | 5381.9 | 0 | 5381.9
[노:무한궤도 크레인-35 Ton (1.33 M3)-HR]
경 비 : 50,468 * 289.872 min/본 / 60 / 50 = 4,876.4 | 0 | 0 | 4876.4 | 4876.4
[경:무한궤도 크레인-35 Ton (1.33 M3)-HR]
3) 리더(고정형 24 m)
재 료 비 : 0 * 289.872 min/본 / 60 / 50 = 0.0 | 0 | 0 | 0 | 0
[재:리더(고정형)-24M-HR]
노 무 비 : 0 * 289.872 min/본 / 60 / 50 = 0.0 | 0 | 0 | 0 | 0
[노:리더(고정형)-24M-HR]
경 비 : 4,324 * 289.872 min/본 / 60 / 50 = 417.8 | 0 | 0 | 417.8 | 417.8
[경:리더(고정형)-24M-HR]
4) 지게차(5 ton)
재 료 비 : 10,003 * 289.872 min/본 / 60 * 0.3 / 50 = 289.9 | 289.9 | 0 | 0 | 289.9
[재:리프트트럭(지게차)-5 Ton-HR]
노 무 비 : 55,700 * 289.872 min/본 / 60 * 0.3 / 50 = 1,614.5 | 0 | 1614.5 | 0 | 1614.5
[노:리프트트럭(지게차)-5 Ton-HR]
경 비 : 6,807 * 289.872 min/본 / 60 * 0.3 / 50 = 197.3 | 0 | 0 | 197.3 | 197.3
[경:리프트트럭(지게차)-5 Ton-HR]
5) 노무비
비 계 공 : 2 인 * 1 / 8 * 289.872 min/본 / 60 * 280,472 / 50 = 6,775.0 | 0 | 6775 | 0 | 6775
[합:비계공-일반공사 직종-인]
보통인부 : 2 인 * 1 / 8 * 289.872 min/본 / 60 * 165,545 / 50 = 3,998.9 | 0 | 3998.9 | 0 | 3998.9
[합:보통인부-일반공사 직종-인]
용 접 공 : 파일이음 단가에 포함
6) 잡재료비(노무비의 22%)
재 료 비 : 17,770.3 * 0.22 = 3,909.4 | 3909.4 | 0 | 0 | 3909.4
> 1 소 계: | 8681.5 | 17770.3 | 9702.8 | 36154.6
20 CTD40303010S 두부 및 선단보강 볼트식 Φ508mm EA | 690 | 34522 | 0 | 35212
[1] = 0
1. 강관말뚝 두부 및 선단보강(볼트식)
1) 볼트식 강관말뚝 두부보강 덮개판[별도계상]
2. 인 건 비
철 공 : 0.107 인 * 233,754 = 25,011.6 | 0 | 25011.6 | 0 | 25011.6
[합:철공-일반공사 직종-인]
용 접 공 : 0.004 인 * 267,021 = 1,068.0 | 0 | 1068 | 0 | 1068
[합:용접공-일반공사 직종-인]
보통인부 : 0.051 인 * 165,545 = 8,442.7 | 0 | 8442.7 | 0 | 8442.7
[합:보통인부-일반공사 직종-인]
공구손료 및 잡재료(인력품의 2%) : 34,522.3 * 0.02 = 690.4 | 690.4 | 0 | 0 | 690.4
3. 재 료 비: 별도계상
고장력볼트(M20*40)
보강철근(D19 mm,L=800 mm,8 ea)
철 근
띠철근철 근(D13 mm,L=1765 mm,5 ea)
철 근
결속선(#20 0.9m/m)
산 소
아세틸렌
> 1 소 계 : | 690.4 | 34522.3 | 0 | 35212.7
21 CTD40303020S 두부 및 선단보강 합성식 Φ508mm EA | 866 | 110859 | 0 | 111725
[1] = 0
1. 강관말뚝 두부보강(합성식)
1) 강재결합구
재료비 별도계상
2) 말뚝머리 정리 및 결합구 조립
가) 재료비: 별도계상
산 소
아세틸렌
나) 노무비
용 접 공 : 0.05 인 * 267,021 = 13,351.0 | 0 | 13351 | 0 | 13351
[합:용접공-일반공사 직종-인]
보통인부 : 0.47 인 * 165,545 = 77,806.1 | 0 | 77806.1 | 0 | 77806.1
[합:보통인부-일반공사 직종-인]
라) 기구손료(재료비의 5%)
기구손료 : 0 * 0.05 = 0.0 | 0 | 0 | 0 | 0
3) 강관말뚝 구멍뚫기 및 볼트조이기
가) 재료비: 별도계상
볼 트(M20*40 mm)
윤 활 유
나) 노무비
철 골 공 : 0.2 인 * 243,126 / 100 * 8 = 3,890.0 | 0 | 3890 | 0 | 3890
[합:철골공-일반공사 직종-인]
보통인부 : 0.4 인 * 165,545 / 100 * 8 = 5,297.4 | 0 | 5297.4 | 0 | 5297.4
[합:보통인부-일반공사 직종-인]
다) 잡소모품(노무비의 5%)
재 료 비 : 9,187.4 * 0.05 = 459.3 | 459.3 | 0 | 0 | 459.3
4) 철근가공조립
가) 재료비: 별도계상
보강철근(D19,L=780,8EA)
띠철근(D13,L=1,710,4EA)
나) 현장가공
재 료 비 : 18,964 * 21.471 kg / 1000 = 407.1 | 407.1 | 0 | 0 | 407.1
[재:철근 현장가공-Type-Ⅰ-TON]
노 무 비 : 210,711 * 21.471 kg / 1000 = 4,524.1 | 0 | 4524.1 | 0 | 4524.1
[노:철근 현장가공-Type-Ⅰ-TON]
경 비 : 0 * 21.471 kg / 1000 = 0.0 | 0 | 0 | 0 | 0
[경:철근 현장가공-Type-Ⅰ-TON]
5) 속채움콘크리트타설
콘크리트공 : 0.14 인 * 261,283 * 0.095 ㎥ = 3,475.0 | 0 | 3475 | 0 | 3475
[합:콘크리트공-일반공사 직종-인]
보통인부 : 0.16 인 * 165,545 * 0.095 ㎥ = 2,516.2 | 0 | 2516.2 | 0 | 2516.2
[합:보통인부-일반공사 직종-인]
> 1 소 계 : | 866.4 | 110859.8 | 0 | 111726.2
22 CTD40304000S 강관파일이음 Φ508mm,T=12mm EA | 0 | 28924 | 20 | 28944
※참조#1 : 국도건설공사 설계실무요령 4.03 강관파일공
1. 강관 PILE 용접이음(D=508.0,T=12.0mm)
1) 자재비: 별도계상
PLATE(T=12.0mm)
PLATE(T=4.5mm)
2) 용접
가) 필렛(6mm)
[1] = 0
. J1 = 0.33, J2 = 2.25, L1 = 0.014, L2 = 0.004
Fillet 용접(T=6 mm 현장하향)
재료비: 별도계상
용 접 봉
소요전력
기구손료(재료비의 5%)
노무비
용 접 공 : 0.014 인 / 0.3 * 267,021 * 1.563 = 19,476.5 | 0 | 19476.5 | 0 | 19476.5
[합:용접공-일반공사 직종-인]
특별인부 : 0.004 인 / 0.3 * 214,222 * 1.563 = 4,464.3 | 0 | 4464.3 | 0 | 4464.3
[합:특별인부-일반공사 직종-인]
용접기사용료(200 AMP 교류)
V = 0.15 m/분, E = 0.75
재 료 비 : 0 / 60 / ( 0.15 * 0.75 ) * 1.563 = 0.0 | 0 | 0 | 0 | 0
[재:용접기 (교류)-200 AMP-HR]
노 무 비 : 0 / 60 / ( 0.15 * 0.75 ) * 1.563 = 0.0 | 0 | 0 | 0 | 0
[노:용접기 (교류)-200 AMP-HR]
경 비 : 87 / 60 / ( 0.15 * 0.75 ) * 1.563 = 20.1 | 0 | 0 | 20.1 | 20.1
[경:용접기 (교류)-200 AMP-HR]
> 2 소 계 : | 0 | 23940.8 | 20.1 | 23960.9
3) 절단
가) T=23mm
재 료 비 [별도계상]
용 접 공 : 0.007 인 * 267,021 * 0.168 m = 314.0 | 0 | 314 | 0 | 314
[합:용접공-일반공사 직종-인]
특별인부 : 0.0035 인 * 214,222 * 0.168 m = 125.9 | 0 | 125.9 | 0 | 125.9
[합:특별인부-일반공사 직종-인]
나) T=4.5mm
재 료 비 [별도계상]
용 접 공 : 0.005 인 * 267,021 * 2.429 m = 3,242.9 | 0 | 3242.9 | 0 | 3242.9
[합:용접공-일반공사 직종-인]
특별인부 : 0.0025 인 * 214,222 * 2.429 m = 1,300.8 | 0 | 1300.8 | 0 | 1300.8
[합:특별인부-일반공사 직종-인]
> 3 소 계 : | 0 | 4983.6 | 0 | 4983.6
23 CTD40401000S 구조물 뒷채움(현장암유용) 기계90%+인력10% M3 | 5622 | 25503 | 4886 | 36011
※참조#1: 국도건설공사설계실무요령4.04뒷채움및앞성토
※현장발파암유용
1.깬잡석채취및운반
※ 현장 발파암 유용
소 할(30%)
할 석 공 : 0.2 인 * 229,326 * 0.30 = 13,759.5 | 0 | 13759.5 | 0 | 13759.5
[합:할석공-일반공사 직종-인]
적 사(타이어페이로다 2.87 ㎥ B.R)
QO = 2.87, K = 0.55, F = 0.95 / 1.17 = 0.81 , E0 = 0.35
M = 1.8, L = 8 m, T1 = 9, T2 = 14
CM = M * L + T1 + T2 = 37.4 sec
Q = 3600 * QO * K * F * E0 / CM = 43.075 ㎥/hr
재 료 비 : 30,252 / 43.075 ㎥/hr = 702.3 | 702.3 | 0 | 0 | 702.3
[재:로더(타이어)-2.87 M3-HR]
노 무 비 : 55,700 / 43.075 ㎥/hr = 1,293.0 | 0 | 1293 | 0 | 1293
[노:로더(타이어)-2.87 M3-HR]
경 비 : 30,113 / 43.075 ㎥/hr = 699.0 | 0 | 0 | 699 | 699
[경:로더(타이어)-2.87 M3-HR]
운 반
덤프트럭(15 ton B.R)
Q = 15 / 2.4 = 6.25 ㎥/대, E = 0.9
N = Q / ( QO * K ) = 3.96 회
T1 = ( CM * N ) / ( 60 * E0 ) = 7.05
T2 = 33.12 = 33.12
T3 = 0.80, T4 = 0.42, T5 = 0.50
CM = T1 + T2 + T3 + T4 + T5 = 41.89 분
TO = IIF ( T1 <= 10, 1.0, T2 / CM ) = 1
Q = 60 * Q * F * E / CM = 6.526 ㎥/hr
재 료 비 : 28,107 / 6.526 ㎥/hr * 1 = 4,306.9 | 4306.9 | 0 | 0 | 4306.9
[재:덤프트럭-15 Ton, (암석)-HR]
노 무 비 : 55,700 / 6.526 ㎥/hr = 8,535.0 | 0 | 8535 | 0 | 8535
[노:덤프트럭-15 Ton, (암석)-HR]
경 비 : 23,077 / 6.526 ㎥/hr = 3,536.1 | 0 | 0 | 3536.1 | 3536.1
[경:덤프트럭-15 Ton, (암석)-HR]
자동덮개시설
414 / 6.526 ㎥/hr = 63.4 | 0 | 0 | 63.4 | 63.4
[경:덤프트럭 자동덮개시설-15 Ton-HR]
2.부설
가.백호우(1.0㎥):90%
Q = 1.0, K = 0.9, F = 0.95 / 1.17 = 0.81 , E = 0.65
CM = 19 sec
Q = 3600 * Q * K * F * E / CM = 89.782 ㎥/hr
재료비: 30,474 / 89.782 ㎥/hr * 0.9 = 305.4 | 305.4 | 0 | 0 | 305.4
[재:굴삭기(무한궤도)-1.0 M3-HR]
노무비: 55,700 / 89.782 ㎥/hr * 0.9 = 558.3 | 0 | 558.3 | 0 | 558.3
[노:굴삭기(무한궤도)-1.0 M3-HR]
경 비: 27,901 / 89.782 ㎥/hr * 0.9 = 279.6 | 0 | 0 | 279.6 | 279.6
[경:굴삭기(무한궤도)-1.0 M3-HR]
나.인건비
보통인부: 0.18 인 / 10 ㎡ * 165,545 * 0.1 = 297.9 | 0 | 297.9 | 0 | 297.9
[합:보통인부-일반공사 직종-인]
> 2 소 계: | 5314.6 | 24443.7 | 4578.1 | 34336.4
3.살수(물탱크5500ℓ)
가.살수량산정
O.M.C(최적함수비): O = 13 ％
N.M.C(자연함수비): N = 8 ％
소요함수비: S = 5 ％
{O}%=Ww/Ws* PR = 100 %
Ww= WT = 1,600 kg-Ws
{O}%*Ws= PR = 100 %-Ww
{O}%*Ws=({Wt}-Ws)*{Pr}%
{O}%*Ws={Wt*Pr}-{Pr}*Ws
{O+Pr}%*Ws={Wt*Pr}
WS = 160,000 / 113 = 1,415.93 kg
QW = 1,415.93 * ( 13 - 8 ) / 100 = 70.8 kg/㎥
나.살수비산출
L = 1.0 km, V = 15 km/hr, E = 0.9, Q = 5500 ℓ
T1 = 5 분(흡입준비)
T2 = ( L / V ) * 60 * 2 = 8 분(운반시간)
T3 = 10 분(흡입시간)
T4 = 5 분(살수대기)
T5 = 20 분(살수시간)
CM = T1 + T2 + T3 + T4 + T5 = 48 분
TO = CM - ( T1 + T4 ) = 38 분
Q1 = 60 * Q * E / CM = 6,187.5 ℓ/hr
Q = Q1 / QW = 87.394 ㎥/hr
재료비: 15,487 / 87.394 ㎥/hr * 38 / 48 = 140.2 | 140.2 | 0 | 0 | 140.2
[재:물탱크(살수차)-5500 L-HR]
노무비: 47,231 / 87.394 ㎥/hr = 540.4 | 0 | 540.4 | 0 | 540.4
[노:물탱크(살수차)-5500 L-HR]
경 비: 9,470 / 87.394 ㎥/hr = 108.3 | 0 | 0 | 108.3 | 108.3
[경:물탱크(살수차)-5500 L-HR]
> 3 소 계: | 140.2 | 540.4 | 108.3 | 788.9
4.다짐
가.진동로울러(자주식10ton)
N = 6 회, V = 4 km/hr, W = 1.9 m
E = 0.6, D = 0.3 m, F = 1.0
Q = 1000 * V * W * E * D * F / N = 228 ㎥/hr
재료비: 23,980 / 228 ㎥/hr = 105.1 | 105.1 | 0 | 0 | 105.1
[재:진동롤러(자주식)-10 Ton-HR]
노무비: 55,700 / 228 ㎥/hr = 244.2 | 0 | 244.2 | 0 | 244.2
[노:진동롤러(자주식)-10 Ton-HR]
경 비: 25,460 / 228 ㎥/hr = 111.6 | 0 | 0 | 111.6 | 111.6
[경:진동롤러(자주식)-10 Ton-HR]
나.타이어로울러(자주식8-15ton)
N = 4 회, V = 2.5 km/hr, W = 1.8 m
E = 0.6, D = 0.3 m, F = 1.0
Q = 1000 * V * W * E * D * F / N = 202.5 ㎥/hr
재료비: 12,605 / 202.5 ㎥/hr = 62.2 | 62.2 | 0 | 0 | 62.2
[재:타이어롤러(자주식)-8 - 15 Ton-HR]
노무비: 55,700 / 202.5 ㎥/hr = 275.0 | 0 | 275 | 0 | 275
[노:타이어롤러(자주식)-8 - 15 Ton-HR]
경 비: 17,929 / 202.5 ㎥/hr = 88.5 | 0 | 0 | 88.5 | 88.5
[경:타이어롤러(자주식)-8 - 15 Ton-HR]
> 4 소 계: | 167.3 | 519.2 | 200.1 | 886.6
24 CTD40402000S 구조물 뒷채움(동상방지층) 기계90%+인력10% M3 | 3853 | 13122 | 3133 | 20108
※참조#1: 국도건설공사설계실무요령4.04뒷채움및앞성토
1.뒷채움재구입및운반(동상방지층재)
가.자재비 [별도계상]
나.운반비:덤프트럭24ton
적 사(타이어페이로다 2.87 ㎥)
QO = 2.87, K = 1.2, F = 1.0, ES = 0.60
M = 1.8, L = 8, T1 = 9, T2 = 14
CMS = M * L + T1 + T2 = 37.4 sec
운반비
1) 덤프트럭(24 ton)
F = 1.0, E = 0.9
Q1 = 24 / 1.7 ton/㎥ * 1.17 = 16.52 ㎥
N = Q1 / ( QO * 1.0 ) = 5.76 회
T1 = ( 37.4 * N ) / ( 60 * ES ) = 5.98
T2 = 62.65 = 62.65
T3 = 0.80, T4 = 0.42, T5 = 0.50
CM = T1 + T2 + T3 + T4 + T5 = 70.35 분
Q = 60 * Q1 * F * E / CM = 12.681 ㎥/hr
재료비: 40,658 / 12.681 ㎥/hr = 3,206.2 | 3206.2 | 0 | 0 | 3206.2
[재:덤프트럭-24 Ton-HR]
노무비: 55,700 / 12.681 ㎥/hr = 4,392.3 | 0 | 4392.3 | 0 | 4392.3
[노:덤프트럭-24 Ton-HR]
경 비: 31,406 / 12.681 ㎥/hr = 2,476.6 | 0 | 0 | 2476.6 | 2476.6
[경:덤프트럭-24 Ton-HR]
2) 자동덮개시설
경 비: 481 / 12.681 ㎥/hr = 37.9 | 0 | 0 | 37.9 | 37.9
[경:덤프트럭 자동덮개시설-24 Ton-HR]
> 1 소 계: | 3206.2 | 4392.3 | 2514.5 | 10113
2.부설및다짐
뒷채움재구입및운반(동상방지층재):【별도계상】
부설
가.백호우(1.0㎥)
Q = 1.0, K = 0.9, F = 0.95 / 1.17 = 0.81 , E = 0.65
CM = 19 sec
Q = 3600 * Q * K * F * E / CM = 89.782 ㎥/hr
재료비: 30,474 / 89.782 ㎥/hr = 339.4 | 339.4 | 0 | 0 | 339.4
[재:굴삭기(무한궤도)-1.0 M3-HR]
노무비: 55,700 / 89.782 ㎥/hr = 620.3 | 0 | 620.3 | 0 | 620.3
[노:굴삭기(무한궤도)-1.0 M3-HR]
경 비: 27,901 / 89.782 ㎥/hr = 310.7 | 0 | 0 | 310.7 | 310.7
[경:굴삭기(무한궤도)-1.0 M3-HR]
나.인건비
특별인부: 0.2 인 / 100 ㎡ * 214,222 = 428.4 | 0 | 428.4 | 0 | 428.4
[합:특별인부-일반공사 직종-인]
보통인부: 4.0 인 / 100 ㎡ * 165,545 = 6,621.8 | 0 | 6621.8 | 0 | 6621.8
[합:보통인부-일반공사 직종-인]
살수(물탱크5500ℓ)
가.살수량산정
O.M.C(최적함수비): O = 13 ％
N.M.C(자연함수비): N = 8 ％
소요함수비: S = 5 ％
{O}%=Ww/Ws* PR = 100 %
Ww= WT = 1,600 kg-Ws
{O}%*Ws= PR = 100 %-Ww
{O}%*Ws=({Wt}-Ws)*{Pr}%
{O}%*Ws={Wt*Pr}-{Pr}*Ws
{O+Pr}%*Ws={Wt*Pr}
WS = 160,000 / 113 = 1,415.93 kg
QW = 1,415.93 * ( 13 - 8 ) / 100 = 70.8 kg/㎥
나.살수비산출
L = 1.0 km, V = 15 km/hr, E = 0.9, Q = 5500 ℓ
T1 = 5 분(흡입준비)
T2 = ( L / V ) * 60 * 2 = 8 분(운반시간)
T3 = 10 분(흡입시간)
T4 = 5 분(살수대기)
T5 = 20 분(살수시간)
CM = T1 + T2 + T3 + T4 + T5 = 48 분
TO = CM - ( T1 + T4 ) = 38 분
Q1 = 60 * Q * E / CM = 6,187.5 ℓ/hr
Q = Q1 / QW = 87.394 ㎥/hr
재료비: 15,487 / 87.394 ㎥/hr * 38 / 48 = 140.2 | 140.2 | 0 | 0 | 140.2
[재:물탱크(살수차)-5500 L-HR]
노무비: 47,231 / 87.394 ㎥/hr = 540.4 | 0 | 540.4 | 0 | 540.4
[노:물탱크(살수차)-5500 L-HR]
경 비: 9,470 / 87.394 ㎥/hr = 108.3 | 0 | 0 | 108.3 | 108.3
[경:물탱크(살수차)-5500 L-HR]
다짐
가.진동로울러(자주식10ton)
N = 6 회, V = 4 km/hr, W = 1.9 m
E = 0.6, D = 0.3 m, F = 1.0
Q = 1000 * V * W * E * D * F / N = 228 ㎥/hr
재료비: 23,980 / 228 ㎥/hr = 105.1 | 105.1 | 0 | 0 | 105.1
[재:진동롤러(자주식)-10 Ton-HR]
노무비: 55,700 / 228 ㎥/hr = 244.2 | 0 | 244.2 | 0 | 244.2
[노:진동롤러(자주식)-10 Ton-HR]
경 비: 25,460 / 228 ㎥/hr = 111.6 | 0 | 0 | 111.6 | 111.6
[경:진동롤러(자주식)-10 Ton-HR]
나.타이어로울러(자주식8-15ton)
N = 4 회, V = 2.5 km/hr, W = 1.8 m
E = 0.6, D = 0.3 m, F = 1.0
Q = 1000 * V * W * E * D * F / N = 202.5 ㎥/hr
재료비: 12,605 / 202.5 ㎥/hr = 62.2 | 62.2 | 0 | 0 | 62.2
[재:타이어롤러(자주식)-8 - 15 Ton-HR]
노무비: 55,700 / 202.5 ㎥/hr = 275.0 | 0 | 275 | 0 | 275
[노:타이어롤러(자주식)-8 - 15 Ton-HR]
경 비: 17,929 / 202.5 ㎥/hr = 88.5 | 0 | 0 | 88.5 | 88.5
[경:타이어롤러(자주식)-8 - 15 Ton-HR]
> 2 소 계: | 646.9 | 8730.1 | 619.1 | 9996.1
25 CTD40403000S 앞성토 null M3 | 737 | 9625 | 720 | 11082
※참조#1: 국도건설공사설계실무요령4.04뒷채움및앞성토
1.부설(백호우1.0㎥)
Q1 = 1.0, K = 0.90, F = 0.9 / 1.3 = 0.69
E = 0.75, CM = 19 sec(90˚)
Q = 3600 * Q1 * K * F * E / CM = 88.247 ㎥/hr
재료비: 30,474 / 88.247 ㎥/hr = 345.3 | 345.3 | 0 | 0 | 345.3
[재:굴삭기(무한궤도)-1.0 M3-HR]
노무비: 55,700 / 88.247 ㎥/hr = 631.1 | 0 | 631.1 | 0 | 631.1
[노:굴삭기(무한궤도)-1.0 M3-HR]
경 비: 27,901 / 88.247 ㎥/hr = 316.1 | 0 | 0 | 316.1 | 316.1
[경:굴삭기(무한궤도)-1.0 M3-HR]
> 1 소 계: | 345.3 | 631.1 | 316.1 | 1292.5
2.살수
보통인부: 0.05 인 * 165,545 = 8,277.2 | 0 | 8277.2 | 0 | 8277.2
[합:보통인부-일반공사 직종-인]
> 2 소 계: | 0 | 8277.2 | 0 | 8277.2
3.다짐
Q = 77.7 ㎥/hr
가.유압식진동콤펙트
경 비: 3,526 / 77.7 ㎥/hr = 45.3 | 0 | 0 | 45.3 | 45.3
[경:유압식 진동 콤팩터(굴삭기부착용)-0.7 M3용-HR]
나.백호우(1.0㎥)
재료비: 30,474 / 77.7 ㎥/hr = 392.2 | 392.2 | 0 | 0 | 392.2
[재:굴삭기(무한궤도)-1.0 M3-HR]
노무비: 55,700 / 77.7 ㎥/hr = 716.8 | 0 | 716.8 | 0 | 716.8
[노:굴삭기(무한궤도)-1.0 M3-HR]
경 비: 27,901 / 77.7 ㎥/hr = 359.0 | 0 | 0 | 359 | 359
[경:굴삭기(무한궤도)-1.0 M3-HR]
> 3 소 계: | 392.2 | 716.8 | 404.3 | 1513.3
26 CTD40501000S 사석부설 현장암 유용 M3 | 4704 | 51737 | 4532 | 60973
※참조#1 : 국도건설공사 설계실무요령 4.05 세굴방지공
1. 채 집
보통인부 : 165,545 * 0.25 = 41,386.2 | 0 | 41386.2 | 0 | 41386.2
[합:보통인부-일반공사 직종-인]
> 1 소 계 : | 0 | 41386.2 | 0 | 41386.2
2. 상 차(로더 1.72㎥)
Q1 = 2.87, K = 0.55, F = 1, EO = 0.35
M = 2.0, L = 8, T1 = 9, T2 = 14
CM = M * L + T1 + T2 = 39 분
Q = 3600 * Q1 * K * F * EO / CM = 50.998 ㎥/hr
재 료 비 : 22,630 / 50.998 ㎥/hr = 443.7 | 443.7 | 0 | 0 | 443.7
[재:로더(무한궤도)-1.72 M3, (암석)-HR]
노 무 비 : 55,700 / 50.998 ㎥/hr = 1,092.1 | 0 | 1092.1 | 0 | 1092.1
[노:로더(무한궤도)-1.72 M3, (암석)-HR]
경 비 : 32,784 / 50.998 ㎥/hr = 642.8 | 0 | 0 | 642.8 | 642.8
[경:로더(무한궤도)-1.72 M3, (암석)-HR]
> 2 소 계 : | 443.7 | 1092.1 | 642.8 | 2178.6
3. 운 반
1) 덤프트럭(15 ton)
DT = 15, Q = 15 / 2.4 = 6.25 ㎥
F = 1.0, E = 0.9
N = Q / ( Q1 * K ) = 3.96 회
T1 = ( CM * N ) / ( 60 * EO ) = 7.35 분
T2 = 33.12 = 33.12 분
T3 = 0.80, T4 = 0.42, T5 = 0.50
CM = T1 + T2 + T3 + T4 + T5 = 42.19 분
TO = IIF ( T1 <= 10, 1.0, T2 / CM ) = 1
Q = 60 * Q * F * E / CM = 8 ㎥/hr
재 료 비 : 28,107 / 8 ㎥/hr * 1 = 3,513.3 | 3513.3 | 0 | 0 | 3513.3
[재:덤프트럭-15 Ton, (암석)-HR]
노 무 비 : 55,700 / 8 ㎥/hr = 6,962.5 | 0 | 6962.5 | 0 | 6962.5
[노:덤프트럭-15 Ton, (암석)-HR]
경 비 : 23,077 / 8 ㎥/hr = 2,884.6 | 0 | 0 | 2884.6 | 2884.6
[경:덤프트럭-15 Ton, (암석)-HR]
2) 자동덮개시설
경 비 : 414 / 8 ㎥/hr = 51.7 | 0 | 0 | 51.7 | 51.7
[경:덤프트럭 자동덮개시설-15 Ton-HR]
> 3 소 계 : | 3513.3 | 6962.5 | 2936.3 | 13412.1
4. 부설
1) 백호(0.7㎥)
Q1 = 0.70, K = 0.55, F = 1, EO = 0.35, CM = 20 sec
Q = 3600 * Q1 * K * F * EO / CM = 24.255 ㎥/hr
재 료 비 : 18,128 / 24.255 ㎥/hr = 747.3 | 747.3 | 0 | 0 | 747.3
[재:굴삭기(무한궤도)-0.7 M3-HR]
노 무 비 : 55,700 / 24.255 ㎥/hr = 2,296.4 | 0 | 2296.4 | 0 | 2296.4
[노:굴삭기(무한궤도)-0.7 M3-HR]
경 비 : 23,128 / 24.255 ㎥/hr = 953.5 | 0 | 0 | 953.5 | 953.5
[경:굴삭기(무한궤도)-0.7 M3-HR]
> 4 소 계 : | 747.3 | 2296.4 | 953.5 | 3997.2
27 CTD40502000S 사석면고르기 null M2 | 1015 | 13370 | 1295 | 15680
※참조#1 : 국도건설공사 설계실무요령 4.05 세굴방지공
1. 사석면고르기
1) 백호 0.7㎥(70%)
재 료 비 : 18,128 * 0.08 hr/㎥ * 0.70 = 1,015.1 | 1015.1 | 0 | 0 | 1015.1
[재:굴삭기(무한궤도)-0.7 M3-HR]
노 무 비 : 55,700 * 0.08 hr/㎥ * 0.70 = 3,119.2 | 0 | 3119.2 | 0 | 3119.2
[노:굴삭기(무한궤도)-0.7 M3-HR]
경 비 : 23,128 * 0.08 hr/㎥ * 0.70 = 1,295.1 | 0 | 0 | 1295.1 | 1295.1
[경:굴삭기(무한궤도)-0.7 M3-HR]
> 1 소 계 : | 1015.1 | 3119.2 | 1295.1 | 5429.4
2) 인건비(30%)
보통인부 : 165,545 * 0.05 인 * 0.30 = 2,483.1 | 0 | 2483.1 | 0 | 2483.1
[합:보통인부-일반공사 직종-인]
석 공 : 258,935 * 0.10 인 * 0.30 = 7,768.0 | 0 | 7768 | 0 | 7768
[합:석공-일반공사 직종-인]
> 2 소 계 : | 0 | 10251.1 | 0 | 10251.1
28 CTD40504000S 저면매트 null M2 | 0 | 248 | 0 | 248
[A1] = 0
※참조#1: 국도건설공사설계실무요령4.05세굴방지공
※참조#2: 건설표준품셈5-4-2매트부설
1.저면매트(GEOFELT)
재료비 [별도계상]
잡재료비(재료비의2%)
보통인부: 0.15 인 / 100 * 165,545 = 248.3 | 0 | 248.3 | 0 | 248.3
[합:보통인부-일반공사 직종-인]
> 1 소 계: | 0 | 248.3 | 0 | 248.3
29 CTD40601010S 합판거푸집 3회, 0~7m M2 | 570 | 57012 | 0 | 57582
※참조#1: 국도건설공사설계실무요령4.06거푸집
※참조#2: 건설표준품셈6-3-2합판거푸집
합판거푸집 / 인력투입 복잡, 수직고 7m까지 M2
재료비 : 570 * 1 = 570.0 | 570 | 0 | 0 | 570
[재:합판거푸집 / 인력투입-복잡, 수직고 7m까지-M2]
노무비 : 57,012 * 1 = 57,012.0 | 0 | 57012 | 0 | 57012
[노:합판거푸집 / 인력투입-복잡, 수직고 7m까지-M2]
경비 : 0 * 1 = 0.0 | 0 | 0 | 0 | 0
[경:합판거푸집 / 인력투입-복잡, 수직고 7m까지-M2]
30 CTD40601020S 합판거푸집 4회, 0~7m M2 | 378 | 37806 | 0 | 38184
※참조#1: 국도건설공사설계실무요령4.06거푸집
※참조#2: 건설표준품셈6-3-2합판거푸집
합판거푸집 / 인력투입 보통, 수직고 7m까지 M2
재료비 : 378 * 1 = 378.0 | 378 | 0 | 0 | 378
[재:합판거푸집 / 인력투입-보통, 수직고 7m까지-M2]
노무비 : 37,806 * 1 = 37,806.0 | 0 | 37806 | 0 | 37806
[노:합판거푸집 / 인력투입-보통, 수직고 7m까지-M2]
경비 : 0 * 1 = 0.0 | 0 | 0 | 0 | 0
[경:합판거푸집 / 인력투입-보통, 수직고 7m까지-M2]
31 CTD40601030S 합판거푸집 6회, 0~7m M2 | 341 | 34119 | 0 | 34460
※참조#1: 국도건설공사설계실무요령4.06거푸집
※참조#2: 건설표준품셈6-3-2합판거푸집
합판거푸집 / 인력투입 간단, 수직고 7m까지 M2
재료비 : 341 * 1 = 341.0 | 341 | 0 | 0 | 341
[재:합판거푸집 / 인력투입-간단, 수직고 7m까지-M2]
노무비 : 34,119 * 1 = 34,119.0 | 0 | 34119 | 0 | 34119
[노:합판거푸집 / 인력투입-간단, 수직고 7m까지-M2]
경비 : 0 * 1 = 0.0 | 0 | 0 | 0 | 0
[경:합판거푸집 / 인력투입-간단, 수직고 7m까지-M2]
32 CTD40602000S 무늬 거푸집 null M2 | 378 | 49528 | 0 | 49906
※참조#1: 국도건설공사설계실무요령4.06거푸집
※참조#2: 건설표준품셈6-3-11문양스티로폴부착및제거
1.무늬거푸집(스치로폴910×910mm): 별도계상
2.설치및해체
형틀목공: 0.033 인 * 274,978 = 9,074.2 | 0 | 9074.2 | 0 | 9074.2
[합:형틀목공-일반공사 직종-인]
보통인부: 0.016 인 * 165,545 = 2,648.7 | 0 | 2648.7 | 0 | 2648.7
[합:보통인부-일반공사 직종-인]
> 2 소 계: | 0 | 11722.9 | 0 | 11722.9
3.합판거푸집(4회)
합판거푸집 / 인력투입 보통, 수직고 7m까지 M2
재료비 : 378 * 1 = 378.0 | 378 | 0 | 0 | 378
[재:합판거푸집 / 인력투입-보통, 수직고 7m까지-M2]
노무비 : 37,806 * 1 = 37,806.0 | 0 | 37806 | 0 | 37806
[노:합판거푸집 / 인력투입-보통, 수직고 7m까지-M2]
경비 : 0 * 1 = 0.0 | 0 | 0 | 0 | 0
[경:합판거푸집 / 인력투입-보통, 수직고 7m까지-M2]
> 3 소 계: | 378 | 37806 | 0 | 38184
33 CTD40603000S 원형 거푸집 3회, 7~10m M2 | 0 | 107563 | 0 | 107563
※참조#1: 국도건설공사설계실무요령4.06거푸집
※참조#2: 건설표준품셈6-3-3원형거푸집
재료비 [별도계상]
재료비의 42%
판재(육송) 0.050㎥
각재(육송) 0.053㎥
사용고재(합판) 0.050㎥
사용고재(각재) 0.053㎥
합판(T=3.2mm) 1.03㎡
철선(#8) 0.29kg
못(75mm) 0.25kg
박리제(중유) 0.19
설치및제작
형틀목공: 0.54 인 * 274,978 * 0.515 * 1.1 = 84,118.5 | 0 | 84118.5 | 0 | 84118.5
[합:형틀목공-일반공사 직종-인]
보통인부: 0.25 인 * 165,545 * 0.515 * 1.1 = 23,445.3 | 0 | 23445.3 | 0 | 23445.3
[합:보통인부-일반공사 직종-인]
34 CTD40605010S 유로폼 복잡 M2 | 1518 | 50618 | 0 | 52136
유로폼 설치 및 해체 / 인력투입 복잡, 수직고 7m까지 M2
재료비 : 1,518 * 1 = 1,518.0 | 1518 | 0 | 0 | 1518
[재:유로폼 설치 및 해체 / 인력투입-복잡, 수직고 7m까지-M2]
노무비 : 50,618 * 1 = 50,618.0 | 0 | 50618 | 0 | 50618
[노:유로폼 설치 및 해체 / 인력투입-복잡, 수직고 7m까지-M2]
경비 : 0 * 1 = 0.0 | 0 | 0 | 0 | 0
[경:유로폼 설치 및 해체 / 인력투입-복잡, 수직고 7m까지-M2]
35 CTD40605020S 유로폼 보통 M2 | 1084 | 36148 | 0 | 37232
유로폼 설치 및 해체 / 인력투입 보통, 수직고 7m까지 M2
재료비 : 1,084 * 1 = 1,084.0 | 1084 | 0 | 0 | 1084
[재:유로폼 설치 및 해체 / 인력투입-보통, 수직고 7m까지-M2]
노무비 : 36,148 * 1 = 36,148.0 | 0 | 36148 | 0 | 36148
[노:유로폼 설치 및 해체 / 인력투입-보통, 수직고 7m까지-M2]
경비 : 0 * 1 = 0.0 | 0 | 0 | 0 | 0
[경:유로폼 설치 및 해체 / 인력투입-보통, 수직고 7m까지-M2]
36 CTD40605030S 유로폼 간단 M2 | 949 | 31636 | 0 | 32585
유로폼 설치 및 해체 / 인력투입 간단, 수직고 7m까지 M2
재료비 : 949 * 1 = 949.0 | 949 | 0 | 0 | 949
[재:유로폼 설치 및 해체 / 인력투입-간단, 수직고 7m까지-M2]
노무비 : 31,636 * 1 = 31,636.0 | 0 | 31636 | 0 | 31636
[노:유로폼 설치 및 해체 / 인력투입-간단, 수직고 7m까지-M2]
경비 : 0 * 1 = 0.0 | 0 | 0 | 0 | 0
[경:유로폼 설치 및 해체 / 인력투입-간단, 수직고 7m까지-M2]
37 CTD40701010S 강관 비계 10m 이하 M2 | 346 | 17334 | 0 | 17680
1.재료비: 설계수량
2.노무비
비계공: 0.05 * 280,472 = 14,023.6 | 0 | 14023.6 | 0 | 14023.6
[노:비계공-일반공사 직종-인]
보통인부: 0.02 * 165,545 = 3,310.9 | 0 | 3310.9 | 0 | 3310.9
[노:보통인부-일반공사 직종-인]
> 2 소 계 : | 0 | 17334.5 | 0 | 17334.5
3.공구손료및경장비(인력품의 2%)
비계공: 0.05 * 280,472 * 0.02 = 280.4 | 280.4 | 0 | 0 | 280.4
[노:비계공-일반공사 직종-인]
보통인부: 0.02 * 165,545 * 0.02 = 66.2 | 66.2 | 0 | 0 | 66.2
[노:보통인부-일반공사 직종-인]
> 3 소 계 : | 346.6 | 0 | 0 | 346.6
38 CTD40701020S 강관 비계 10m 초과 ~20m 이하 M2 | 402 | 20139 | 0 | 20541
1.재료비: 설계수량
2.노무비
비계공: 0.06 * 280,472 = 16,828.3 | 0 | 16828.3 | 0 | 16828.3
[노:비계공-일반공사 직종-인]
보통인부: 0.02 * 165,545 = 3,310.9 | 0 | 3310.9 | 0 | 3310.9
[노:보통인부-일반공사 직종-인]
> 2 소 계 : | 0 | 20139.2 | 0 | 20139.2
3.공구손료및경장비(인력품의 2%)
비계공: 0.06 * 280,472 * 0.02 = 336.5 | 336.5 | 0 | 0 | 336.5
[노:비계공-일반공사 직종-인]
보통인부: 0.02 * 165,545 * 0.02 = 66.2 | 66.2 | 0 | 0 | 66.2
[노:보통인부-일반공사 직종-인]
> 3 소 계 : | 402.7 | 0 | 0 | 402.7
39 CTD40701030S 강관 비계 20m 초과 ~30m 이하 M2 | 458 | 22943 | 0 | 23401
1.재료비: 설계수량
2.노무비
비계공: 0.07 * 280,472 = 19,633.0 | 0 | 19633 | 0 | 19633
[노:비계공-일반공사 직종-인]
보통인부: 0.02 * 165,545 = 3,310.9 | 0 | 3310.9 | 0 | 3310.9
[노:보통인부-일반공사 직종-인]
> 2 소 계 : | 0 | 22943.9 | 0 | 22943.9
3.공구손료및경장비(인력품의 2%)
비계공: 0.07 * 280,472 * 0.02 = 392.6 | 392.6 | 0 | 0 | 392.6
[노:비계공-일반공사 직종-인]
보통인부: 0.02 * 165,545 * 0.02 = 66.2 | 66.2 | 0 | 0 | 66.2
[노:보통인부-일반공사 직종-인]
> 3 소 계 : | 458.8 | 0 | 0 | 458.8
40 CTD40801010S 목재 동바리 4회 공/M3 | 0 | 83182 | 0 | 83182
※참조#1 : 국도건설공사 설계실무요령 4.08 동바리
※목재동바리(1회사용 참조)
1.재료비 1회의 51.6 % [별도계상]
> 1 소 계: | 0 | 0 | 0 | 0
2.노무비 1회의 100.0 %
형틀목공: 0.50 인 * 274,978 / 10 = 13,748.9 | 0 | 13748.9 | 0 | 13748.9
[합:형틀목공-일반공사 직종-인]
비 계 공: 1.00 인 * 280,472 / 10 = 28,047.2 | 0 | 28047.2 | 0 | 28047.2
[합:비계공-일반공사 직종-인]
보통인부: 2.50 인 * 165,545 / 10 = 41,386.2 | 0 | 41386.2 | 0 | 41386.2
[합:보통인부-일반공사 직종-인]
> 2 소 계: | 0 | 83182.3 | 0 | 83182.3
41 CTD40801020S 목재 동바리 DECK FINISHER용 공/M3 | 0 | 83182 | 0 | 83182
※참조#1 : 국도건설공사 설계실무요령 4.08 동바리
※목재동바리(1회사용 참조)
1.재료비 1회의 51.6 % [별도계상]
> 1 소 계: | 0 | 0 | 0 | 0
2.노무비 1회의 100.0 %
형틀목공: 0.50 인 * 274,978 / 10 = 13,748.9 | 0 | 13748.9 | 0 | 13748.9
[합:형틀목공-일반공사 직종-인]
비 계 공: 1.00 인 * 280,472 / 10 = 28,047.2 | 0 | 28047.2 | 0 | 28047.2
[합:비계공-일반공사 직종-인]
보통인부: 2.50 인 * 165,545 / 10 = 41,386.2 | 0 | 41386.2 | 0 | 41386.2
[합:보통인부-일반공사 직종-인]
> 2 소 계: | 0 | 83182.3 | 0 | 83182.3
42 CTD40802010S 강관 동바리 교량용(3개월) 공/M3 | 0 | 53929 | 0 | 53929
[A1] = 0
※참조#1 : 국도건설공사 설계실무요령 4.08 동바리
※참조#2 : 건설표준품셈 2-5-1 강관동바리
1.강관(내관φ48.6*2.4 외관φ60.5*2.3): 손료 적용 [별도계상]
> 1 소 계: | 0 | 0 | 0 | 0
2.노무비
형틀목공: 0.16 인 * 274,978 = 43,996.4 | 0 | 43996.4 | 0 | 43996.4
[합:형틀목공-일반공사 직종-인]
보통인부: 0.06 인 * 165,545 = 9,932.7 | 0 | 9932.7 | 0 | 9932.7
[합:보통인부-일반공사 직종-인]
> 2 소 계: | 0 | 53929.1 | 0 | 53929.1
3.잡재료비(재료비의 5%)
재료비: 0 * 5 / 100 = 0.0 | 0 | 0 | 0 | 0
> 3 소 계: | 0 | 0 | 0 | 0
43 CTD40802020S 강관 동바리 수평연결재(3개월) M2 | 0 | 8249 | 0 | 8249
./강관동바리 설치 높이가 3.5m를 초과하는 경우에는 안전성을 위하여
./높이 2.0m이내마다 격자로 수평연결재를 설치한다
※참조#1: 국도건설공사 설계실무요령 4.08 동바리
※참조#2: 건설표준품셈 2-5-1 강관동바리
1.재료비(3개월 손료 적용) [별도계상]
> 1 소 계: | 0 | 0 | 0 | 0
2.노무비
형틀목공: 0.03 인 * 274,978 = 8,249.3 | 0 | 8249.3 | 0 | 8249.3
[합:형틀목공-일반공사 직종-인]
> 2 소 계: | 0 | 8249.3 | 0 | 8249.3
44 CTD40803010S 강재 동바리(육교용) 4.0×8.0 m M | 16102 | 1512464 | 755015 | 2283581
[A1] = 0
※참조#1 : 국도건설공사 설계실무요령 4.08 동바리
※참조#2 : 건설표준품셈 건축7-1 철골가공조립
※제작조수 산정
사용회수: 1 회
공기산정: 1개교량 시공 3 개월 * 1개소 = 3개월(15%)
1.제작비
가.재료비(2 m/set 당) [별도계상]
나.제작비(철골가공 및 조립)
1)노무비
철골공: LAA1 = 2.48 인 * 243,126 * 5.321 ton/set / 2 * 0.71 = 1,138,950.1 | 0 | 1138950.1 | 0 | 1138950.1
[합:철골공-일반공사 직종-인]
2)공장제작에 따른 제경비(직접노무비의 60 %)
경 비: 1,138,950.1 * 60 / 100 = 683,370.0 | 0 | 0 | 683370 | 683370
> 1 소 계: | 0 | 1138950.1 | 683370 | 1822320.1
2.설치비
가.소운반(10 ton 트럭크레인)
결 승 : 4 분
선 회 : 1 분
이 동 : 10 분
선 회 : 1 분
결승해체 : 4 분
--------------------
계 : 20 분/회
1)트럭크레인(10 ton)
재료비: 6,766 * 20 / 60 / 2 = 1,127.6 | 1127.6 | 0 | 0 | 1127.6
[재:크레인(타이어)-10 Ton-HR]
노무비: 55,700 * 20 / 60 / 2 = 9,283.3 | 0 | 9283.3 | 0 | 9283.3
[노:크레인(타이어)-10 Ton-HR]
경 비: 30,103 * 20 / 60 / 2 = 5,017.1 | 0 | 0 | 5017.1 | 5017.1
[경:크레인(타이어)-10 Ton-HR]
2)노무비
비계공: 4 인 * 280,472 * 20 / 480 / 2 = 23,372.6 | 0 | 23372.6 | 0 | 23372.6
[합:비계공-일반공사 직종-인]
보통인부: 3 인 * 165,545 * 20 / 480 / 2 = 10,346.5 | 0 | 10346.5 | 0 | 10346.5
[합:보통인부-일반공사 직종-인]
나.세우기
1)트럭크레인(10 ton)
세우기 시간 : 15 ton/일
R = 5.321 T/조 / 15 ton/일 * 8 hr = 2.84 hr/조
S = 2.84 hr/조 * 60 = 170.4 min
재료비 : 6,766 * S / 60 / 2 = 9,607.7 | 9607.7 | 0 | 0 | 9607.7
[재:크레인(타이어)-10 Ton-HR]
노무비 : 55,700 * S / 60 / 2 = 79,094.0 | 0 | 79094 | 0 | 79094
[노:크레인(타이어)-10 Ton-HR]
경 비 : 30,103 * S / 60 / 2 = 42,746.2 | 0 | 0 | 42746.2 | 42746.2
[경:크레인(타이어)-10 Ton-HR]
2)노무비
비계공: 1 인 * 280,472 * S / 480 / 2 = 49,783.7 | 0 | 49783.7 | 0 | 49783.7
[합:비계공-일반공사 직종-인]
철골공: 2 인 * 243,126 * S / 480 / 2 = 86,309.7 | 0 | 86309.7 | 0 | 86309.7
[합:철골공-일반공사 직종-인]
> 2 소 계 : | 10735.3 | 258189.8 | 47763.3 | 316688.4
3. 해체비
기준: 재사용할 경우(2개교량이상): 설치비의 70%
재사용하지 않을 경우(1개교량): 설치비의 50%
가.트럭크레인(10 ton)
재료비: 6,766 * ( 20 + S ) / 60 * 0.5 / 2 = 5,367.6 | 5367.6 | 0 | 0 | 5367.6
[재:크레인(타이어)-10 Ton-HR]
노무비: 55,700 * ( 20 + S ) / 60 * 0.5 / 2 = 44,188.6 | 0 | 44188.6 | 0 | 44188.6
[노:크레인(타이어)-10 Ton-HR]
경 비: 30,103 * ( 20 + S ) / 60 * 0.5 / 2 = 23,881.7 | 0 | 0 | 23881.7 | 23881.7
[경:크레인(타이어)-10 Ton-HR]
나.노무비
비 계 공: 4 인 * 280,472 * 20 / 480 * 0.5 / 2 = 11,686.3 | 0 | 11686.3 | 0 | 11686.3
[합:비계공-일반공사 직종-인]
보통인부: 3 인 * 165,545 * 20 / 480 * 0.5 / 2 = 5,173.2 | 0 | 5173.2 | 0 | 5173.2
[합:보통인부-일반공사 직종-인]
비 계 공: 1 인 * 280,472 * S / 480 * 0.5 / 2 = 24,891.8 | 0 | 24891.8 | 0 | 24891.8
[합:비계공-일반공사 직종-인]
철 골 공: 2 인 * 165,545 * S / 480 * 0.5 / 2 = 29,384.2 | 0 | 29384.2 | 0 | 29384.2
[합:보통인부-일반공사 직종-인]
> 3 소 계 : | 5367.6 | 115324.1 | 23881.7 | 144573.4
45 CTD40803020S 강재동바리 브라켓식 M | 4321 | 50388 | 0 | 54709
[A1] = 0, [A2] = 0, [A3] = 0
1.재료비(사용횟수 45회) [별도계상]
> 1 소 계: | 0 | 0 | 0 | 0
2.제작비(철골가공 및 조립)
작업 난이도 할증: -20%
철골수량: W = 41.787 kg
사용횟수: 45회
철골공: LAA1 = ( 0.5 + 2.29 ) 인 * 243,126 * 41.787 kg / 1000 * 0.8 / 45 회 = 503.9 | 0 | 503.9 | 0 | 503.9
[합:철골공-일반공사 직종-인]
잡재료비 및 기타(인건비의 10%): 503.9 * 10 / 100 = 50.3 | 50.3 | 0 | 0 | 50.3
> 2 소 계: | 50.3 | 503.9 | 0 | 554.2
3.설치비
철골수량: {W}kg
철골공: LAA2 = 4.00 인 * 243,126 * 41.787 kg / 1000 = 40,638.0 | 0 | 40638 | 0 | 40638
[합:철골공-일반공사 직종-인]
보통인부: LAA3 = 0.30 인 * 165,545 * 41.787 kg / 1000 = 2,075.2 | 0 | 2075.2 | 0 | 2075.2
[합:보통인부-일반공사 직종-인]
잡재료비 및 기타(인건비의 10%): 42,713.2 * 10 / 100 = 4,271.3 | 4271.3 | 0 | 0 | 4271.3
> 3 소 계: | 4271.3 | 42713.2 | 0 | 46984.5
4.동바리해체
보통인부: 1.00 인 * 165,545 * 41.787 kg / 1000 = 6,917.6 | 0 | 6917.6 | 0 | 6917.6
[합:보통인부-일반공사 직종-인]
> 4 소 계: | 0 | 6917.6 | 0 | 6917.6
5.녹막이페인트(1회)
재료비 : 별도
도장수량: A = 1.152 ㎡
도 장 공: 0.015 인 * 250,776 * 1.152 ㎡ / 45 회 = 96.2 | 0 | 96.2 | 0 | 96.2
[합:도장공-일반공사 직종-인]
보통인부: 0.003 인 * 165,545 * 1.152 ㎡ / 45 회 = 12.7 | 0 | 12.7 | 0 | 12.7
[합:보통인부-일반공사 직종-인]
> 5 소 계: | 0 | 108.9 | 0 | 108.9
6.조합페인트(2회)
재료비 : 별도
도 장 공: 0.020 인 * 250,776 * 1.152 ㎡ / 45 회 = 128.3 | 0 | 128.3 | 0 | 128.3
[합:도장공-일반공사 직종-인]
보통인부: 0.004 인 * 165,545 * 1.152 ㎡ / 45 회 = 16.9 | 0 | 16.9 | 0 | 16.9
[합:보통인부-일반공사 직종-인]
> 6 소 계: | 0 | 145.2 | 0 | 145.2
46 CTD40901010S 철근현장가공 TYPE-1 TON | 18964 | 210711 | 0 | 229675
철근 현장가공 Type-Ⅰ TON
재료비 : 18,964 * 1 = 18,964.0 | 18964 | 0 | 0 | 18964
[재:철근 현장가공-Type-Ⅰ-TON]
노무비 : 210,711 * 1 = 210,711.0 | 0 | 210711 | 0 | 210711
[노:철근 현장가공-Type-Ⅰ-TON]
경비 : 0 * 1 = 0.0 | 0 | 0 | 0 | 0
[경:철근 현장가공-Type-Ⅰ-TON]
47 CTD40901020S 철근현장가공 TYPE-2 TON | 21284 | 236488 | 0 | 257772
철근 현장가공 Type-Ⅱ TON
재료비 : 21,284 * 1 = 21,284.0 | 21284 | 0 | 0 | 21284
[재:철근 현장가공-Type-Ⅱ-TON]
노무비 : 236,488 * 1 = 236,488.0 | 0 | 236488 | 0 | 236488
[노:철근 현장가공-Type-Ⅱ-TON]
경비 : 0 * 1 = 0.0 | 0 | 0 | 0 | 0
[경:철근 현장가공-Type-Ⅱ-TON]
48 CTD40902010S 철근공장가공 TYPE-1 TON | 0 | 64797 | 38878 | 103675
철근 공장가공 Type-Ⅰ TON
재료비 : 0 * 1 = 0.0 | 0 | 0 | 0 | 0
[재:철근 공장가공-Type-Ⅰ-TON]
노무비 : 64,797 * 1 = 64,797.0 | 0 | 64797 | 0 | 64797
[노:철근 공장가공-Type-Ⅰ-TON]
경비 : 38,878 * 1 = 38,878.0 | 0 | 0 | 38878 | 38878
[경:철근 공장가공-Type-Ⅰ-TON]
49 CTD40902020S 철근공장가공 TYPE-2 TON | 0 | 84662 | 50797 | 135459
철근 공장가공 Type-Ⅱ TON
재료비 : 0 * 1 = 0.0 | 0 | 0 | 0 | 0
[재:철근 공장가공-Type-Ⅱ-TON]
노무비 : 84,662 * 1 = 84,662.0 | 0 | 84662 | 0 | 84662
[노:철근 공장가공-Type-Ⅱ-TON]
경비 : 50,797 * 1 = 50,797.0 | 0 | 0 | 50797 | 50797
[경:철근 공장가공-Type-Ⅱ-TON]
50 CTD41001010S 콘크리트 타설 철근,펌프카 15m 미만 M3 | 2470 | 16046 | 4186 | 22702
[1] = 0
※참조#1: 국도건설공사설계실무요령4.10콘크리트타설
※참조#2: 건설표준품셈6-1-2콘크리트펌프차타설
철근콘크리트 펌프차 타설 15cm, Type-Ⅱ(벽,기둥,보,슬라브), Type-Ⅱ(순차타설) M3
재료비 : 2,470 * 1 = 2,470.0 | 2470 | 0 | 0 | 2470
[재:철근콘크리트 펌프차 타설-15cm, Type-Ⅱ(벽,기둥,보,슬라브), Type-Ⅱ(순차타설)-M3]
노무비 : 16,046 * 1 = 16,046.0 | 0 | 16046 | 0 | 16046
[노:철근콘크리트 펌프차 타설-15cm, Type-Ⅱ(벽,기둥,보,슬라브), Type-Ⅱ(순차타설)-M3]
경비 : 4,186 * 1 = 4,186.0 | 0 | 0 | 4186 | 4186
[경:철근콘크리트 펌프차 타설-15cm, Type-Ⅱ(벽,기둥,보,슬라브), Type-Ⅱ(순차타설)-M3]
51 CTD41001020S 콘크리트 타설 철근,펌프카 15m-40m M3 | 2470 | 16046 | 4186 | 22702
[1] = 0
※참조#1 : 국도건설공사 설계실무요령 4.10 콘크리트타설
※참조#2 : 건설표준품셈 6-1-2 콘크리트 펌프차 타설
철근콘크리트 펌프차 타설 15cm, Type-Ⅱ(벽,기둥,보,슬라브), Type-Ⅱ(순차타설) M3
재료비 : 2,470 * 1 = 2,470.0 | 2470 | 0 | 0 | 2470
[재:철근콘크리트 펌프차 타설-15cm, Type-Ⅱ(벽,기둥,보,슬라브), Type-Ⅱ(순차타설)-M3]
노무비 : 16,046 * 1 = 16,046.0 | 0 | 16046 | 0 | 16046
[노:철근콘크리트 펌프차 타설-15cm, Type-Ⅱ(벽,기둥,보,슬라브), Type-Ⅱ(순차타설)-M3]
경비 : 4,186 * 1 = 4,186.0 | 0 | 0 | 4186 | 4186
[경:철근콘크리트 펌프차 타설-15cm, Type-Ⅱ(벽,기둥,보,슬라브), Type-Ⅱ(순차타설)-M3]
52 CTD41002010S 콘크리트 타설 무근,VIB포함 M3 | 1109 | 55487 | 0 | 56596
※참조#1: 국도건설공사설계실무요령4.10콘크리트타설
※참조#2: 건설표준품셈6-1-1콘크리트타설
레디믹스트콘크리트 타설 / 인력운반 무근구조물 M3
재료비 : 1,109 * 1 = 1,109.0 | 1109 | 0 | 0 | 1109
[재:레디믹스트콘크리트 타설 / 인력운반-무근구조물-M3]
노무비 : 55,487 * 1 = 55,487.0 | 0 | 55487 | 0 | 55487
[노:레디믹스트콘크리트 타설 / 인력운반-무근구조물-M3]
경비 : 0 * 1 = 0.0 | 0 | 0 | 0 | 0
[경:레디믹스트콘크리트 타설 / 인력운반-무근구조물-M3]
53 CTD41002020S 콘크리트 타설 무근,VIB제외 M3 | 0 | 56185 | 0 | 56185
※참조#1: 국도건설공사설계실무요령4.10콘크리트타설
※참조#2: 건설표준품셈6-1-1콘크리트타설
1.콘크리트타설비
콘크리트공: 0.12 인 * 261,283 = 31,353.9 | 0 | 31353.9 | 0 | 31353.9
[합:콘크리트공-일반공사 직종-인]
보통인부: 0.15 인 * 165,545 = 24,831.7 | 0 | 24831.7 | 0 | 24831.7
[합:보통인부-일반공사 직종-인]
> 1 소 계: | 0 | 56185.6 | 0 | 56185.6
54 CTD41101000S 슬래브 양생 막양생(피막양생제) M2 | 0 | 662 | 0 | 662
[1] = 0
1.양생제(물에희석사용): 별도계상
2.노무비
보통인부: 165,545 * 0.004 인 = 662.1 | 0 | 662.1 | 0 | 662.1
[합:보통인부-일반공사 직종-인]
> 2 소 계: | 0 | 662.1 | 0 | 662.1
55 CTD41102000S 데크피니셔 면고르기 null M2 | 711 | 696 | 373 | 1780
※참조#1: 건설표준품셈10-18테이빌라이저(노상안정기)
1.스테이빌라이저(노상안정기):데크휘니샤마무리기
PLANT생산량: QT = 24 ㎥/hr
SLAB두께: T = 0.3 m
Q = 24 ㎥/hr / 0.3 m = 80 ㎡/hr
재료비: 56,940 / 80 ㎡/hr = 711.7 | 711.7 | 0 | 0 | 711.7
[재:스테이빌라이저(안정기)-3.6 M (9.0 KW)-HR]
노무비: 55,700 / 80 ㎡/hr = 696.2 | 0 | 696.2 | 0 | 696.2
[노:스테이빌라이저(안정기)-3.6 M (9.0 KW)-HR]
경 비: 29,868 / 80 ㎡/hr = 373.3 | 0 | 0 | 373.3 | 373.3
[경:스테이빌라이저(안정기)-3.6 M (9.0 KW)-HR]
> 1 소 계: | 711.7 | 696.2 | 373.3 | 1781.2
56 CTD41201010S 탄성받침 고정단 135ton EA | 32025 | 366754 | 85369 | 484148
※참조#1 : 국도건설공사 설계실무요령 4.12 교좌받침 설치
※참조#2 : 건설표준품셈 6-7-1 교량받침 설치공
1. 탄성받침 고정단(135 ton): 별도계상
2. 운 반
1 SET당 중량 : W = 214.0 kg/set
Q1 = 10.5 ton / 0.214 ton/set = 49 set/대
1) 적 재 : 1 회 2 조 적재
결 승 : A1 = 2 분 * 49 set/대 / 2 조 = 49 분
선 회 : A2 = 1 분 * 49 set/대 / 2 조 = 24.5 분
적 재 : A3 = 2 분 * 49 set/대 / 2 조 = 49 분
-----------------------------------------------
계 : AA = A1 + A2 + A3 = 122.5 분
가) 트럭크레인(10 ton)
재 료 비 : 6,766 * 122.5 / 60 / 49 = 281.9 | 281.9 | 0 | 0 | 281.9
[재:크레인(타이어)-10 Ton-HR]
노 무 비 : 55,700 * 122.5 / 60 / 49 = 2,320.8 | 0 | 2320.8 | 0 | 2320.8
[노:크레인(타이어)-10 Ton-HR]
경 비 : 30,103 * 122.5 / 60 / 49 = 1,254.2 | 0 | 0 | 1254.2 | 1254.2
[경:크레인(타이어)-10 Ton-HR]
나) 노무비
보통인부 : 4 인 * 165,545 * 122.5 / 480 / 49 = 3,448.8 | 0 | 3448.8 | 0 | 3448.8
[합:보통인부-일반공사 직종-인]
2) 운 반
T1 = 122.5, T3 = 122.5, T4 = 0.42, E = 0.9
T2 = 33.12 = 33.12
CM = T1 + T2 + T3 + T4 = 278.54 분
TO = ( T2 + T4 ) / CM = 0.12
Q = ( 60 * 0.9 ) / CM = 0.19 대/hr
재 료 비 : 24,925 / 0.19 대/hr * 0.12 / 49 = 321.2 | 321.2 | 0 | 0 | 321.2
[재:덤프트럭-10.5 Ton-HR]
노 무 비 : 47,231 / 0.19 대/hr / 49 = 5,073.1 | 0 | 5073.1 | 0 | 5073.1
[노:덤프트럭-10.5 Ton-HR]
경 비 : 11,248 / 0.19 대/hr / 49 = 1,208.1 | 0 | 0 | 1208.1 | 1208.1
[경:덤프트럭-10.5 Ton-HR]
3) 적 하 : 적재비와 동일
가) 트럭크레인(10 ton)
재 료 비 : 6,766 * 122.5 / 60 / 49 = 281.9 | 281.9 | 0 | 0 | 281.9
[재:크레인(타이어)-10 Ton-HR]
노 무 비 : 55,700 * 122.5 / 60 / 49 = 2,320.8 | 0 | 2320.8 | 0 | 2320.8
[노:크레인(타이어)-10 Ton-HR]
경 비 : 30,103 * 122.5 / 60 / 49 = 1,254.2 | 0 | 0 | 1254.2 | 1254.2
[경:크레인(타이어)-10 Ton-HR]
나) 노무비
보통인부 : 4 인 * 165,545 * 122.5 / 480 / 49 = 3,448.8 | 0 | 3448.8 | 0 | 3448.8
[합:보통인부-일반공사 직종-인]
> 2 소 계 : | 885 | 16612.3 | 3716.5 | 21213.8
3. 설 치
※ 소요 일수 산정
N : 교량받침설치개수
N = 176 ea
A : 1 기당 교량받침의 중량에 의한 수정 계수 (품셈 참조)
1기당 교량받침중량(t) 및 중량별 수정계수(a)
T1 = 0.15, T2 = 0.20, T3 = 0.25, T4 = 0.30, T5 = 0.40, T6 = 0.50, T7 = 0.60, T8 = 0.80, T9 = 1.00, T10 = 1.50
A1 = 0.15, A2 = 0.38, A3 = 0.59, A4 = 0.77, A5 = 1.00, A6 = 1.14, A7 = 1.24, A8 = 1.36, A9 = 1.43, A10 = 1.53, A11 = 2.00
G = 0.27 ton(교좌장치 평균중량)
A = 0.662
DAY = ( 0.2 * A * N + 2 ) = 25.3 일
※ 할 증
탄성받침 할증 : 30%
교각높이별 할증 (강재거푸집 고소할증 참조)
H = 20-50m : 20%, 50M이상 : 50%
20m 미만 : A1 = 176 기
20 - 50m : A2 = 0 기
50m 이상 : A3 = 0 기
P = ( A1 * 1.0 + A2 * 1.2 + A3 * 1.5 ) / ( A1 + A2 + A3 ) = 1
설치비
특별인부 : 4.6 인 * 214,222 * 25.3 일 / 176 ea * 1 * 1.3 = 184,150.5 | 0 | 184150.5 | 0 | 184150.5
[합:특별인부-일반공사 직종-인]
용 접 부 : 0.4 인 * 267,021 * 25.3 일 / 176 ea * 1 * 1.3 = 19,959.8 | 0 | 19959.8 | 0 | 19959.8
[합:용접공-일반공사 직종-인]
보통인부 : 1.0 인 * 165,545 * 25.3 일 / 176 ea * 1 * 1.3 = 30,936.2 | 0 | 30936.2 | 0 | 30936.2
[합:보통인부-일반공사 직종-인]
중기사용료
1) 트럭크레인(25 ton)
재 료 비 : 10,861 * 0.9 * 25.3 일 * 8.0 hr / 176 ea * 1 * 1.3 = 14,613.4 | 14613.4 | 0 | 0 | 14613.4
[재:크레인(타이어)-25 Ton-HR]
노 무 비 : 55,700 * 0.9 * 25.3 일 * 8.0 hr / 176 ea * 1 * 1.3 = 74,944.3 | 0 | 74944.3 | 0 | 74944.3
[노:크레인(타이어)-25 Ton-HR]
경 비 : 56,667 * 0.9 * 25.3 일 * 8.0 hr / 176 ea * 1 * 1.3 = 76,245.4 | 0 | 0 | 76245.4 | 76245.4
[경:크레인(타이어)-25 Ton-HR]
2) 발전기(35 kw)
재 료 비 : 13,819 * 0.8 * 25.3 일 * 8.0 hr / 176 ea * 1 * 1.3 = 16,527.5 | 16527.5 | 0 | 0 | 16527.5
[재:발전기-50 KW-HR]
노 무 비 : 33,571 * 0.8 * 25.3 일 * 8.0 hr / 176 ea * 1 * 1.3 = 40,150.9 | 0 | 40150.9 | 0 | 40150.9
[노:발전기-50 KW-HR]
경 비 : 4,447 * 0.8 * 25.3 일 * 8.0 hr / 176 ea * 1 * 1.3 = 5,318.6 | 0 | 0 | 5318.6 | 5318.6
[경:발전기-50 KW-HR]
3) 용접기(500 amp)
재 료 비 : 0 * 0.4 * 25.3 일 * 8.0 hr / 176 ea * 1 * 1.3 = 0.0 | 0 | 0 | 0 | 0
[재:용접기 (교류)-500 AMP-HR]
노 무 비 : 0 * 0.4 * 25.3 일 * 8.0 hr / 176 ea * 1 * 1.3 = 0.0 | 0 | 0 | 0 | 0
[노:용접기 (교류)-500 AMP-HR]
경 비 : 149 * 0.4 * 25.3 일 * 8.0 hr / 176 ea * 1 * 1.3 = 89.1 | 0 | 0 | 89.1 | 89.1
[경:용접기 (교류)-500 AMP-HR]
> 3 소 계 : | 31140.9 | 350141.7 | 81653.1 | 462935.7
57 CTD41201020S 탄성받침 일방향 135ton EA | 32025 | 366754 | 85369 | 484148
※참조#1 : 국도건설공사 설계실무요령 4.12 교좌받침 설치
※참조#2 : 건설표준품셈 6-7-1 교량받침 설치공
1. 탄성받침 일방향(135 ton): 별도계상
2. 운 반
1 set당 중량 : W = 214.0 kg/set
Q1 = 10.5 ton / 0.214 ton/set = 49 set/대
1) 적 재 : 1 회 2 조 적재
결 승 : A1 = 2 분 * 49 set/대 / 2 조 = 49 분
선 회 : A2 = 1 분 * 49 set/대 / 2 조 = 24.5 분
적 재 : A3 = 2 분 * 49 set/대 / 2 조 = 49 분
-----------------------------------------------
계 : AA = A1 + A2 + A3 = 122.5 분
가) 트럭크레인(10 ton)
재 료 비 : 6,766 * 122.5 / 60 / 49 = 281.9 | 281.9 | 0 | 0 | 281.9
[재:크레인(타이어)-10 Ton-HR]
노 무 비 : 55,700 * 122.5 / 60 / 49 = 2,320.8 | 0 | 2320.8 | 0 | 2320.8
[노:크레인(타이어)-10 Ton-HR]
경 비 : 30,103 * 122.5 / 60 / 49 = 1,254.2 | 0 | 0 | 1254.2 | 1254.2
[경:크레인(타이어)-10 Ton-HR]
나) 노무비
보통인부 : 4 인 * 165,545 * 122.5 / 480 / 49 = 3,448.8 | 0 | 3448.8 | 0 | 3448.8
[합:보통인부-일반공사 직종-인]
2) 운 반
T1 = 122.5, T3 = 122.5, T4 = 0.42, E = 0.9
T2 = 33.12 = 33.12
CM = T1 + T2 + T3 + T4 = 278.54 분
TO = ( T2 + T4 ) / CM = 0.12
Q = ( 60 * 0.9 ) / CM = 0.19 대/hr
재 료 비 : 24,925 / 0.19 대/hr * 0.12 / 49 = 321.2 | 321.2 | 0 | 0 | 321.2
[재:덤프트럭-10.5 Ton-HR]
노 무 비 : 47,231 / 0.19 대/hr / 49 = 5,073.1 | 0 | 5073.1 | 0 | 5073.1
[노:덤프트럭-10.5 Ton-HR]
경 비 : 11,248 / 0.19 대/hr / 49 = 1,208.1 | 0 | 0 | 1208.1 | 1208.1
[경:덤프트럭-10.5 Ton-HR]
3) 적 하 : 적재비와 동일
가) 트럭크레인(10 ton)
재 료 비 : 6,766 * 122.5 / 60 / 49 = 281.9 | 281.9 | 0 | 0 | 281.9
[재:크레인(타이어)-10 Ton-HR]
노 무 비 : 55,700 * 122.5 / 60 / 49 = 2,320.8 | 0 | 2320.8 | 0 | 2320.8
[노:크레인(타이어)-10 Ton-HR]
경 비 : 30,103 * 122.5 / 60 / 49 = 1,254.2 | 0 | 0 | 1254.2 | 1254.2
[경:크레인(타이어)-10 Ton-HR]
나) 노무비
보통인부 : 4 인 * 165,545 * 122.5 / 480 / 49 = 3,448.8 | 0 | 3448.8 | 0 | 3448.8
[합:보통인부-일반공사 직종-인]
> 2 소 계 : | 885 | 16612.3 | 3716.5 | 21213.8
3. 설 치
※ 소요 일수 산정
N : 교량받침설치개수
N = 176 ea
A : 1 기당 교량받침의 중량에 의한 수정 계수 (품셈 참조)
1기당 교량받침중량(t) 및 중량별 수정계수(a)
T1 = 0.15, T2 = 0.20, T3 = 0.25, T4 = 0.30, T5 = 0.40, T6 = 0.50, T7 = 0.60, T8 = 0.80, T9 = 1.00, T10 = 1.50
A1 = 0.15, A2 = 0.38, A3 = 0.59, A4 = 0.77, A5 = 1.00, A6 = 1.14, A7 = 1.24, A8 = 1.36, A9 = 1.43, A10 = 1.53, A11 = 2.00
G = 0.27 ton(교좌장치 평균중량)
A = 0.662
DAY = ( 0.2 * A * N + 2 ) = 25.3 일
※ 할 증
탄성받침 할증 : 30%
교각높이별 할증 (강재거푸집 고소할증 참조)
H = 20-50m : 20%, 50M이상 : 50%
20m 미만 : A1 = 176 기
20 - 50m : A2 = 0 기
50m 이상 : A3 = 0 기
P = ( A1 * 1.0 + A2 * 1.2 + A3 * 1.5 ) / ( A1 + A2 + A3 ) = 1
설치비
특별인부 : 4.6 인 * 214,222 * 25.3 일 / 176 ea * 1 * 1.3 = 184,150.5 | 0 | 184150.5 | 0 | 184150.5
[합:특별인부-일반공사 직종-인]
용 접 부 : 0.4 인 * 267,021 * 25.3 일 / 176 ea * 1 * 1.3 = 19,959.8 | 0 | 19959.8 | 0 | 19959.8
[합:용접공-일반공사 직종-인]
보통인부 : 1.0 인 * 165,545 * 25.3 일 / 176 ea * 1 * 1.3 = 30,936.2 | 0 | 30936.2 | 0 | 30936.2
[합:보통인부-일반공사 직종-인]
중기사용료
1) 트럭크레인(25 ton)
재 료 비 : 10,861 * 0.9 * 25.3 일 * 8.0 hr / 176 ea * 1 * 1.3 = 14,613.4 | 14613.4 | 0 | 0 | 14613.4
[재:크레인(타이어)-25 Ton-HR]
노 무 비 : 55,700 * 0.9 * 25.3 일 * 8.0 hr / 176 ea * 1 * 1.3 = 74,944.3 | 0 | 74944.3 | 0 | 74944.3
[노:크레인(타이어)-25 Ton-HR]
경 비 : 56,667 * 0.9 * 25.3 일 * 8.0 hr / 176 ea * 1 * 1.3 = 76,245.4 | 0 | 0 | 76245.4 | 76245.4
[경:크레인(타이어)-25 Ton-HR]
2) 발전기(35 kw)
재 료 비 : 13,819 * 0.8 * 25.3 일 * 8.0 hr / 176 ea * 1 * 1.3 = 16,527.5 | 16527.5 | 0 | 0 | 16527.5
[재:발전기-50 KW-HR]
노 무 비 : 33,571 * 0.8 * 25.3 일 * 8.0 hr / 176 ea * 1 * 1.3 = 40,150.9 | 0 | 40150.9 | 0 | 40150.9
[노:발전기-50 KW-HR]
경 비 : 4,447 * 0.8 * 25.3 일 * 8.0 hr / 176 ea * 1 * 1.3 = 5,318.6 | 0 | 0 | 5318.6 | 5318.6
[경:발전기-50 KW-HR]
3) 용접기(500 amp)
재 료 비 : 0 * 0.4 * 25.3 일 * 8.0 hr / 176 ea * 1 * 1.3 = 0.0 | 0 | 0 | 0 | 0
[재:용접기 (교류)-500 AMP-HR]
노 무 비 : 0 * 0.4 * 25.3 일 * 8.0 hr / 176 ea * 1 * 1.3 = 0.0 | 0 | 0 | 0 | 0
[노:용접기 (교류)-500 AMP-HR]
경 비 : 149 * 0.4 * 25.3 일 * 8.0 hr / 176 ea * 1 * 1.3 = 89.1 | 0 | 0 | 89.1 | 89.1
[경:용접기 (교류)-500 AMP-HR]
> 3 소 계 : | 31140.9 | 350141.7 | 81653.1 | 462935.7
58 CTD41201030S 탄성받침 양방향 135ton EA | 32025 | 366754 | 85369 | 484148
※참조#1 : 국도건설공사 설계실무요령 4.12 교좌받침 설치
※참조#2 : 건설표준품셈 6-7-1 교량받침 설치공
1. 탄성받침 양뱡향(135 ton): 별도계상
2. 운 반
1 set당 중량 : W = 214.0 kg/set
Q1 = 10.5 ton / 0.214 ton/set = 49 set/대
1) 적 재 : 1 회 2 조 적재
결 승 : A1 = 2 분 * 49 set/대 / 2 조 = 49 분
선 회 : A2 = 1 분 * 49 set/대 / 2 조 = 24.5 분
적 재 : A3 = 2 분 * 49 set/대 / 2 조 = 49 분
-----------------------------------------------
계 : AA = A1 + A2 + A3 = 122.5 분
가) 트럭크레인(10 ton)
재 료 비 : 6,766 * 122.5 / 60 / 49 = 281.9 | 281.9 | 0 | 0 | 281.9
[재:크레인(타이어)-10 Ton-HR]
노 무 비 : 55,700 * 122.5 / 60 / 49 = 2,320.8 | 0 | 2320.8 | 0 | 2320.8
[노:크레인(타이어)-10 Ton-HR]
경 비 : 30,103 * 122.5 / 60 / 49 = 1,254.2 | 0 | 0 | 1254.2 | 1254.2
[경:크레인(타이어)-10 Ton-HR]
나) 노무비
보통인부 : 4 인 * 165,545 * 122.5 / 480 / 49 = 3,448.8 | 0 | 3448.8 | 0 | 3448.8
[합:보통인부-일반공사 직종-인]
2) 운 반
T1 = 122.5, T3 = 122.5, T4 = 0.42, E = 0.9
T2 = 33.12 = 33.12
CM = T1 + T2 + T3 + T4 = 278.54 분
TO = ( T2 + T4 ) / CM = 0.12
Q = ( 60 * 0.9 ) / CM = 0.19 대/hr
재 료 비 : 24,925 / 0.19 대/hr * 0.12 / 49 = 321.2 | 321.2 | 0 | 0 | 321.2
[재:덤프트럭-10.5 Ton-HR]
노 무 비 : 47,231 / 0.19 대/hr / 49 = 5,073.1 | 0 | 5073.1 | 0 | 5073.1
[노:덤프트럭-10.5 Ton-HR]
경 비 : 11,248 / 0.19 대/hr / 49 = 1,208.1 | 0 | 0 | 1208.1 | 1208.1
[경:덤프트럭-10.5 Ton-HR]
3) 적 하 : 적재비와 동일
가) 트럭크레인(10 ton)
재 료 비 : 6,766 * 122.5 / 60 / 49 = 281.9 | 281.9 | 0 | 0 | 281.9
[재:크레인(타이어)-10 Ton-HR]
노 무 비 : 55,700 * 122.5 / 60 / 49 = 2,320.8 | 0 | 2320.8 | 0 | 2320.8
[노:크레인(타이어)-10 Ton-HR]
경 비 : 30,103 * 122.5 / 60 / 49 = 1,254.2 | 0 | 0 | 1254.2 | 1254.2
[경:크레인(타이어)-10 Ton-HR]
나) 노무비
보통인부 : 4 인 * 165,545 * 122.5 / 480 / 49 = 3,448.8 | 0 | 3448.8 | 0 | 3448.8
[합:보통인부-일반공사 직종-인]
> 2 소 계: | 885 | 16612.3 | 3716.5 | 21213.8
3. 설 치
※ 소요 일수 산정
N : 교량받침설치개수
N = 176 ea
A : 1 기당 교량받침의 중량에 의한 수정 계수 (품셈 참조)
1기당 교량받침중량(t) 및 중량별 수정계수(a)
T1 = 0.15, T2 = 0.20, T3 = 0.25, T4 = 0.30, T5 = 0.40, T6 = 0.50, T7 = 0.60, T8 = 0.80, T9 = 1.00, T10 = 1.50
A1 = 0.15, A2 = 0.38, A3 = 0.59, A4 = 0.77, A5 = 1.00, A6 = 1.14, A7 = 1.24, A8 = 1.36, A9 = 1.43, A10 = 1.53, A11 = 2.00
G = 0.27 ton(교좌장치 평균중량)
A = 0.662
DAY = ( 0.2 * A * N + 2 ) = 25.3 일
※ 할 증
탄성받침 할증 : 30%
교각높이별 할증 (강재거푸집 고소할증 참조)
H = 20-50m : 20%, 50M이상 : 50%
20m 미만 : A1 = 176 기
20 - 50m : A2 = 0 기
50m 이상 : A3 = 0 기
P = ( A1 * 1.0 + A2 * 1.2 + A3 * 1.5 ) / ( A1 + A2 + A3 ) = 1
설치비
특별인부 : 4.6 인 * 214,222 * 25.3 일 / 176 ea * 1 * 1.3 = 184,150.5 | 0 | 184150.5 | 0 | 184150.5
[합:특별인부-일반공사 직종-인]
용 접 부 : 0.4 인 * 267,021 * 25.3 일 / 176 ea * 1 * 1.3 = 19,959.8 | 0 | 19959.8 | 0 | 19959.8
[합:용접공-일반공사 직종-인]
보통인부 : 1.0 인 * 165,545 * 25.3 일 / 176 ea * 1 * 1.3 = 30,936.2 | 0 | 30936.2 | 0 | 30936.2
[합:보통인부-일반공사 직종-인]
중기사용료
1) 트럭크레인(25 ton)
재 료 비 : 10,861 * 0.9 * 25.3 일 * 8.0 hr / 176 ea * 1 * 1.3 = 14,613.4 | 14613.4 | 0 | 0 | 14613.4
[재:크레인(타이어)-25 Ton-HR]
노 무 비 : 55,700 * 0.9 * 25.3 일 * 8.0 hr / 176 ea * 1 * 1.3 = 74,944.3 | 0 | 74944.3 | 0 | 74944.3
[노:크레인(타이어)-25 Ton-HR]
경 비 : 56,667 * 0.9 * 25.3 일 * 8.0 hr / 176 ea * 1 * 1.3 = 76,245.4 | 0 | 0 | 76245.4 | 76245.4
[경:크레인(타이어)-25 Ton-HR]
2) 발전기(35 kw)
재 료 비 : 13,819 * 0.8 * 25.3 일 * 8.0 hr / 176 ea * 1 * 1.3 = 16,527.5 | 16527.5 | 0 | 0 | 16527.5
[재:발전기-50 KW-HR]
노 무 비 : 33,571 * 0.8 * 25.3 일 * 8.0 hr / 176 ea * 1 * 1.3 = 40,150.9 | 0 | 40150.9 | 0 | 40150.9
[노:발전기-50 KW-HR]
경 비 : 4,447 * 0.8 * 25.3 일 * 8.0 hr / 176 ea * 1 * 1.3 = 5,318.6 | 0 | 0 | 5318.6 | 5318.6
[경:발전기-50 KW-HR]
3) 용접기(500 amp)
재 료 비 : 0 * 0.4 * 25.3 일 * 8.0 hr / 176 ea * 1 * 1.3 = 0.0 | 0 | 0 | 0 | 0
[재:용접기 (교류)-500 AMP-HR]
노 무 비 : 0 * 0.4 * 25.3 일 * 8.0 hr / 176 ea * 1 * 1.3 = 0.0 | 0 | 0 | 0 | 0
[노:용접기 (교류)-500 AMP-HR]
경 비 : 149 * 0.4 * 25.3 일 * 8.0 hr / 176 ea * 1 * 1.3 = 89.1 | 0 | 0 | 89.1 | 89.1
[경:용접기 (교류)-500 AMP-HR]
> 3 소 계 : | 31140.9 | 350141.7 | 81653.1 | 462935.7
59 CTD41202010S POT 받침 고정단 350ton EA | 66432 | 755190 | 175951 | 997573
※참조#1 : 국도건설공사 설계실무요령 4.12 교좌받침 설치
※참조#2 : 건설표준품셈 6-7-1 교량받침 설치공
1. POT 받침 고정단 350 ton(F10): 별도계상
2. 운 반
1 set당 중량 : W = 104.0 kg/set
Q1 = 10.5 ton / 0.104 ton/set = 100 set/대
1) 적 재 : 1 회 2 조 적재
결 승 : A1 = 2 분 * 100 set/대 / 2 조 = 100 분
선 회 : A2 = 1 분 * 100 set/대 / 2 조 = 50 분
적 재 : A3 = 2 분 * 100 set/대 / 2 조 = 100 분
-----------------------------------------------
계 : AA = A1 + A2 + A3 = 250 분
가) 트럭크레인(10 ton)
재 료 비 : 6,766 * 250 / 60 / 100 = 281.9 | 281.9 | 0 | 0 | 281.9
[재:크레인(타이어)-10 Ton-HR]
노 무 비 : 55,700 * 250 / 60 / 100 = 2,320.8 | 0 | 2320.8 | 0 | 2320.8
[노:크레인(타이어)-10 Ton-HR]
경 비 : 30,103 * 250 / 60 / 100 = 1,254.2 | 0 | 0 | 1254.2 | 1254.2
[경:크레인(타이어)-10 Ton-HR]
나) 노무비
보통인부 : 4 인 * 165,545 * 250 / 480 / 100 = 3,448.8 | 0 | 3448.8 | 0 | 3448.8
[합:보통인부-일반공사 직종-인]
2) 운 반
T1 = 250, T3 = 250, T4 = 0.42, E = 0.9
T2 = 33.12 = 33.12
CM = T1 + T2 + T3 + T4 = 533.54 분
TO = ( T2 + T4 ) / CM = 0.06
Q = ( 60 * 0.9 ) / CM = 0.1 대/hr
재 료 비 : 24,925 / 0.1 대/hr * 0.06 / 100 = 149.5 | 149.5 | 0 | 0 | 149.5
[재:덤프트럭-10.5 Ton-HR]
노 무 비 : 47,231 / 0.1 대/hr / 100 = 4,723.1 | 0 | 4723.1 | 0 | 4723.1
[노:덤프트럭-10.5 Ton-HR]
경 비 : 11,248 / 0.1 대/hr / 100 = 1,124.8 | 0 | 0 | 1124.8 | 1124.8
[경:덤프트럭-10.5 Ton-HR]
3) 적 하 : 적재비와 동일
가) 트럭크레인(10 ton)
재 료 비 : 6,766 * 250 / 60 / 100 = 281.9 | 281.9 | 0 | 0 | 281.9
[재:크레인(타이어)-10 Ton-HR]
노 무 비 : 55,700 * 250 / 60 / 100 = 2,320.8 | 0 | 2320.8 | 0 | 2320.8
[노:크레인(타이어)-10 Ton-HR]
경 비 : 30,103 * 250 / 60 / 100 = 1,254.2 | 0 | 0 | 1254.2 | 1254.2
[경:크레인(타이어)-10 Ton-HR]
나) 노무비
보통인부 : 4 인 * 165,545 * 250 / 480 / 100 = 3,448.8 | 0 | 3448.8 | 0 | 3448.8
[합:보통인부-일반공사 직종-인]
> 2 소 계 : | 713.3 | 16262.3 | 3633.2 | 20608.8
3. 설 치
※ 소요 일수 산정
N : 교량받침설치개수
N = 16 ea
A : 1 기당 교량받침의 중량에 의한 수정 계수 (품셈 참조)
1기당 교량받침중량(t) 및 중량별 수정계수(a)
T1 = 0.15, T2 = 0.20, T3 = 0.25, T4 = 0.30, T5 = 0.40, T6 = 0.50, T7 = 0.60, T8 = 0.80, T9 = 1.00, T10 = 1.50
A1 = 0.15, A2 = 0.38, A3 = 0.59, A4 = 0.77, A5 = 1.00, A6 = 1.14, A7 = 1.24, A8 = 1.36, A9 = 1.43, A10 = 1.53, A11 = 2.00
G = 0.78 ton(교좌장치 평균중량)
A = 1.348
DAY = ( 0.2 * A * N + 2 ) = 6.31 일
※ 할 증
교각높이별 할증 (강재거푸집 고소할증 참조)
H = 20-50m : 20%, 50m이상 : 50%
20m 미만 : A1 = 16 기
20 - 50m : A2 = 0 기
50M 이상 : A3 = 0 기
P = ( A1 * 1.0 + A2 * 1.2 + A3 * 1.5 ) / ( A1 + A2 + A3 ) = 1
설치비
특별인부 : 4.6 인 * 214,222 * 6.31 일 / 16 ea * 1 = 388,625.4 | 0 | 388625.4 | 0 | 388625.4
[합:특별인부-일반공사 직종-인]
용 접 부 : 0.4 인 * 267,021 * 6.31 일 / 16 ea * 1 = 42,122.5 | 0 | 42122.5 | 0 | 42122.5
[합:용접공-일반공사 직종-인]
보통인부 : 1.0 인 * 165,545 * 6.31 일 / 16 ea * 1 = 65,286.8 | 0 | 65286.8 | 0 | 65286.8
[합:보통인부-일반공사 직종-인]
중기사용료
1) 트럭크레인(25 ton)
재 료 비 : 10,861 * 0.9 * 6.31 일 * 8.0 hr / 16 ea * 1 = 30,839.8 | 30839.8 | 0 | 0 | 30839.8
[재:크레인(타이어)-25 Ton-HR]
노 무 비 : 55,700 * 0.9 * 6.31 일 * 8.0 hr / 16 ea * 1 = 158,160.1 | 0 | 158160.1 | 0 | 158160.1
[노:크레인(타이어)-25 Ton-HR]
경 비 : 56,667 * 0.9 * 6.31 일 * 8.0 hr / 16 ea * 1 = 160,905.9 | 0 | 0 | 160905.9 | 160905.9
[경:크레인(타이어)-25 Ton-HR]
2) 발전기(35 kw)
재 료 비 : 13,819 * 0.8 * 6.31 일 * 8.0 hr / 16 ea * 1 = 34,879.1 | 34879.1 | 0 | 0 | 34879.1
[재:발전기-50 KW-HR]
노 무 비 : 33,571 * 0.8 * 6.31 일 * 8.0 hr / 16 ea * 1 = 84,733.2 | 0 | 84733.2 | 0 | 84733.2
[노:발전기-50 KW-HR]
경 비 : 4,447 * 0.8 * 6.31 일 * 8.0 hr / 16 ea * 1 = 11,224.2 | 0 | 0 | 11224.2 | 11224.2
[경:발전기-50 KW-HR]
3) 용접기(500 amp)
재 료 비 : 0 * 0.4 * 6.31 일 * 8.0 hr / 16 ea * 1 = 0.0 | 0 | 0 | 0 | 0
[재:용접기 (교류)-500 AMP-HR]
노 무 비 : 0 * 0.4 * 6.31 일 * 8.0 hr / 16 ea * 1 = 0.0 | 0 | 0 | 0 | 0
[노:용접기 (교류)-500 AMP-HR]
경 비 : 149 * 0.4 * 6.31 일 * 8.0 hr / 16 ea * 1 = 188.0 | 0 | 0 | 188 | 188
[경:용접기 (교류)-500 AMP-HR]
> 3 소 계 : | 65718.9 | 738928 | 172318.1 | 976965
60 CTD41202020S POT 받침 일방향 350ton EA | 66533 | 755228 | 175960 | 997721
※참조#1 : 국도건설공사 설계실무요령 4.12 교좌받침 설치
※참조#2 : 건설표준품셈 6-7-1 교량받침 설치공
1. POT 받침 일방향 350 ton: 별도계상
2. 운 반
1 set당 중량 : W = 168.0 kg/set
Q1 = 10.5 ton / 0.168 ton/set = 62 set/대
1) 적 재 : 1 회 2 조 적재
결 승 : A1 = 2 분 * 62 set/대 / 2 조 = 62 분
선 회 : A2 = 1 분 * 62 set/대 / 2 조 = 31 분
적 재 : A3 = 2 분 * 62 set/대 / 2 조 = 62 분
-----------------------------------------------
계 : AA = A1 + A2 + A3 = 155 분
가) 트럭크레인(10 ton)
재 료 비 : 6,766 * 155 / 60 / 62 = 281.9 | 281.9 | 0 | 0 | 281.9
[재:크레인(타이어)-10 Ton-HR]
노 무 비 : 55,700 * 155 / 60 / 62 = 2,320.8 | 0 | 2320.8 | 0 | 2320.8
[노:크레인(타이어)-10 Ton-HR]
경 비 : 30,103 * 155 / 60 / 62 = 1,254.2 | 0 | 0 | 1254.2 | 1254.2
[경:크레인(타이어)-10 Ton-HR]
나) 노무비
보통인부 : 4 인 * 165,545 * 155 / 480 / 62 = 3,448.8 | 0 | 3448.8 | 0 | 3448.8
[합:보통인부-일반공사 직종-인]
2) 운 반
T1 = 155, T3 = 155, T4 = 0.42, E = 0.9
T2 = 33.12 = 33.12
CM = T1 + T2 + T3 + T4 = 343.54 분
TO = ( T2 + T4 ) / CM = 0.1
Q = ( 60 * 0.9 ) / CM = 0.16 대/hr
재 료 비 : 24,925 / 0.16 대/hr * 0.1 / 62 = 251.2 | 251.2 | 0 | 0 | 251.2
[재:덤프트럭-10.5 Ton-HR]
노 무 비 : 47,231 / 0.16 대/hr / 62 = 4,761.1 | 0 | 4761.1 | 0 | 4761.1
[노:덤프트럭-10.5 Ton-HR]
경 비 : 11,248 / 0.16 대/hr / 62 = 1,133.8 | 0 | 0 | 1133.8 | 1133.8
[경:덤프트럭-10.5 Ton-HR]
3) 적 하 : 적재비와 동일
가) 트럭크레인(10 ton)
재 료 비 : 6,766 * 155 / 60 / 62 = 281.9 | 281.9 | 0 | 0 | 281.9
[재:크레인(타이어)-10 Ton-HR]
노 무 비 : 55,700 * 155 / 60 / 62 = 2,320.8 | 0 | 2320.8 | 0 | 2320.8
[노:크레인(타이어)-10 Ton-HR]
경 비 : 30,103 * 155 / 60 / 62 = 1,254.2 | 0 | 0 | 1254.2 | 1254.2
[경:크레인(타이어)-10 Ton-HR]
나) 노무비
보통인부 : 4 인 * 165,545 * 155 / 480 / 62 = 3,448.8 | 0 | 3448.8 | 0 | 3448.8
[합:보통인부-일반공사 직종-인]
> 2 소 계 : | 815 | 16300.3 | 3642.2 | 20757.5
3. 설 치
※ 소요 일수 산정
N : 교량받침설치개수
N = 16 ea
A : 1 기당 교량받침의 중량에 의한 수정 계수 (품셈 참조)
1기당 교량받침중량(t) 및 중량별 수정계수(a)
T1 = 0.15, T2 = 0.20, T3 = 0.25, T4 = 0.30, T5 = 0.40, T6 = 0.50, T7 = 0.60, T8 = 0.80, T9 = 1.00, T10 = 1.50
A1 = 0.15, A2 = 0.38, A3 = 0.59, A4 = 0.77, A5 = 1.00, A6 = 1.14, A7 = 1.24, A8 = 1.36, A9 = 1.43, A10 = 1.53, A11 = 2.00
G = 0.78 ton(교좌장치 평균중량)
A = 1.348
DAY = ( 0.2 * A * N + 2 ) = 6.31 일
※ 할 증
교각높이별 할증 (강재거푸집 고소할증 참조)
H = 20-50m : 20%, 50m이상 : 50%
20m 미만 : A1 = 16 기
20 - 50m : A2 = 0 기
50M 이상 : A3 = 0 기
P = ( A1 * 1.0 + A2 * 1.2 + A3 * 1.5 ) / ( A1 + A2 + A3 ) = 1
설치비
특별인부 : 4.6 인 * 214,222 * 6.31 일 / 16 ea * 1 = 388,625.4 | 0 | 388625.4 | 0 | 388625.4
[합:특별인부-일반공사 직종-인]
용 접 부 : 0.4 인 * 267,021 * 6.31 일 / 16 ea * 1 = 42,122.5 | 0 | 42122.5 | 0 | 42122.5
[합:용접공-일반공사 직종-인]
보통인부 : 1.0 인 * 165,545 * 6.31 일 / 16 ea * 1 = 65,286.8 | 0 | 65286.8 | 0 | 65286.8
[합:보통인부-일반공사 직종-인]
중기사용료
1) 트럭크레인(25 ton)
재 료 비 : 10,861 * 0.9 * 6.31 일 * 8.0 hr / 16 ea * 1 = 30,839.8 | 30839.8 | 0 | 0 | 30839.8
[재:크레인(타이어)-25 Ton-HR]
노 무 비 : 55,700 * 0.9 * 6.31 일 * 8.0 hr / 16 ea * 1 = 158,160.1 | 0 | 158160.1 | 0 | 158160.1
[노:크레인(타이어)-25 Ton-HR]
경 비 : 56,667 * 0.9 * 6.31 일 * 8.0 hr / 16 ea * 1 = 160,905.9 | 0 | 0 | 160905.9 | 160905.9
[경:크레인(타이어)-25 Ton-HR]
2) 발전기(35 kw)
재 료 비 : 13,819 * 0.8 * 6.31 일 * 8.0 hr / 16 ea * 1 = 34,879.1 | 34879.1 | 0 | 0 | 34879.1
[재:발전기-50 KW-HR]
노 무 비 : 33,571 * 0.8 * 6.31 일 * 8.0 hr / 16 ea * 1 = 84,733.2 | 0 | 84733.2 | 0 | 84733.2
[노:발전기-50 KW-HR]
경 비 : 4,447 * 0.8 * 6.31 일 * 8.0 hr / 16 ea * 1 = 11,224.2 | 0 | 0 | 11224.2 | 11224.2
[경:발전기-50 KW-HR]
3) 용접기(500 amp)
재 료 비 : 0 * 0.4 * 6.31 일 * 8.0 hr / 16 ea * 1 = 0.0 | 0 | 0 | 0 | 0
[재:용접기 (교류)-500 AMP-HR]
노 무 비 : 0 * 0.4 * 6.31 일 * 8.0 hr / 16 ea * 1 = 0.0 | 0 | 0 | 0 | 0
[노:용접기 (교류)-500 AMP-HR]
경 비 : 149 * 0.4 * 6.31 일 * 8.0 hr / 16 ea * 1 = 188.0 | 0 | 0 | 188 | 188
[경:용접기 (교류)-500 AMP-HR]
> 3 소 계 : | 65718.9 | 738928 | 172318.1 | 976965
61 CTD41202030S POT 받침 양방향 350ton EA | 66505 | 755166 | 175945 | 997616
※참조#1 : 국도건설공사 설계실무요령 4.12 교좌받침 설치
※참조#2 : 건설표준품셈 6-7-1 교량받침 설치공
1. POT 받침 양방향 350 ton: 별도계상
2. 운 반
1 set당 중량 : W = 155.0 kg/set
Q1 = 10.5 ton / 0.155 ton/set = 67 set/대
1) 적 재 : 1 회 2 조 적재
결 승 : A1 = 2 분 * 67 set/대 / 2 조 = 67 분
선 회 : A2 = 1 분 * 67 set/대 / 2 조 = 33.5 분
적 재 : A3 = 2 분 * 67 set/대 / 2 조 = 67 분
-----------------------------------------------
계 : AA = A1 + A2 + A3 = 167.5 분
가) 트럭크레인(10 ton)
재 료 비 : 6,766 * 167.5 / 60 / 67 = 281.9 | 281.9 | 0 | 0 | 281.9
[재:크레인(타이어)-10 Ton-HR]
노 무 비 : 55,700 * 167.5 / 60 / 67 = 2,320.8 | 0 | 2320.8 | 0 | 2320.8
[노:크레인(타이어)-10 Ton-HR]
경 비 : 30,103 * 167.5 / 60 / 67 = 1,254.2 | 0 | 0 | 1254.2 | 1254.2
[경:크레인(타이어)-10 Ton-HR]
나) 노무비
보통인부 : 4 인 * 165,545 * 167.5 / 480 / 67 = 3,448.8 | 0 | 3448.8 | 0 | 3448.8
[합:보통인부-일반공사 직종-인]
2) 운 반
T1 = 167.5, T3 = 167.5, T4 = 0.42, E = 0.9
T2 = 33.12 = 33.12
CM = T1 + T2 + T3 + T4 = 368.54 분
TO = ( T2 + T4 ) / CM = 0.09
Q = ( 60 * 0.9 ) / CM = 0.15 대/hr
재 료 비 : 24,925 / 0.15 대/hr * 0.09 / 67 = 223.2 | 223.2 | 0 | 0 | 223.2
[재:덤프트럭-10.5 Ton-HR]
노 무 비 : 47,231 / 0.15 대/hr / 67 = 4,699.6 | 0 | 4699.6 | 0 | 4699.6
[노:덤프트럭-10.5 Ton-HR]
경 비 : 11,248 / 0.15 대/hr / 67 = 1,119.2 | 0 | 0 | 1119.2 | 1119.2
[경:덤프트럭-10.5 Ton-HR]
3) 적 하 : 적재비와 동일
가) 트럭크레인(10 ton)
재 료 비 : 6,766 * 167.5 / 60 / 67 = 281.9 | 281.9 | 0 | 0 | 281.9
[재:크레인(타이어)-10 Ton-HR]
노 무 비 : 55,700 * 167.5 / 60 / 67 = 2,320.8 | 0 | 2320.8 | 0 | 2320.8
[노:크레인(타이어)-10 Ton-HR]
경 비 : 30,103 * 167.5 / 60 / 67 = 1,254.2 | 0 | 0 | 1254.2 | 1254.2
[경:크레인(타이어)-10 Ton-HR]
나) 노무비
보통인부 : 4 인 * 165,545 * 167.5 / 480 / 67 = 3,448.8 | 0 | 3448.8 | 0 | 3448.8
[합:보통인부-일반공사 직종-인]
> 2 소 계 : | 787 | 16238.8 | 3627.6 | 20653.4
3. 설 치
※ 소요 일수 산정
N : 교량받침설치개수
N = 16 ea
A : 1 기당 교량받침의 중량에 의한 수정 계수 (품셈 참조)
1기당 교량받침중량(t) 및 중량별 수정계수(a)
T1 = 0.15, T2 = 0.20, T3 = 0.25, T4 = 0.30, T5 = 0.40, T6 = 0.50, T7 = 0.60, T8 = 0.80, T9 = 1.00, T10 = 1.50
A1 = 0.15, A2 = 0.38, A3 = 0.59, A4 = 0.77, A5 = 1.00, A6 = 1.14, A7 = 1.24, A8 = 1.36, A9 = 1.43, A10 = 1.53, A11 = 2.00
G = 0.78 ton(교좌장치 평균중량)
A = 1.348
DAY = ( 0.2 * A * N + 2 ) = 6.31 일
※ 할 증
교각높이별 할증 (강재거푸집 고소할증 참조)
H = 20-50m : 20%, 50m이상 : 50%
20m 미만 : A1 = 16 기
20 - 50m : A2 = 0 기
50M 이상 : A3 = 0 기
P = ( A1 * 1.0 + A2 * 1.2 + A3 * 1.5 ) / ( A1 + A2 + A3 ) = 1
설치비
특별인부 : 4.6 인 * 214,222 * 6.31 일 / 16 ea * 1 = 388,625.4 | 0 | 388625.4 | 0 | 388625.4
[합:특별인부-일반공사 직종-인]
용 접 부 : 0.4 인 * 267,021 * 6.31 일 / 16 ea * 1 = 42,122.5 | 0 | 42122.5 | 0 | 42122.5
[합:용접공-일반공사 직종-인]
보통인부 : 1.0 인 * 165,545 * 6.31 일 / 16 ea * 1 = 65,286.8 | 0 | 65286.8 | 0 | 65286.8
[합:보통인부-일반공사 직종-인]
중기사용료
1) 트럭크레인(25 ton)
재 료 비 : 10,861 * 0.9 * 6.31 일 * 8.0 hr / 16 ea * 1 = 30,839.8 | 30839.8 | 0 | 0 | 30839.8
[재:크레인(타이어)-25 Ton-HR]
노 무 비 : 55,700 * 0.9 * 6.31 일 * 8.0 hr / 16 ea * 1 = 158,160.1 | 0 | 158160.1 | 0 | 158160.1
[노:크레인(타이어)-25 Ton-HR]
경 비 : 56,667 * 0.9 * 6.31 일 * 8.0 hr / 16 ea * 1 = 160,905.9 | 0 | 0 | 160905.9 | 160905.9
[경:크레인(타이어)-25 Ton-HR]
2) 발전기(35 kw)
재 료 비 : 13,819 * 0.8 * 6.31 일 * 8.0 hr / 16 ea * 1 = 34,879.1 | 34879.1 | 0 | 0 | 34879.1
[재:발전기-50 KW-HR]
노 무 비 : 33,571 * 0.8 * 6.31 일 * 8.0 hr / 16 ea * 1 = 84,733.2 | 0 | 84733.2 | 0 | 84733.2
[노:발전기-50 KW-HR]
경 비 : 4,447 * 0.8 * 6.31 일 * 8.0 hr / 16 ea * 1 = 11,224.2 | 0 | 0 | 11224.2 | 11224.2
[경:발전기-50 KW-HR]
3) 용접기(500 amp)
재 료 비 : 0 * 0.4 * 6.31 일 * 8.0 hr / 16 ea * 1 = 0.0 | 0 | 0 | 0 | 0
[재:용접기 (교류)-500 AMP-HR]
노 무 비 : 0 * 0.4 * 6.31 일 * 8.0 hr / 16 ea * 1 = 0.0 | 0 | 0 | 0 | 0
[노:용접기 (교류)-500 AMP-HR]
경 비 : 149 * 0.4 * 6.31 일 * 8.0 hr / 16 ea * 1 = 188.0 | 0 | 0 | 188 | 188
[경:용접기 (교류)-500 AMP-HR]
> 3 소 계 : | 65718.9 | 738928 | 172318.1 | 976965
62 CTD41401010S P.S.C BEAM 제작 L=25m 본 | 56683 | 10386970 | 242749 | 10686402
./표준도단위수량확인
※참조#1: 국도건설공사설계실무요령4.14P.S.CBeam제작및가설
※참조#2: 건설표준품셈6-4-1PSC빔제작
1.P.S.CBEAM제작대 [별도계상]
재료비 [별도계상]
깬잡석채취및운반 [별도계상]
> 1 소 계: | 0 | 0 | 0 | 0
2.철근공장가공(TYPE-2)
재료비: 0 * 3.302 ton = 0.0 | 0 | 0 | 0 | 0
[재:철근 공장가공-Type-Ⅱ-TON]
노무비: 84,662 * 3.302 ton = 279,553.9 | 0 | 279553.9 | 0 | 279553.9
[노:철근 공장가공-Type-Ⅱ-TON]
경 비: 50,797 * 3.302 ton = 167,731.6 | 0 | 0 | 167731.6 | 167731.6
[경:철근 공장가공-Type-Ⅱ-TON]
> 2 소 계: | 0 | 279553.9 | 167731.6 | 447285.5
3.콘크리트타설(철근,펌프카15m미만)
재료비: 2,470 * 16.077 ㎥ = 39,710.1 | 39710.1 | 0 | 0 | 39710.1
[재:철근콘크리트 펌프차 타설-15cm, Type-Ⅱ(벽,기둥,보,슬라브), Type-Ⅱ(순차타설)-M3]
노무비: 16,046 * 16.077 ㎥ = 257,971.5 | 0 | 257971.5 | 0 | 257971.5
[노:철근콘크리트 펌프차 타설-15cm, Type-Ⅱ(벽,기둥,보,슬라브), Type-Ⅱ(순차타설)-M3]
경 비: 4,186 * 16.077 ㎥ = 67,298.3 | 0 | 0 | 67298.3 | 67298.3
[경:철근콘크리트 펌프차 타설-15cm, Type-Ⅱ(벽,기둥,보,슬라브), Type-Ⅱ(순차타설)-M3]
> 3 소 계: | 39710.1 | 257971.5 | 67298.3 | 364979.9
4.FILLET용접(T=7mm횡향)
[1] = 0
. J1 = 0.50, J2 = 3.10, L1 = 0.031, L2 = 0.009
Fillet 용접(T=7 mm 현장횡향)
재료비 [별도계상]
노무비
용 접 공 : 0.031 인 / 0.3 * 267,021 * 6.40 = 176,589.8 | 0 | 176589.8 | 0 | 176589.8
[합:용접공-일반공사 직종-인]
특별인부 : 0.009 인 / 0.3 * 214,222 * 6.40 = 41,130.6 | 0 | 41130.6 | 0 | 41130.6
[합:특별인부-일반공사 직종-인]
용접기사용료(200 AMP 교류)
V = 0.15 m/분, E = 0.75
재 료 비 : 0 / 60 / ( 0.15 * 0.75 ) * 6.40 = 0.0 | 0 | 0 | 0 | 0
[재:용접기 (교류)-200 AMP-HR]
노 무 비 : 0 / 60 / ( 0.15 * 0.75 ) * 6.40 = 0.0 | 0 | 0 | 0 | 0
[노:용접기 (교류)-200 AMP-HR]
경 비 : 87 / 60 / ( 0.15 * 0.75 ) * 6.40 = 82.4 | 0 | 0 | 82.4 | 82.4
[경:용접기 (교류)-200 AMP-HR]
> 4 소 계: | 0 | 217720.4 | 82.4 | 217802.8
5.용접부위검사 [별도계상]
용접부전연장중1/4을SAMPLING하여자분탐상검사를실시
> 5 소 계: | 0 | 0 | 0 | 0
6.PCSTRAND가공조립 [별도계상]
> 6 소 계: | 0 | 0 | 0 | 0
7.쉬이스관조립(D=66mm)
재료비[별도계상]
노무비:
철근공: 0.040 인 * 260,137 * 78.106 = 812,730.4 | 0 | 812730.4 | 0 | 812730.4
[합:철근공-일반공사 직종-인]
보통인부: 0.037 인 * 165,545 * 78.106 = 478,412.1 | 0 | 478412.1 | 0 | 478412.1
[합:보통인부-일반공사 직종-인]
> 7 소 계: | 0 | 1291142.5 | 0 | 1291142.5
8.PCSTRAND정착공
가.재료비 [별도계상]
나.노무비
특별인부: 0.2 인 * 214,222 * 6 set = 257,066.4 | 0 | 257066.4 | 0 | 257066.4
[합:특별인부-일반공사 직종-인]
보통인부: 0.1 인 * 165,545 * 6 set = 99,327.0 | 0 | 99327 | 0 | 99327
[합:보통인부-일반공사 직종-인]
> 8 소 계: | 0 | 356393.4 | 0 | 356393.4
9.강재거푸집
재료비[별도계상]
잡철물제작설치[별도계상]
노무비
형틀목공: 6.2 인 * 274,978 / 100 * 116.553 = 1,987,069.6 | 0 | 1987069.6 | 0 | 1987069.6
[합:형틀목공-일반공사 직종-인]
비계공: 9.0 인 * 280,472 / 100 * 116.553 = 2,942,086.7 | 0 | 2942086.7 | 0 | 2942086.7
[합:비계공-일반공사 직종-인]
보통인부: 12.0 인 * 165,545 / 100 * 116.553 = 2,315,371.9 | 0 | 2315371.9 | 0 | 2315371.9
[합:보통인부-일반공사 직종-인]
> 9 소 계: | 0 | 7244528.2 | 0 | 7244528.2
10.인장작업
기계설치공: 0.07 인 * 233,722 * 3 = 49,081.6 | 0 | 49081.6 | 0 | 49081.6
[합:기계설비공-일반공사 직종-인]
기계공: 0.24 인 * 233,722 * 3 = 168,279.8 | 0 | 168279.8 | 0 | 168279.8
[합:기계설비공-일반공사 직종-인]
특별인부: 0.19 인 * 214,222 * 3 = 122,106.5 | 0 | 122106.5 | 0 | 122106.5
[합:특별인부-일반공사 직종-인]
기구손료(노무비의5%): 339,467.9 * 0.05 = 16,973.3 | 16973.3 | 0 | 0 | 16973.3
> 10 소 계: | 16973.3 | 339467.9 | 0 | 356441.2
11.그라우팅
가.그라우팅밀크[별도계상]
나.노무비
기계공: 0.013 인 * 233,722 * 78.106 / 1.08 = 219,737.2 | 0 | 219737.2 | 0 | 219737.2
[합:기계설비공-일반공사 직종-인]
보통인부: 0.013 인 * 165,545 * 78.106 / 1.08 = 155,639.5 | 0 | 155639.5 | 0 | 155639.5
[합:보통인부-일반공사 직종-인]
다.그라우팅믹서(190ℓ*2,2kw):1일3본시공
재료비: 0 * 8 hr / 3 본 = 0.0 | 0 | 0 | 0 | 0
[재:그라우팅믹서-190L × 2 (2KW)-HR]
노무비: 0 * 8 hr / 3 본 = 0.0 | 0 | 0 | 0 | 0
[노:그라우팅믹서-190L × 2 (2KW)-HR]
경 비: 1,189 * 8 hr / 3 본 = 3,170.6 | 0 | 0 | 3170.6 | 3170.6
[경:그라우팅믹서-190L × 2 (2KW)-HR]
라.그라우팅펌프(30-60ℓ/hr,3.7kw)
재료비: 0 * 8 hr / 3 본 = 0.0 | 0 | 0 | 0 | 0
[재:그라우팅 펌프-30-60 L/MIN(3.7kw)-HR]
노무비: 0 * 8 hr / 3 본 = 0.0 | 0 | 0 | 0 | 0
[노:그라우팅 펌프-30-60 L/MIN(3.7kw)-HR]
경 비: 1,675 * 8 hr / 3 본 = 4,466.6 | 0 | 0 | 4466.6 | 4466.6
[경:그라우팅 펌프-30-60 L/MIN(3.7kw)-HR]
> 11 소 계: | 0 | 375376.7 | 7637.2 | 383013.9
12.몰탈(1:3)
재료비 : 별도계상
보통인부: 0.66 인 * 165,545 * 0.165 = 18,027.8 | 0 | 18027.8 | 0 | 18027.8
[합:보통인부-일반공사 직종-인]
> 12 소 계: | 0 | 18027.8 | 0 | 18027.8
13.P.V.CPIPE(Φ100mm)
재료비[별도계상]
설치비
배관공: 0.05 인/개소당 * 243,168 / 4 m/본 = 3,039.6 | 0 | 3039.6 | 0 | 3039.6
[합:배관공(수도)-일반공사 직종-인]
특별인부: 0.07 인/개소당 * 214,222 / 4 m/본 = 3,748.8 | 0 | 3748.8 | 0 | 3748.8
[합:특별인부-일반공사 직종-인]
> 13 소 계: | 0 | 6788.4 | 0 | 6788.4
14.SOLEPLATE제작및설치:【별도계상】
> 14 소 계: | 0 | 0 | 0 | 0
63 CTD41401020S P.S.C BEAM 제작 L=30m 본 | 78996 | 14473362 | 335860 | 14888218
./표준도단위수량확인
※참조#1: 국도건설공사설계실무요령4.14P.S.CBeam제작및가설
※참조#2: 건설표준품셈6-4-1PSC빔제작
1.P.S.CBEAM제작대 [별도계상]
재료비 [별도계상]
깬잡석채취및운반 [별도계상]
> 1 소 계: | 0 | 0 | 0 | 0
2.철근공장가공(TYPE-2)
재료비: 0 * 4.579 ton = 0.0 | 0 | 0 | 0 | 0
[재:철근 공장가공-Type-Ⅱ-TON]
노무비: 84,662 * 4.579 ton = 387,667.2 | 0 | 387667.2 | 0 | 387667.2
[노:철근 공장가공-Type-Ⅱ-TON]
경 비: 50,797 * 4.579 ton = 232,599.4 | 0 | 0 | 232599.4 | 232599.4
[경:철근 공장가공-Type-Ⅱ-TON]
> 2 소 계: | 0 | 387667.2 | 232599.4 | 620266.6
3.콘크리트타설(철근,펌프카15m미만)
재료비: 2,470 * 22.82 ㎥ = 56,365.4 | 56365.4 | 0 | 0 | 56365.4
[재:철근콘크리트 펌프차 타설-15cm, Type-Ⅱ(벽,기둥,보,슬라브), Type-Ⅱ(순차타설)-M3]
노무비: 16,046 * 22.82 ㎥ = 366,169.7 | 0 | 366169.7 | 0 | 366169.7
[노:철근콘크리트 펌프차 타설-15cm, Type-Ⅱ(벽,기둥,보,슬라브), Type-Ⅱ(순차타설)-M3]
경 비: 4,186 * 22.82 ㎥ = 95,524.5 | 0 | 0 | 95524.5 | 95524.5
[경:철근콘크리트 펌프차 타설-15cm, Type-Ⅱ(벽,기둥,보,슬라브), Type-Ⅱ(순차타설)-M3]
> 3 소 계: | 56365.4 | 366169.7 | 95524.5 | 518059.6
4.FILLET용접(T=7mm횡향)
[1] = 0
. J1 = 0.50, J2 = 3.10, L1 = 0.031, L2 = 0.009
Fillet 용접(T=7 mm 현장횡향)
재료비 [별도계상]
노무비
용 접 공 : 0.031 인 / 0.3 * 267,021 * 7.68 = 211,907.8 | 0 | 211907.8 | 0 | 211907.8
[합:용접공-일반공사 직종-인]
특별인부 : 0.009 인 / 0.3 * 214,222 * 7.68 = 49,356.7 | 0 | 49356.7 | 0 | 49356.7
[합:특별인부-일반공사 직종-인]
용접기사용료(200 AMP 교류)
V = 0.15 m/분, E = 0.75
재 료 비 : 0 / 60 / ( 0.15 * 0.75 ) * 7.68 = 0.0 | 0 | 0 | 0 | 0
[재:용접기 (교류)-200 AMP-HR]
노 무 비 : 0 / 60 / ( 0.15 * 0.75 ) * 7.68 = 0.0 | 0 | 0 | 0 | 0
[노:용접기 (교류)-200 AMP-HR]
경 비 : 87 / 60 / ( 0.15 * 0.75 ) * 7.68 = 98.9 | 0 | 0 | 98.9 | 98.9
[경:용접기 (교류)-200 AMP-HR]
> 4 소 계: | 0 | 261264.5 | 98.9 | 261363.4
5.용접부위검사 [별도계상]
용접부전연장중1/4을SAMPLING하여자분탐상검사를실시
> 5 소 계: | 0 | 0 | 0 | 0
6.PCSTRAND가공조립 [별도계상]
> 6 소 계: | 0 | 0 | 0 | 0
7.쉬이스관조립(D=66mm)
재료비[별도계상]
노무비:
철근공: 0.040 인 * 260,137 * 125.625 = 1,307,188.4 | 0 | 1307188.4 | 0 | 1307188.4
[합:철근공-일반공사 직종-인]
보통인부: 0.037 인 * 165,545 * 125.625 = 769,473.8 | 0 | 769473.8 | 0 | 769473.8
[합:보통인부-일반공사 직종-인]
> 7 소 계: | 0 | 2076662.2 | 0 | 2076662.2
8.PCSTRAND정착공
가.재료비 [별도계상]
나.노무비
특별인부: 0.2 인 * 214,222 * 8 set = 342,755.2 | 0 | 342755.2 | 0 | 342755.2
[합:특별인부-일반공사 직종-인]
보통인부: 0.1 인 * 165,545 * 8 set = 132,436.0 | 0 | 132436 | 0 | 132436
[합:보통인부-일반공사 직종-인]
> 8 소 계: | 0 | 475191.2 | 0 | 475191.2
9.강재거푸집
재료비[별도계상]
잡철물제작설치[별도계상]
노무비
형틀목공: 6.2 인 * 274,978 / 100 * 157.979 = 2,693,326.4 | 0 | 2693326.4 | 0 | 2693326.4
[합:형틀목공-일반공사 직종-인]
비계공: 9.0 인 * 280,472 / 100 * 157.979 = 3,987,781.7 | 0 | 3987781.7 | 0 | 3987781.7
[합:비계공-일반공사 직종-인]
보통인부: 12.0 인 * 165,545 / 100 * 157.979 = 3,138,316.0 | 0 | 3138316 | 0 | 3138316
[합:보통인부-일반공사 직종-인]
> 9 소 계: | 0 | 9819424.1 | 0 | 9819424.1
10.인장작업
기계설치공: 0.07 인 * 233,722 * 4 = 65,442.1 | 0 | 65442.1 | 0 | 65442.1
[합:기계설비공-일반공사 직종-인]
기계공: 0.24 인 * 233,722 * 4 = 224,373.1 | 0 | 224373.1 | 0 | 224373.1
[합:기계설비공-일반공사 직종-인]
특별인부: 0.19 인 * 214,222 * 4 = 162,808.7 | 0 | 162808.7 | 0 | 162808.7
[합:특별인부-일반공사 직종-인]
기구손료(노무비의5%): 452,623.9 * 0.05 = 22,631.1 | 22631.1 | 0 | 0 | 22631.1
> 10 소 계: | 22631.1 | 452623.9 | 0 | 475255
11.그라우팅
가.그라우팅밀크[별도계상]
나.노무비
기계공: 0.013 인 * 233,722 * 125.625 / 1.08 = 353,423.3 | 0 | 353423.3 | 0 | 353423.3
[합:기계설비공-일반공사 직종-인]
보통인부: 0.013 인 * 165,545 * 125.625 / 1.08 = 250,329.3 | 0 | 250329.3 | 0 | 250329.3
[합:보통인부-일반공사 직종-인]
다.그라우팅믹서(190ℓ*2,2kw):1일3본시공
재료비: 0 * 8 hr / 3 본 = 0.0 | 0 | 0 | 0 | 0
[재:그라우팅믹서-190L × 2 (2KW)-HR]
노무비: 0 * 8 hr / 3 몬 = 0.0 | 0 | 0 | 0 | 0
[노:그라우팅믹서-190L × 2 (2KW)-HR]
경 비: 1,189 * 8 hr / 3 본 = 3,170.6 | 0 | 0 | 3170.6 | 3170.6
[경:그라우팅믹서-190L × 2 (2KW)-HR]
라.그라우팅펌프(30-60ℓ/hr,3.7kw)
재료비: 0 * 8 hr / 3 본 = 0.0 | 0 | 0 | 0 | 0
[재:그라우팅 펌프-30-60 L/MIN(3.7kw)-HR]
노무비: 0 * 8 hr / 3 본 = 0.0 | 0 | 0 | 0 | 0
[노:그라우팅 펌프-30-60 L/MIN(3.7kw)-HR]
경 비: 1,675 * 8 hr / 3 본 = 4,466.6 | 0 | 0 | 4466.6 | 4466.6
[경:그라우팅 펌프-30-60 L/MIN(3.7kw)-HR]
> 11 소 계: | 0 | 603752.6 | 7637.2 | 611389.8
12.몰탈(1:3)
재료비 : 별도계상
보통인부: 0.66 인 * 165,545 * 0.218 = 23,818.6 | 0 | 23818.6 | 0 | 23818.6
[합:보통인부-일반공사 직종-인]
> 12 소 계: | 0 | 23818.6 | 0 | 23818.6
13.P.V.CPIPE(Φ100mm)
재료비[별도계상]
설치비
배관공: 0.05 인/개소당 * 243,168 / 4 m/본 = 3,039.6 | 0 | 3039.6 | 0 | 3039.6
[합:배관공(수도)-일반공사 직종-인]
특별인부: 0.07 인/개소당 * 214,222 / 4 m/본 = 3,748.8 | 0 | 3748.8 | 0 | 3748.8
[합:특별인부-일반공사 직종-인]
> 13 소 계: | 0 | 6788.4 | 0 | 6788.4
14.SOLEPLATE제작및설치:【별도계상】
> 14 소 계: | 0 | 0 | 0 | 0
64 CTD41401030S P.S.C BEAM 제작 L=35m 본 | 110502 | 19892424 | 457320 | 20460246
./표준도단위수량확인
※참조#1: 국도건설공사설계실무요령4.14P.S.CBeam제작및가설
※참조#2: 건설표준품셈6-4-1PSC빔제작
1.P.S.CBEAM제작대 [별도계상]
재료비 [별도계상]
깬잡석채취및운반 [별도계상]
> 1 소 계: | 0 | 0 | 0 | 0
2.철근공장가공(TYPE-2)
재료비: 0 * 6.103 ton = 0.0 | 0 | 0 | 0 | 0
[재:철근 공장가공-Type-Ⅱ-TON]
노무비: 84,662 * 6.103 ton = 516,692.1 | 0 | 516692.1 | 0 | 516692.1
[노:철근 공장가공-Type-Ⅱ-TON]
경 비: 50,797 * 6.103 ton = 310,014.0 | 0 | 0 | 310014 | 310014
[경:철근 공장가공-Type-Ⅱ-TON]
> 2 소 계: | 0 | 516692.1 | 310014 | 826706.1
3.콘크리트타설(철근,펌프카15m미만)
재료비: 2,470 * 33.285 ㎥ = 82,213.9 | 82213.9 | 0 | 0 | 82213.9
[재:철근콘크리트 펌프차 타설-15cm, Type-Ⅱ(벽,기둥,보,슬라브), Type-Ⅱ(순차타설)-M3]
노무비: 16,046 * 33.285 ㎥ = 534,091.1 | 0 | 534091.1 | 0 | 534091.1
[노:철근콘크리트 펌프차 타설-15cm, Type-Ⅱ(벽,기둥,보,슬라브), Type-Ⅱ(순차타설)-M3]
경 비: 4,186 * 33.285 ㎥ = 139,331.0 | 0 | 0 | 139331 | 139331
[경:철근콘크리트 펌프차 타설-15cm, Type-Ⅱ(벽,기둥,보,슬라브), Type-Ⅱ(순차타설)-M3]
> 3 소 계: | 82213.9 | 534091.1 | 139331 | 755636
4.FILLET용접(T=7mm횡향)
[1] = 0
. J1 = 0.50, J2 = 3.10, L1 = 0.031, L2 = 0.009
Fillet 용접(T=7 mm 현장횡향)
재료비 [별도계상]
노무비
용 접 공 : 0.031 인 / 0.3 * 267,021 * 26.24 = 724,018.5 | 0 | 724018.5 | 0 | 724018.5
[합:용접공-일반공사 직종-인]
특별인부 : 0.009 인 / 0.3 * 214,222 * 26.24 = 168,635.5 | 0 | 168635.5 | 0 | 168635.5
[합:특별인부-일반공사 직종-인]
용접기사용료(200 AMP 교류)
V = 0.15 m/분, E = 0.75
재 료 비 : 0 / 60 / ( 0.15 * 0.75 ) * 26.24 = 0.0 | 0 | 0 | 0 | 0
[재:용접기 (교류)-200 AMP-HR]
노 무 비 : 0 / 60 / ( 0.15 * 0.75 ) * 26.24 = 0.0 | 0 | 0 | 0 | 0
[노:용접기 (교류)-200 AMP-HR]
경 비 : 87 / 60 / ( 0.15 * 0.75 ) * 26.24 = 338.2 | 0 | 0 | 338.2 | 338.2
[경:용접기 (교류)-200 AMP-HR]
> 4 소 계: | 0 | 892654 | 338.2 | 892992.2
5.용접부위검사[별도계상]
용접부전연장중1/4을SAMPLING하여자분탐상검사를실시
> 5 소 계: | 0 | 0 | 0 | 0
6.PCSTRAND가공조립 [별도계상]
> 6 소 계: | 0 | 0 | 0 | 0
7.쉬이스관조립(D=66mm)
재료비[별도계상]
노무비:
철근공: 0.040 인 * 260,137 * 188.691 = 1,963,420.4 | 0 | 1963420.4 | 0 | 1963420.4
[합:철근공-일반공사 직종-인]
보통인부: 0.037 인 * 165,545 * 188.691 = 1,155,763.5 | 0 | 1155763.5 | 0 | 1155763.5
[합:보통인부-일반공사 직종-인]
> 7 소 계: | 0 | 3119183.9 | 0 | 3119183.9
8.PCSTRAND정착공
가.재료비 [별도계상]
나.노무비
특별인부: 0.2 인 * 214,222 * 10 set = 428,444.0 | 0 | 428444 | 0 | 428444
[합:특별인부-일반공사 직종-인]
보통인부: 0.1 인 * 165,545 * 10 set = 165,545.0 | 0 | 165545 | 0 | 165545
[합:보통인부-일반공사 직종-인]
> 8 소 계: | 0 | 593989 | 0 | 593989
9.강재거푸집
재료비[별도계상]
잡철물제작설치[별도계상]
노무비
형틀목공: 6.2 인 * 274,978 / 100 * 204.717 = 3,490,145.6 | 0 | 3490145.6 | 0 | 3490145.6
[합:형틀목공-일반공사 직종-인]
비계공: 9.0 인 * 280,472 / 100 * 204.717 = 5,167,564.7 | 0 | 5167564.7 | 0 | 5167564.7
[합:비계공-일반공사 직종-인]
보통인부: 12.0 인 * 165,545 / 100 * 204.717 = 4,066,785.0 | 0 | 4066785 | 0 | 4066785
[합:보통인부-일반공사 직종-인]
> 9 소 계: | 0 | 12724495.3 | 0 | 12724495.3
10.인장작업
기계설치공: 0.07 인 * 233,722 * 5 = 81,802.7 | 0 | 81802.7 | 0 | 81802.7
[합:기계설비공-일반공사 직종-인]
기계공: 0.24 인 * 233,722 * 5 = 280,466.4 | 0 | 280466.4 | 0 | 280466.4
[합:기계설비공-일반공사 직종-인]
특별인부: 0.19 인 * 214,222 * 5 = 203,510.9 | 0 | 203510.9 | 0 | 203510.9
[합:특별인부-일반공사 직종-인]
기구손료(노무비의5%): 565,780.0 * 0.05 = 28,289.0 | 28289 | 0 | 0 | 28289
> 10 소 계: | 28289 | 565780 | 0 | 594069
11.그라우팅
가.그라우팅밀크[별도계상]
나.노무비
기계공: 0.013 인 * 233,722 * 188.691 / 1.08 = 530,848.2 | 0 | 530848.2 | 0 | 530848.2
[합:기계설비공-일반공사 직종-인]
보통인부: 0.013 인 * 165,545 * 188.691 / 1.08 = 375,999.1 | 0 | 375999.1 | 0 | 375999.1
[합:보통인부-일반공사 직종-인]
다.그라우팅믹서(190ℓ*2,2kw):1일3본시공
재료비: 0 * 8 hr / 3 본 = 0.0 | 0 | 0 | 0 | 0
[재:그라우팅믹서-190L × 2 (2KW)-HR]
노무비: 0 * 8 hr / 3 몬 = 0.0 | 0 | 0 | 0 | 0
[노:그라우팅믹서-190L × 2 (2KW)-HR]
경 비: 1,189 * 8 hr / 3 본 = 3,170.6 | 0 | 0 | 3170.6 | 3170.6
[경:그라우팅믹서-190L × 2 (2KW)-HR]
라.그라우팅펌프(30-60ℓ/hr,3.7kw)
재료비: 0 * 8 hr / 3 본 = 0.0 | 0 | 0 | 0 | 0
[재:그라우팅 펌프-30-60 L/MIN(3.7kw)-HR]
노무비: 0 * 8 hr / 3 본 = 0.0 | 0 | 0 | 0 | 0
[노:그라우팅 펌프-30-60 L/MIN(3.7kw)-HR]
경 비: 1,675 * 8 hr / 3 본 = 4,466.6 | 0 | 0 | 4466.6 | 4466.6
[경:그라우팅 펌프-30-60 L/MIN(3.7kw)-HR]
> 11 소 계: | 0 | 906847.3 | 7637.2 | 914484.5
12.몰탈(1:3)
재료비 : 별도계상
보통인부: 0.66 인 * 165,545 * 0.292 = 31,903.8 | 0 | 31903.8 | 0 | 31903.8
[합:보통인부-일반공사 직종-인]
> 12 소 계: | 0 | 31903.8 | 0 | 31903.8
13.P.V.CPIPE(Φ100mm)
재료비[별도계상]
설치비
배관공: 0.05 인/개소당 * 243,168 / 4 m/본 = 3,039.6 | 0 | 3039.6 | 0 | 3039.6
[합:배관공(수도)-일반공사 직종-인]
특별인부: 0.07 인/개소당 * 214,222 / 4 m/본 = 3,748.8 | 0 | 3748.8 | 0 | 3748.8
[합:특별인부-일반공사 직종-인]
> 13 소 계: | 0 | 6788.4 | 0 | 6788.4
14.SOLEPLATE제작및설치:【별도계상】
> 14 소 계: | 0 | 0 | 0 | 0
65 CTD41402010S P.S.C Beam 설치 L=25m 본 | 97514 | 582254 | 379016 | 1058784
※참조#1: 국도건설공사설계실무요령4.14P.S.CBeam제작및가설
※참조#2: 건설표준품셈6-6-1빔가설공
※중량: W = 16.077 ㎥/본 * 2.5 ton/㎥ = 40.19 ton/본
※장비: 무한궤도크레인70ton2대, 트레일러60ton1대
※운반및가설
T1 (적재) = 30 분
T2 (운반) = 30 분
일당가설중량: R = 604 ton/일
T3 (가설) = 40.19 ton/본 / 604 ton/일 * 8 hr * 60 분 = 31.94 분
T4 (회차) = 25 분
CM = T1 + T2 + T3 + T4 = 116.94 분
1.중기사용료
가.무한궤도크레인(70ton)
재료비: 26,439 * 116.94 / 60 * 61.94 / 116.94 * 2 대 = 54,587.7 | 54587.7 | 0 | 0 | 54587.7
[재:무한궤도 크레인-70 Ton (2.29 M3)-HR]
노무비: 55,700 * 116.94 / 60 * 2 대 = 217,118.6 | 0 | 217118.6 | 0 | 217118.6
[노:무한궤도 크레인-70 Ton (2.29 M3)-HR]
경 비: 76,884 * 116.94 / 60 * 2 대 = 299,693.8 | 0 | 0 | 299693.8 | 299693.8
[경:무한궤도 크레인-70 Ton (2.29 M3)-HR]
나.트레일러(60ton)
재료비: 46,829 * 116.94 / 60 * 55 / 116.94 = 42,926.5 | 42926.5 | 0 | 0 | 42926.5
[재:트럭 트렉터 및 평판트레일러-60 Ton-HR]
노무비: 55,700 * 116.94 / 60 = 108,559.3 | 0 | 108559.3 | 0 | 108559.3
[노:트럭 트렉터 및 평판트레일러-60 Ton-HR]
경 비: 40,699 * 116.94 / 60 = 79,322.3 | 0 | 0 | 79322.3 | 79322.3
[경:트럭 트렉터 및 평판트레일러-60 Ton-HR]
> 1 소 계: | 97514.2 | 325677.9 | 379016.1 | 802208.2
2.노무비
가.적재
비계공: 2 인 * 280,472 * 30 / 480 = 35,059.0 | 0 | 35059 | 0 | 35059
[합:비계공-일반공사 직종-인]
보통인부: 4 인 * 165,545 * 30 / 480 = 41,386.2 | 0 | 41386.2 | 0 | 41386.2
[합:보통인부-일반공사 직종-인]
나.설치
특별인부: 8 인 * 214,222 * 31.94 / 480 = 114,037.5 | 0 | 114037.5 | 0 | 114037.5
[합:특별인부-일반공사 직종-인]
보통인부: 6 인 * 165,545 * 31.94 / 480 = 66,093.8 | 0 | 66093.8 | 0 | 66093.8
[합:보통인부-일반공사 직종-인]
> 2 소 계: | 0 | 256576.5 | 0 | 256576.5
66 CTD41402020S P.S.C Beam 설치 L=30m 본 | 114887 | 679896 | 517031 | 1311814
※참조#1: 국도건설공사설계실무요령4.14P.S.CBeam제작및가설
※참조#2: 건설표준품셈6-6-1빔가설공
※중량: W = 22.820 ㎥/본 * 2.4 ton/㎥ = 54.77 ton/본
※장비: 무한궤도크레인80ton2대, 트레일러60ton1대
※운반및가설
T1 (적재) = 30 분
T2 (운반) = 30 분
일당가설중량: R = 604 ton/일
T3 (가설) = 54.77 ton/본 / 604 ton/일 * 8 hr * 60 분 = 43.53 분
T4 (회차) = 25 분
CM = T1 + T2 + T3 + T4 = 128.53 분
1.중기사용료
가.무한궤도크레인(80ton)
재료비: 29,360 * 128.53 / 60 * 73.53 / 128.53 * 2 대 = 71,961.3 | 71961.3 | 0 | 0 | 71961.3
[재:무한궤도 크레인-80 Ton (2.68 M3)-HR]
노무비: 55,700 * 128.53 / 60 * 2 대 = 238,637.3 | 0 | 238637.3 | 0 | 238637.3
[노:무한궤도 크레인-80 Ton (2.68 M3)-HR]
경 비: 100,330 * 128.53 / 60 * 2 대 = 429,847.1 | 0 | 0 | 429847.1 | 429847.1
[경:무한궤도 크레인-80 Ton (2.68 M3)-HR]
나.트레일러(60ton)
재료비: 46,829 * 128.53 / 60 * 55 / 128.53 = 42,926.5 | 42926.5 | 0 | 0 | 42926.5
[재:트럭 트렉터 및 평판트레일러-60 Ton-HR]
노무비: 55,700 * 128.53 / 60 = 119,318.6 | 0 | 119318.6 | 0 | 119318.6
[노:트럭 트렉터 및 평판트레일러-60 Ton-HR]
경 비: 40,699 * 128.53 / 60 = 87,184.0 | 0 | 0 | 87184 | 87184
[경:트럭 트렉터 및 평판트레일러-60 Ton-HR]
> 1 소 계: | 114887.8 | 357955.9 | 517031.1 | 989874.8
2.노무비
가.적재
비계공: 2 인 * 280,472 * 30 / 480 = 35,059.0 | 0 | 35059 | 0 | 35059
[합:비계공-일반공사 직종-인]
보통인부: 4 인 * 165,545 * 30 / 480 = 41,386.2 | 0 | 41386.2 | 0 | 41386.2
[합:보통인부-일반공사 직종-인]
나.설치
특별인부: 8 인 * 214,222 * 43.53 / 480 = 155,418.0 | 0 | 155418 | 0 | 155418
[합:특별인부-일반공사 직종-인]
보통인부: 6 인 * 165,545 * 43.53 / 480 = 90,077.1 | 0 | 90077.1 | 0 | 90077.1
[합:보통인부-일반공사 직종-인]
> 2 소 계: | 0 | 321940.3 | 0 | 321940.3
67 CTD41402030S P.S.C Beam 설치 L=35m 본 | 140019 | 714690 | 777504 | 1632213
※참조#1: 국도건설공사설계실무요령4.14P.S.CBeam제작및가설
※참조#2: 건설표준품셈6-6-1빔가설공
※중량: W = 33.285 ㎥/본 * 2.5 ton/㎥ = 83.21 ton/본
※장비: 무한궤도크레인150ton2대, 트레일러60ton1대
※운반및가설
T1 (적재) = 30 분
T2 (운반) = 30 분
일당가설중량: R = 838 ton/일
T3 (가설) = 83.21 ton/본 / 838 ton/일 * 8 hr * 60 분 = 47.66 분
T4 (회차) = 25 분
CM = T1 + T2 + T3 + T4 = 132.66 분
1.중기사용료
가.무한궤도크레인(150ton)
재료비: 37,507 * 132.66 / 60 * 77.66 / 132.66 * 2 대 = 97,093.1 | 97093.1 | 0 | 0 | 97093.1
[재:무한궤도 크레인-150 Ton-HR]
노무비: 55,700 * 132.66 / 60 * 2 대 = 246,305.4 | 0 | 246305.4 | 0 | 246305.4
[노:무한궤도 크레인-150 Ton-HR]
경 비: 155,477 * 132.66 / 60 * 2 대 = 687,519.2 | 0 | 0 | 687519.2 | 687519.2
[경:무한궤도 크레인-150 Ton-HR]
나.트레일러(60ton)
재료비: 46,829 * 132.66 / 60 * 55 / 132.66 = 42,926.5 | 42926.5 | 0 | 0 | 42926.5
[재:트럭 트렉터 및 평판트레일러-60 Ton-HR]
노무비: 55,700 * 132.66 / 60 = 123,152.7 | 0 | 123152.7 | 0 | 123152.7
[노:트럭 트렉터 및 평판트레일러-60 Ton-HR]
경 비: 40,699 * 132.66 / 60 = 89,985.4 | 0 | 0 | 89985.4 | 89985.4
[경:트럭 트렉터 및 평판트레일러-60 Ton-HR]
> 1 소 계: | 140019.6 | 369458.1 | 777504.6 | 1286982.3
2.노무비
가.적재
비계공: 2 인 * 280,472 * 30 / 480 = 35,059.0 | 0 | 35059 | 0 | 35059
[합:비계공-일반공사 직종-인]
보통인부: 4 인 * 165,545 * 30 / 480 = 41,386.2 | 0 | 41386.2 | 0 | 41386.2
[합:보통인부-일반공사 직종-인]
나.설치
특별인부: 8 인 * 214,222 * 47.66 / 480 = 170,163.6 | 0 | 170163.6 | 0 | 170163.6
[합:특별인부-일반공사 직종-인]
보통인부: 6 인 * 165,545 * 47.66 / 480 = 98,623.4 | 0 | 98623.4 | 0 | 98623.4
[합:보통인부-일반공사 직종-인]
> 2 소 계: | 0 | 345232.2 | 0 | 345232.2
68 CTD41403010S SOLEPLATE L=25m EA | 6646 | 83077 | 0 | 89723
※PLATE(600x640x22): PL = 0.60 * 0.64 * 0.022 * 7850 = 66.32 kg/ea
※STUD(D25x200-4EA): ST = 0.20 * 3.85 * 4 = 3.08 kg/ea
1.재료비[별도계상]
PLATE:{PL}kg
STUD{ST}kg
고재대 {PL}*0.1+{ST}*0.03
> 1 소 계: | 0 | 0 | 0 | 0
2.잡철물제작및설치(제품설치)
재료비: 95,766 * 69.4 kg / 1000 = 6,646.1 | 6646.1 | 0 | 0 | 6646.1
[재:잡철물 제작 및 설치 / 제품 설치-일반철재-TON]
노무비: 1,197,077 * 69.4 kg / 1000 = 83,077.1 | 0 | 83077.1 | 0 | 83077.1
[노:잡철물 제작 및 설치 / 제품 설치-일반철재-TON]
경 비: 0 * 69.4 kg / 1000 = 0.0 | 0 | 0 | 0 | 0
[경:잡철물 제작 및 설치 / 제품 설치-일반철재-TON]
> 2 소 계: | 6646.1 | 83077.1 | 0 | 89723.2
69 CTD41403020S SOLEPLATE L=30m EA | 7492 | 93659 | 0 | 101151
※PLATE(640x680x22): PL = 0.64 * 0.68 * 0.022 * 7850 = 75.16 kg/ea
※STUD(D25x200-4EA): ST = 0.20 * 3.85 * 4 = 3.08 kg/ea
1.재료비
PLATE:{PL}kg
STUD{ST}kg
고재대 {PL}*0.1+{ST}*0.03
> 1 소 계: | 0 | 0 | 0 | 0
2.잡철물제작및설치(제품설치)
재료비: 95,766 * 78.24 kg / 1000 = 7,492.7 | 7492.7 | 0 | 0 | 7492.7
[재:잡철물 제작 및 설치 / 제품 설치-일반철재-TON]
노무비: 1,197,077 * 78.24 kg / 1000 = 93,659.3 | 0 | 93659.3 | 0 | 93659.3
[노:잡철물 제작 및 설치 / 제품 설치-일반철재-TON]
경 비: 0 * 78.24 kg / 1000 = 0.0 | 0 | 0 | 0 | 0
[경:잡철물 제작 및 설치 / 제품 설치-일반철재-TON]
> 2 소 계: | 7492.7 | 93659.3 | 0 | 101152
70 CTD41403030S SOLEPLATE L=35m EA | 7492 | 93659 | 0 | 101151
※PLATE(640x680x22): PL = 0.64 * 0.68 * 0.022 * 7850 = 75.16 kg/ea
※STUD(D25x200-4EA): ST = 0.20 * 3.85 * 4 = 3.08 kg/ea
1.재료비
PLATE:{PL}kg
STUD{ST}kg
고재대 {PL}*0.1+{ST}*0.03
> 1 소 계: | 0 | 0 | 0 | 0
2.잡철물제작및설치(제품설치)
재료비: 95,766 * 78.24 kg / 1000 = 7,492.7 | 7492.7 | 0 | 0 | 7492.7
[재:잡철물 제작 및 설치 / 제품 설치-일반철재-TON]
노무비: 1,197,077 * 78.24 kg / 1000 = 93,659.3 | 0 | 93659.3 | 0 | 93659.3
[노:잡철물 제작 및 설치 / 제품 설치-일반철재-TON]
경 비: 0 * 78.24 kg / 1000 = 0.0 | 0 | 0 | 0 | 0
[경:잡철물 제작 및 설치 / 제품 설치-일반철재-TON]
> 2 소 계: | 7492.7 | 93659.3 | 0 | 101152
71 CTD41404000S P.S.C Beam 전도방지 null 본 | 1441 | 16087 | 0 | 17528
※참조#1: 국도건설공사설계실무요령4.14P.S.CBeam제작및가설
1.재료비(P.C강연선,턴버클,클립은35회사용하는것으로본다): 별도계상
가.P.C강연선(7-ø12.7mm.L=3.0m)
3m/1000*774kg/km=2.322kg/ea
나.턴버클(1*12")
다.클립(5/8")
라.ANCHORBAR(D16.L=1.0m)
마.철근(D16)
바.철근현장가공(TYPE-1)
재료비: 0.076 ton * 18,964 = 1,441.2 | 1441.2 | 0 | 0 | 1441.2
[재:철근 현장가공-Type-Ⅰ-TON]
노무비: 0.076 ton * 210,711 = 16,014.0 | 0 | 16014 | 0 | 16014
[노:철근 현장가공-Type-Ⅰ-TON]
경 비: 0.076 ton * 0 = 0.0 | 0 | 0 | 0 | 0
[경:철근 현장가공-Type-Ⅰ-TON]
> 1 소 계: | 1441.2 | 16014 | 0 | 17455.2
2.설치비(재료비의3%)
노무비: 1,441.2 * 0.03 = 43.2 | 0 | 43.2 | 0 | 43.2
> 2 소 계: | 0 | 43.2 | 0 | 43.2
3.해체비(설치비의70%)
노무비: 43.2 * 0.70 = 30.2 | 0 | 30.2 | 0 | 30.2
> 3 소 계: | 0 | 30.2 | 0 | 30.2
4.고재: 별도계상
72 CTD41501010S 신축이음장치(RAIL-TYPE) 80mm M | 80765 | 531874 | 33768 | 646407
[A1] = 0, [A2] = 0, [A3] = 0, [A4] = 0
※참조#1 : 국도건설공사 설계실무요령 4.15 신축이음장치
※참조#2 : 건설표준품셈 6-7-2 교량신축이음장치 설치
1. RAIL TYPE 80 mm : 별도계상
2. 설치비
1) 노무비
용 접 공 : LAA1 = 2.1 인 * 267,021 / 10 m = 56,074.4 | 0 | 56074.4 | 0 | 56074.4
[합:용접공-일반공사 직종-인]
콘크리트공 : LAA2 = 3.0 인 * 261,283 / 10 m = 78,384.9 | 0 | 78384.9 | 0 | 78384.9
[합:콘크리트공-일반공사 직종-인]
특별인부 : LAA3 = 8.7 인 * 214,222 / 10 m = 186,373.1 | 0 | 186373.1 | 0 | 186373.1
[합:특별인부-일반공사 직종-인]
보통인부 : LAA4 = 5.8 인 * 165,545 / 10 m = 96,016.1 | 0 | 96016.1 | 0 | 96016.1
[합:보통인부-일반공사 직종-인]
2) 장비사용료
가) 트럭크레인(15 ton)
Q = 5.0 / 10 m = 0.5 hr/m
재 료 비 : 8,368 * 0.5 hr/m = 4,184.0 | 4184 | 0 | 0 | 4184
[재:크레인(타이어)-15 Ton-HR]
노 무 비 : 55,700 * 0.5 hr/m = 27,850.0 | 0 | 27850 | 0 | 27850
[노:크레인(타이어)-15 Ton-HR]
경 비 : 40,854 * 0.5 hr/m = 20,427.0 | 0 | 0 | 20427 | 20427
[경:크레인(타이어)-15 Ton-HR]
나) 발전기(100 kw)
Q = 24.6 / 10 m = 2.46 hr/m
재 료 비 : 27,638 * 2.46 hr/m = 67,989.4 | 67989.4 | 0 | 0 | 67989.4
[재:발전기-100 KW-HR]
노 무 비 : 33,571 * 2.46 hr/m = 82,584.6 | 0 | 82584.6 | 0 | 82584.6
[노:발전기-100 KW-HR]
경 비 : 5,403 * 2.46 hr/m = 13,291.3 | 0 | 0 | 13291.3 | 13291.3
[경:발전기-100 KW-HR]
다) 페이브먼트 브레이커(925 kg) [별도계상]
Q = 21.8 / 10 m = 2.18 hr/m
3) 재료비: 별도계상
용 접 봉
접 착 제
신 너
4) 공구손료(노무비의 2%) : 416,848.5 * 0.02 = 8,336.9 | 8336.9 | 0 | 0 | 8336.9
> 2 소 계 : | 80510.3 | 527283.1 | 33718.3 | 641511.7
3. 포장절단
인건비
Q = 600 m/일
특별인부: 1.0 인 * 214,222 / 600 m/일 * 2 = 714.0 | 0 | 714 | 0 | 714
[합:특별인부-일반공사 직종-인]
보통인부: 2.0 인 * 214,222 / 600 m/일 * 2 = 1,428.1 | 0 | 1428.1 | 0 | 1428.1
[합:특별인부-일반공사 직종-인]
기계사용료(콘크리트 캇타 320-400 mm)
재료비: 9,562 / 600 m/일 * 8 hr/일 * 2 = 254.9 | 254.9 | 0 | 0 | 254.9
[재:커터(콘크리트및아스팔트용)-320-400 MM-HR]
노무비: 33,571 / 600 m/일 * 8 hr/일 * 2 = 895.2 | 0 | 895.2 | 0 | 895.2
[노:커터(콘크리트및아스팔트용)-320-400 MM-HR]
경 비: 1,876 / 600 m/일 * 8 hr/일 * 2 = 50.0 | 0 | 0 | 50 | 50
[경:커터(콘크리트및아스팔트용)-320-400 MM-HR]
블레이드(D=320∼400 mm T=3.2 m/m)[별도계상]
살수비(리어카): 100 m당 3000 ℓ소요
L = 100, V = 2500, T = 450, T1 = 4
N = V * T / ( 120 * L + V * T1 ) = 51.14
Q = N * 250 * 1 ℓ/kg = 12,785
보통인부: 2.0 인 * 165,545 / Q * 3000 ℓ / 100 m * 2 = 1,553.8 | 0 | 1553.8 | 0 | 1553.8
[합:보통인부-일반공사 직종-인]
> 3 소 계 : | 254.9 | 4591.1 | 50 | 4896
73 CTD41501020S 신축이음장치(RAIL-TYPE) 100mm M | 88460 | 568652 | 36344 | 693456
[A1] = 0, [A2] = 0, [A3] = 0, [A4] = 0
※참조#1 : 국도건설공사 설계실무요령 4.15 신축이음장치
※참조#2 : 건설표준품셈 6-7-2 교량신축이음장치 설치
1. RAIL TYPE 100 mm : 별도계상
2. 설치비
1) 노무비
용 접 공 : LAA1 = 2.3 인 * 267,021 / 10 m = 61,414.8 | 0 | 61414.8 | 0 | 61414.8
[합:용접공-일반공사 직종-인]
콘크리트공 : LAA2 = 3.3 인 * 261,283 / 10 m = 86,223.3 | 0 | 86223.3 | 0 | 86223.3
[합:콘크리트공-일반공사 직종-인]
특별인부 : LAA3 = 9.1 인 * 214,222 / 10 m = 194,942.0 | 0 | 194942 | 0 | 194942
[합:특별인부-일반공사 직종-인]
보통인부 : LAA4 = 6.1 인 * 165,545 / 10 m = 100,982.4 | 0 | 100982.4 | 0 | 100982.4
[합:보통인부-일반공사 직종-인]
2) 장비사용료
가) 트럭크레인(15 ton)
Q = 5.3 / 10 m = 0.53 hr/m
재 료 비 : 8,368 * 0.53 hr/m = 4,435.0 | 4435 | 0 | 0 | 4435
[재:크레인(타이어)-15 Ton-HR]
노 무 비 : 55,700 * 0.53 hr/m = 29,521.0 | 0 | 29521 | 0 | 29521
[노:크레인(타이어)-15 Ton-HR]
경 비 : 40,854 * 0.53 hr/m = 21,652.6 | 0 | 0 | 21652.6 | 21652.6
[경:크레인(타이어)-15 Ton-HR]
나) 발전기(100 kw)
Q = 27.1 / 10 m = 2.71 hr/m
재 료 비 : 27,638 * 2.71 hr/m = 74,898.9 | 74898.9 | 0 | 0 | 74898.9
[재:발전기-100 KW-HR]
노 무 비 : 33,571 * 2.71 hr/m = 90,977.4 | 0 | 90977.4 | 0 | 90977.4
[노:발전기-100 KW-HR]
경 비 : 5,403 * 2.71 hr/m = 14,642.1 | 0 | 0 | 14642.1 | 14642.1
[경:발전기-100 KW-HR]
다) 페이브먼트 브레이커(925 kg) [별도계상]
Q = 24.1 / 10 m = 2.41 hr/m
3) 재료비: 별도계상
용 접 봉
접 착 제
신 너
4) 공구손료(노무비의 2%) : 443,562.5 * 0.02 = 8,871.2 | 8871.2 | 0 | 0 | 8871.2
> 2 소 계 : | 88205.1 | 564060.9 | 36294.7 | 688560.7
3. 포장절단
인건비
Q = 600 m/일
특별인부: 1.0 인 * 214,222 / 600 m/일 * 2 = 714.0 | 0 | 714 | 0 | 714
[합:특별인부-일반공사 직종-인]
보통인부: 2.0 인 * 214,222 / 600 m/일 * 2 = 1,428.1 | 0 | 1428.1 | 0 | 1428.1
[합:특별인부-일반공사 직종-인]
기계사용료(콘크리트 캇타 320-400 mm)
재료비: 9,562 / 600 m/일 * 8 hr/일 * 2 = 254.9 | 254.9 | 0 | 0 | 254.9
[재:커터(콘크리트및아스팔트용)-320-400 MM-HR]
노무비: 33,571 / 600 m/일 * 8 hr/일 * 2 = 895.2 | 0 | 895.2 | 0 | 895.2
[노:커터(콘크리트및아스팔트용)-320-400 MM-HR]
경 비: 1,876 / 600 m/일 * 8 hr/일 * 2 = 50.0 | 0 | 0 | 50 | 50
[경:커터(콘크리트및아스팔트용)-320-400 MM-HR]
블레이드(D=320∼400 mm T=3.2 m/m)[별도계상]
살수비(리어카): 100 m당 3000 ℓ소요
L = 100, V = 2500, T = 450, T1 = 4
N = V * T / ( 120 * L + V * T1 ) = 51.14
Q = N * 250 * 1 ℓ/kg = 12,785
보통인부: 2.0 인 * 165,545 / Q * 3000 ℓ / 100 m * 2 = 1,553.8 | 0 | 1553.8 | 0 | 1553.8
[합:보통인부-일반공사 직종-인]
> 3 소 계 : | 254.9 | 4591.1 | 50 | 4896
74 CTD41501030S 신축이음장치(RAIL-TYPE) 160mm M | 111875 | 685702 | 43719 | 841296
[A1] = 0, [A2] = 0, [A3] = 0, [A4] = 0
※참조#1 : 국도건설공사 설계실무요령 4.15 신축이음장치
※참조#2 : 건설표준품셈 6-7-2 교량신축이음장치 설치
1. RAIL TYPE 160 mm : 별도계상
2. 설치비
1) 노무비
용 접 공 : LAA1 = 3.0 인 * 267,021 / 10 m = 80,106.3 | 0 | 80106.3 | 0 | 80106.3
[합:용접공-일반공사 직종-인]
콘크리트공 : LAA2 = 4.3 인 * 261,283 / 10 m = 112,351.6 | 0 | 112351.6 | 0 | 112351.6
[합:콘크리트공-일반공사 직종-인]
특별인부 : LAA3 = 10.3 인 * 214,222 / 10 m = 220,648.6 | 0 | 220648.6 | 0 | 220648.6
[합:특별인부-일반공사 직종-인]
보통인부 : LAA4 = 7.1 인 * 165,545 / 10 m = 117,536.9 | 0 | 117536.9 | 0 | 117536.9
[합:보통인부-일반공사 직종-인]
2) 장비사용료
가) 트럭크레인(15 ton)
Q = 6.1 / 10 m = 0.61 hr/m
재 료 비 : 8,368 * 0.61 hr/m = 5,104.4 | 5104.4 | 0 | 0 | 5104.4
[재:크레인(타이어)-15 Ton-HR]
노 무 비 : 55,700 * 0.61 hr/m = 33,977.0 | 0 | 33977 | 0 | 33977
[노:크레인(타이어)-15 Ton-HR]
경 비 : 40,854 * 0.61 hr/m = 24,920.9 | 0 | 0 | 24920.9 | 24920.9
[경:크레인(타이어)-15 Ton-HR]
나) 발전기(100 kw)
Q = 34.7 / 10 m = 3.47 hr/m
재 료 비 : 27,638 * 3.47 hr/m = 95,903.8 | 95903.8 | 0 | 0 | 95903.8
[재:발전기-100 KW-HR]
노 무 비 : 33,571 * 3.47 hr/m = 116,491.3 | 0 | 116491.3 | 0 | 116491.3
[노:발전기-100 KW-HR]
경 비 : 5,403 * 3.47 hr/m = 18,748.4 | 0 | 0 | 18748.4 | 18748.4
[경:발전기-100 KW-HR]
다) 페이브먼트 브레이커(925 kg) [별도계상]
Q = 31.1 / 10 m = 3.11 hr/m
3) 재료비: 별도계상
용 접 봉
접 착 제
신 너
4) 공구손료(노무비의 2%) : 530,643.4 * 0.02 = 10,612.8 | 10612.8 | 0 | 0 | 10612.8
> 2 소 계 : | 111621 | 681111.7 | 43669.3 | 836402
3. 포장절단
인건비
Q = 600 m/일
특별인부: 1.0 인 * 214,222 / 600 m/일 * 2 = 714.0 | 0 | 714 | 0 | 714
[합:특별인부-일반공사 직종-인]
보통인부: 2.0 인 * 214,222 / 600 m/일 * 2 = 1,428.1 | 0 | 1428.1 | 0 | 1428.1
[합:특별인부-일반공사 직종-인]
기계사용료(콘크리트 캇타 320-400 mm)
재료비: 9,562 / 600 m/일 * 8 hr/일 * 2 = 254.9 | 254.9 | 0 | 0 | 254.9
[재:커터(콘크리트및아스팔트용)-320-400 MM-HR]
노무비: 33,571 / 600 m/일 * 8 hr/일 * 2 = 895.2 | 0 | 895.2 | 0 | 895.2
[노:커터(콘크리트및아스팔트용)-320-400 MM-HR]
경 비: 1,876 / 600 m/일 * 8 hr/일 * 2 = 50.0 | 0 | 0 | 50 | 50
[경:커터(콘크리트및아스팔트용)-320-400 MM-HR]
블레이드(D=320∼400 mm T=3.2 m/m)[별도계상]
살수비(리어카): 100 m당 3000 ℓ소요
L = 100, V = 2500, T = 450, T1 = 4
N = V * T / ( 120 * L + V * T1 ) = 51.14
Q = N * 250 * 1 ℓ/kg = 12,785
보통인부: 2.0 인 * 165,545 / Q * 3000 ℓ / 100 m * 2 = 1,553.8 | 0 | 1553.8 | 0 | 1553.8
[합:보통인부-일반공사 직종-인]
> 3 소 계 : | 254.9 | 4591.1 | 50 | 4896
75 CTD41501040S 신축이음장치(RAIL-TYPE) 240mm M | 133694 | 796944 | 58318 | 988956
[A1] = 0, [A2] = 0, [A3] = 0, [A4] = 0
※참조#1 : 국도건설공사 설계실무요령 4.15 신축이음장치
※참조#2 : 건설표준품셈 6-7-2 교량신축이음장치 설치
1. RAIL TYPE 240 mm : 별도계상
2. 설치비
1) 노무비
용 접 공 : LAA1 = 3.3 인 * 267,021 / 10 m = 88,116.9 | 0 | 88116.9 | 0 | 88116.9
[합:용접공-일반공사 직종-인]
콘크리트공 : LAA2 = 5.7 인 * 261,283 / 10 m = 148,931.3 | 0 | 148931.3 | 0 | 148931.3
[합:콘크리트공-일반공사 직종-인]
특별인부 : LAA3 = 11.2 인 * 214,222 / 10 m = 239,928.6 | 0 | 239928.6 | 0 | 239928.6
[합:특별인부-일반공사 직종-인]
보통인부 : LAA4 = 8.3 인 * 165,545 / 10 m = 137,402.3 | 0 | 137402.3 | 0 | 137402.3
[합:보통인부-일반공사 직종-인]
2) 장비사용료
가) 트럭크레인(20 ton)
Q = 7.0 / 10 m = 0.7 hr/m
재 료 비 : 9,615 * 0.7 hr/m = 6,730.5 | 6730.5 | 0 | 0 | 6730.5
[재:크레인(타이어)-20Ton-HR]
노 무 비 : 55,700 * 0.7 hr/m = 38,990.0 | 0 | 38990 | 0 | 38990
[노:크레인(타이어)-20Ton-HR]
경 비 : 51,286 * 0.7 hr/m = 35,900.2 | 0 | 0 | 35900.2 | 35900.2
[경:크레인(타이어)-20Ton-HR]
나) 발전기(100 kw)
Q = 41.4 / 10 m = 4.14 hr/m
재 료 비 : 27,638 * 4.14 hr/m = 114,421.3 | 114421.3 | 0 | 0 | 114421.3
[재:발전기-100 KW-HR]
노 무 비 : 33,571 * 4.14 hr/m = 138,983.9 | 0 | 138983.9 | 0 | 138983.9
[노:발전기-100 KW-HR]
경 비 : 5,403 * 4.14 hr/m = 22,368.4 | 0 | 0 | 22368.4 | 22368.4
[경:발전기-100 KW-HR]
다) 페이브먼트 브레이커(925 kg) [별도계상]
Q = 37.6 / 10 m = 3.76 hr/m
3) 재료비: 별도계상
용 접 봉
접 착 제
신 너
4) 공구손료(노무비의 2%) : 614,379.1 * 0.02 = 12,287.5 | 12287.5 | 0 | 0 | 12287.5
> 2 소 계 : | 133439.3 | 792353 | 58268.6 | 984060.9
3. 포장절단
인건비
Q = 600 m/일
특별인부: 1.0 인 * 214,222 / 600 m/일 * 2 = 714.0 | 0 | 714 | 0 | 714
[합:특별인부-일반공사 직종-인]
보통인부: 2.0 인 * 214,222 / 600 m/일 * 2 = 1,428.1 | 0 | 1428.1 | 0 | 1428.1
[합:특별인부-일반공사 직종-인]
기계사용료(콘크리트 캇타 320-400 mm)
재료비: 9,562 / 600 m/일 * 8 hr/일 * 2 = 254.9 | 254.9 | 0 | 0 | 254.9
[재:커터(콘크리트및아스팔트용)-320-400 MM-HR]
노무비: 33,571 / 600 m/일 * 8 hr/일 * 2 = 895.2 | 0 | 895.2 | 0 | 895.2
[노:커터(콘크리트및아스팔트용)-320-400 MM-HR]
경 비: 1,876 / 600 m/일 * 8 hr/일 * 2 = 50.0 | 0 | 0 | 50 | 50
[경:커터(콘크리트및아스팔트용)-320-400 MM-HR]
블레이드(D=320∼400 mm T=3.2 m/m)[별도계상]
살수비(리어카): 100 m당 3000 ℓ소요
L = 100, V = 2500, T = 450, T1 = 4
N = V * T / ( 120 * L + V * T1 ) = 51.14
Q = N * 250 * 1 ℓ/kg = 12,785
보통인부: 2.0 인 * 165,545 / Q * 3000 ℓ / 100 m * 2 = 1,553.8 | 0 | 1553.8 | 0 | 1553.8
[합:보통인부-일반공사 직종-인]
> 3 소 계 : | 254.9 | 4591.1 | 50 | 4896
76 CTD41501050S 신축이음장치(RAIL-TYPE) 320mm M | 154519 | 905793 | 67013 | 1127325
[A1] = 0, [A2] = 0, [A3] = 0, [A4] = 0
※참조#1 : 국도건설공사 설계실무요령 4.15 신축이음장치
※참조#2 : 건설표준품셈 6-7-2 교량신축이음장치 설치
1. RAIL TYPE 320 mm : 별도계상
2. 설치비
1) 노무비
용 접 공 : LAA1 = 3.6 인 * 267,021 / 10 m = 96,127.5 | 0 | 96127.5 | 0 | 96127.5
[합:용접공-일반공사 직종-인]
콘크리트공 : LAA2 = 7.0 인 * 261,283 / 10 m = 182,898.1 | 0 | 182898.1 | 0 | 182898.1
[합:콘크리트공-일반공사 직종-인]
특별인부 : LAA3 = 12.1 인 * 214,222 / 10 m = 259,208.6 | 0 | 259208.6 | 0 | 259208.6
[합:특별인부-일반공사 직종-인]
보통인부 : LAA4 = 9.5 인 * 165,545 / 10 m = 157,267.7 | 0 | 157267.7 | 0 | 157267.7
[합:보통인부-일반공사 직종-인]
2) 장비사용료
가) 트럭크레인(20 ton)
Q = 8.0 / 10 m = 0.8 hr/m
재 료 비 : 9,615 * 0.8 hr/m = 7,692.0 | 7692 | 0 | 0 | 7692
[재:크레인(타이어)-20Ton-HR]
노 무 비 : 55,700 * 0.8 hr/m = 44,560.0 | 0 | 44560 | 0 | 44560
[노:크레인(타이어)-20Ton-HR]
경 비 : 51,286 * 0.8 hr/m = 41,028.8 | 0 | 0 | 41028.8 | 41028.8
[경:크레인(타이어)-20Ton-HR]
나) 발전기(100 kw)
Q = 48.0 / 10 m = 4.8 hr/m
재 료 비 : 27,638 * 4.8 hr/m = 132,662.4 | 132662.4 | 0 | 0 | 132662.4
[재:발전기-100 KW-HR]
노 무 비 : 33,571 * 4.8 hr/m = 161,140.8 | 0 | 161140.8 | 0 | 161140.8
[노:발전기-100 KW-HR]
경 비 : 5,403 * 4.8 hr/m = 25,934.4 | 0 | 0 | 25934.4 | 25934.4
[경:발전기-100 KW-HR]
다) 페이브먼트 브레이커(925 kg) [별도계상]
Q = 44.0 / 10 m = 4.4 hr/m
3) 재료비: 별도계상
용 접 봉
접 착 제
신 너
4) 공구손료(노무비의 2%) : 695,501.9 * 0.02 = 13,910.0 | 13910 | 0 | 0 | 13910
> 2 소 계 : | 154264.4 | 901202.7 | 66963.2 | 1122430.3
3. 포장절단
인건비
Q = 600 m/일
특별인부: 1.0 인 * 214,222 / 600 m/일 * 2 = 714.0 | 0 | 714 | 0 | 714
[합:특별인부-일반공사 직종-인]
보통인부: 2.0 인 * 214,222 / 600 m/일 * 2 = 1,428.1 | 0 | 1428.1 | 0 | 1428.1
[합:특별인부-일반공사 직종-인]
기계사용료(콘크리트 캇타 320-400 mm)
재료비: 9,562 / 600 m/일 * 8 hr/일 * 2 = 254.9 | 254.9 | 0 | 0 | 254.9
[재:커터(콘크리트및아스팔트용)-320-400 MM-HR]
노무비: 33,571 / 600 m/일 * 8 hr/일 * 2 = 895.2 | 0 | 895.2 | 0 | 895.2
[노:커터(콘크리트및아스팔트용)-320-400 MM-HR]
경 비: 1,876 / 600 m/일 * 8 hr/일 * 2 = 50.0 | 0 | 0 | 50 | 50
[경:커터(콘크리트및아스팔트용)-320-400 MM-HR]
블레이드(D=320∼400 mm T=3.2 m/m)[별도계상]
살수비(리어카): 100 m당 3000 ℓ소요
L = 100, V = 2500, T = 450, T1 = 4
N = V * T / ( 120 * L + V * T1 ) = 51.14
Q = N * 250 * 1 ℓ/kg = 12,785
보통인부: 2.0 인 * 165,545 / Q * 3000 ℓ / 100 m * 2 = 1,553.8 | 0 | 1553.8 | 0 | 1553.8
[합:보통인부-일반공사 직종-인]
> 3 소 계 : | 254.9 | 4591.1 | 50 | 4896
77 CTD41502010S 신축이음장치(NB-TYPE) 35mm M | 1435 | 92649 | 26 | 94110
※참조#1 : 건설표준품셈 6-7 교량부대공-참고자료
1. NB TYPE 35 mm : 별도계상
2. 설치비
1) 노무비
특별인부 : 0.230 인 * 214,222 = 49,271.0 | 0 | 49271 | 0 | 49271
[합:특별인부-일반공사 직종-인]
보통인부 : 0.136 인 * 165,545 = 22,514.1 | 0 | 22514.1 | 0 | 22514.1
[합:보통인부-일반공사 직종-인]
2) 공구손료(노무비의 2%)
경 비 : 71,785.1 * 0.02 = 1,435.7 | 1435.7 | 0 | 0 | 1435.7
> 2 소 계 : | 1435.7 | 71785.1 | 0 | 73220.8
2. FILLET 용접(T= 5 mm 현장 하향)
[1] = 0
. J1 = 0.27, J2 = 1.90, L1 = 0.010, L2 = 0.002
※참조#1 : 건설표준품셈(제Ⅲ 플랜트설비편) 1-2-5 강판 전기아크용접
Fillet 용접(T=5 mm 현장하향)
재료비[별도계상]
노무비
용 접 공 : 0.01 인 / 0.3 * 267,021 * 2.020 m = 17,979.4 | 0 | 17979.4 | 0 | 17979.4
[합:용접공-일반공사 직종-인]
특별인부 : 0.002 인 / 0.3 * 214,222 * 2.020 m = 2,884.8 | 0 | 2884.8 | 0 | 2884.8
[합:특별인부-일반공사 직종-인]
용접기사용료(200 AMP 교류)
V = 0.15 m/분, E = 0.75
재 료 비 : 0 / 60 / ( 0.15 * 0.75 ) * 2.020 m = 0.0 | 0 | 0 | 0 | 0
[재:용접기 (교류)-200 AMP-HR]
노 무 비 : 0 / 60 / ( 0.15 * 0.75 ) * 2.020 m = 0.0 | 0 | 0 | 0 | 0
[노:용접기 (교류)-200 AMP-HR]
경 비 : 87 / 60 / ( 0.15 * 0.75 ) * 2.020 m = 26.0 | 0 | 0 | 26 | 26
[경:용접기 (교류)-200 AMP-HR]
> 3 소 계 : | 0 | 20864.2 | 26 | 20890.2
78 CTD41502020S 신축이음장치(NB-TYPE) 50mm M | 1435 | 92649 | 26 | 94110
※참조#1 : 건설표준품셈 6-7 교량부대공-참고자료
1. NB TYPE 50 mm : 별도계상
2. 설치비
1) 노무비
특별인부 : 0.230 인 * 214,222 = 49,271.0 | 0 | 49271 | 0 | 49271
[합:특별인부-일반공사 직종-인]
보통인부 : 0.136 인 * 165,545 = 22,514.1 | 0 | 22514.1 | 0 | 22514.1
[합:보통인부-일반공사 직종-인]
2) 공구손료(노무비의 2%)
경 비 : 71,785.1 * 0.02 = 1,435.7 | 1435.7 | 0 | 0 | 1435.7
> 2 소 계 : | 1435.7 | 71785.1 | 0 | 73220.8
2. FILLET 용접(T= 5 mm 현장 하향)
[1] = 0
. J1 = 0.27, J2 = 1.90, L1 = 0.010, L2 = 0.002
※참조#1 : 건설표준품셈(제Ⅲ 플랜트설비편) 1-2-5 강판 전기아크용접
Fillet 용접(T=5 mm 현장하향)
재료비[별도계상]
노무비
용 접 공 : 0.01 인 / 0.3 * 267,021 * 2.020 m = 17,979.4 | 0 | 17979.4 | 0 | 17979.4
[합:용접공-일반공사 직종-인]
특별인부 : 0.002 인 / 0.3 * 214,222 * 2.020 m = 2,884.8 | 0 | 2884.8 | 0 | 2884.8
[합:특별인부-일반공사 직종-인]
용접기사용료(200 AMP 교류)
V = 0.15 m/분, E = 0.75
재 료 비 : 0 / 60 / ( 0.15 * 0.75 ) * 2.020 m = 0.0 | 0 | 0 | 0 | 0
[재:용접기 (교류)-200 AMP-HR]
노 무 비 : 0 / 60 / ( 0.15 * 0.75 ) * 2.020 m = 0.0 | 0 | 0 | 0 | 0
[노:용접기 (교류)-200 AMP-HR]
경 비 : 87 / 60 / ( 0.15 * 0.75 ) * 2.020 m = 26.0 | 0 | 0 | 26 | 26
[경:용접기 (교류)-200 AMP-HR]
> 3 소 계 : | 0 | 20864.2 | 26 | 20890.2
79 CTD41502030S 신축이음장치(NB-TYPE) 80mm M | 1435 | 92649 | 26 | 94110
※참조#1 : 건설표준품셈 6-7 교량부대공-참고자료
1. NB TYPE 80 mm : 별도계상
2. 설치비
1) 노무비
특별인부 : 0.230 인 * 214,222 = 49,271.0 | 0 | 49271 | 0 | 49271
[합:특별인부-일반공사 직종-인]
보통인부 : 0.136 인 * 165,545 = 22,514.1 | 0 | 22514.1 | 0 | 22514.1
[합:보통인부-일반공사 직종-인]
2) 공구손료(노무비의 2%)
경 비 : 71,785.1 * 0.02 = 1,435.7 | 1435.7 | 0 | 0 | 1435.7
> 2 소 계 : | 1435.7 | 71785.1 | 0 | 73220.8
2. FILLET 용접(T= 5 mm 현장 하향)
[1] = 0
. J1 = 0.27, J2 = 1.90, L1 = 0.010, L2 = 0.002
※참조#1 : 건설표준품셈(제Ⅲ 플랜트설비편) 1-2-5 강판 전기아크용접
Fillet 용접(T=5 mm 현장하향)
재료비[별도계상]
노무비
용 접 공 : 0.01 인 / 0.3 * 267,021 * 2.020 m = 17,979.4 | 0 | 17979.4 | 0 | 17979.4
[합:용접공-일반공사 직종-인]
특별인부 : 0.002 인 / 0.3 * 214,222 * 2.020 m = 2,884.8 | 0 | 2884.8 | 0 | 2884.8
[합:특별인부-일반공사 직종-인]
용접기사용료(200 AMP 교류)
V = 0.15 m/분, E = 0.75
재 료 비 : 0 / 60 / ( 0.15 * 0.75 ) * 2.020 m = 0.0 | 0 | 0 | 0 | 0
[재:용접기 (교류)-200 AMP-HR]
노 무 비 : 0 / 60 / ( 0.15 * 0.75 ) * 2.020 m = 0.0 | 0 | 0 | 0 | 0
[노:용접기 (교류)-200 AMP-HR]
경 비 : 87 / 60 / ( 0.15 * 0.75 ) * 2.020 m = 26.0 | 0 | 0 | 26 | 26
[경:용접기 (교류)-200 AMP-HR]
> 3 소 계 : | 0 | 20864.2 | 26 | 20890.2
80 CTD41502040S 신축이음장치(NB-TYPE) 100mm M | 1435 | 92649 | 26 | 94110
※참조#1 : 건설표준품셈 6-7 교량부대공-참고자료
1. NB TYPE 100 mm : 별도계상
2. 설치비
1) 노무비
특별인부 : 0.230 인 * 214,222 = 49,271.0 | 0 | 49271 | 0 | 49271
[합:특별인부-일반공사 직종-인]
보통인부 : 0.136 인 * 165,545 = 22,514.1 | 0 | 22514.1 | 0 | 22514.1
[합:보통인부-일반공사 직종-인]
2) 공구손료(노무비의 2%)
경 비 : 71,785.1 * 0.02 = 1,435.7 | 1435.7 | 0 | 0 | 1435.7
> 2 소 계 : | 1435.7 | 71785.1 | 0 | 73220.8
2. FILLET 용접(T= 5 mm 현장 하향)
[1] = 0
. J1 = 0.27, J2 = 1.90, L1 = 0.010, L2 = 0.002
※참조#1 : 건설표준품셈(제Ⅲ 플랜트설비편) 1-2-5 강판 전기아크용접
Fillet 용접(T=5 mm 현장하향)
재료비[별도계상]
노무비
용 접 공 : 0.01 인 / 0.3 * 267,021 * 2.020 m = 17,979.4 | 0 | 17979.4 | 0 | 17979.4
[합:용접공-일반공사 직종-인]
특별인부 : 0.002 인 / 0.3 * 214,222 * 2.020 m = 2,884.8 | 0 | 2884.8 | 0 | 2884.8
[합:특별인부-일반공사 직종-인]
용접기사용료(200 AMP 교류)
V = 0.15 m/분, E = 0.75
재 료 비 : 0 / 60 / ( 0.15 * 0.75 ) * 2.020 m = 0.0 | 0 | 0 | 0 | 0
[재:용접기 (교류)-200 AMP-HR]
노 무 비 : 0 / 60 / ( 0.15 * 0.75 ) * 2.020 m = 0.0 | 0 | 0 | 0 | 0
[노:용접기 (교류)-200 AMP-HR]
경 비 : 87 / 60 / ( 0.15 * 0.75 ) * 2.020 m = 26.0 | 0 | 0 | 26 | 26
[경:용접기 (교류)-200 AMP-HR]
> 3 소 계 : | 0 | 20864.2 | 26 | 20890.2
81 CTD41502050S 신축이음장치(NB-TYPE) 120mm M | 1435 | 92649 | 26 | 94110
※참조#1 : 건설표준품셈 6-7 교량부대공-참고자료
1. NB TYPE 120 mm : 별도계상
2. 설치비
1) 노무비
특별인부 : 0.230 인 * 214,222 = 49,271.0 | 0 | 49271 | 0 | 49271
[합:특별인부-일반공사 직종-인]
보통인부 : 0.136 인 * 165,545 = 22,514.1 | 0 | 22514.1 | 0 | 22514.1
[합:보통인부-일반공사 직종-인]
2) 공구손료(노무비의 2%)
경 비 : 71,785.1 * 0.02 = 1,435.7 | 1435.7 | 0 | 0 | 1435.7
> 2 소 계 : | 1435.7 | 71785.1 | 0 | 73220.8
2. FILLET 용접(T= 5 mm 현장 하향)
[1] = 0
. J1 = 0.27, J2 = 1.90, L1 = 0.010, L2 = 0.002
※참조#1 : 건설표준품셈(제Ⅲ 플랜트설비편) 1-2-5 강판 전기아크용접
Fillet 용접(T=5 mm 현장하향)
재료비[별도계상]
노무비
용 접 공 : 0.01 인 / 0.3 * 267,021 * 2.020 m = 17,979.4 | 0 | 17979.4 | 0 | 17979.4
[합:용접공-일반공사 직종-인]
특별인부 : 0.002 인 / 0.3 * 214,222 * 2.020 m = 2,884.8 | 0 | 2884.8 | 0 | 2884.8
[합:특별인부-일반공사 직종-인]
용접기사용료(200 AMP 교류)
V = 0.15 m/분, E = 0.75
재 료 비 : 0 / 60 / ( 0.15 * 0.75 ) * 2.020 m = 0.0 | 0 | 0 | 0 | 0
[재:용접기 (교류)-200 AMP-HR]
노 무 비 : 0 / 60 / ( 0.15 * 0.75 ) * 2.020 m = 0.0 | 0 | 0 | 0 | 0
[노:용접기 (교류)-200 AMP-HR]
경 비 : 87 / 60 / ( 0.15 * 0.75 ) * 2.020 m = 26.0 | 0 | 0 | 26 | 26
[경:용접기 (교류)-200 AMP-HR]
> 3 소 계 : | 0 | 20864.2 | 26 | 20890.2
82 CTD41503010S 신축이음장치(FINGER JOINT) 50mm M | 21132 | 459858 | 9730 | 490720
[1] = 0
1. FINGER JOINT 50 mm : 별도계상
2. 설치비
1) 자재비: 별도계상
신구접착제
신 너
코킹(실리콘실란트)
스티로폴(t=10mm)
블레이드
2) 인건비
착 암 공 : 0.074 인 * 210,152 = 15,551.2 | 0 | 15551.2 | 0 | 15551.2
[합:착암공-일반공사 직종-인]
도 장 공 : 0.120 인 * 250,776 = 30,093.1 | 0 | 30093.1 | 0 | 30093.1
[합:도장공-일반공사 직종-인]
코 킹 공 : 0.060 인 * 200,603 = 12,036.1 | 0 | 12036.1 | 0 | 12036.1
[합:코킹공-기타 직종-인]
형틀목공 : 0.000 인 * 274,978 = 0.0 | 0 | 0 | 0 | 0
[합:형틀목공-일반공사 직종-인]
특별인부 : 0.013 인 * 214,222 = 2,784.8 | 0 | 2784.8 | 0 | 2784.8
[합:특별인부-일반공사 직종-인]
보통인부 : 0.858 인 * 165,545 = 142,037.6 | 0 | 142037.6 | 0 | 142037.6
[합:보통인부-일반공사 직종-인]
철 공 : 0.702 인 * 233,754 = 164,095.3 | 0 | 164095.3 | 0 | 164095.3
[합:철공-일반공사 직종-인]
작업반장 : 0.083 인 * 208,713 = 17,323.1 | 0 | 17323.1 | 0 | 17323.1
[합:작업반장-일반공사 직종-인]
공구손료(인력품의 2%) : 383,921.2 * 0.02 = 7,678.4 | 7678.4 | 0 | 0 | 7678.4
> 3 소 계 : | 7678.4 | 383921.2 | 0 | 391599.6
3) 장비사용료
가) 페이브먼트(25kg)[별도계상]
나) 공기압축기(3.5㎥/min)
재 료 비 : 9,212 * 0.392 hr/m = 3,611.1 | 3611.1 | 0 | 0 | 3611.1
[재:공기압축기(이동식)-3.5 M3/Min-HR]
노 무 비 : 55,700 * 0.392 hr/m = 21,834.4 | 0 | 21834.4 | 0 | 21834.4
[노:공기압축기(이동식)-3.5 M3/Min-HR]
경 비 : 2,280 * 0.392 hr/m = 893.7 | 0 | 0 | 893.7 | 893.7
[경:공기압축기(이동식)-3.5 M3/Min-HR]
다) 발전기(25 kw)
재 료 비 : 6,830 * 0.667 hr/m = 4,555.6 | 4555.6 | 0 | 0 | 4555.6
[재:발전기-25 KW-HR]
노 무 비 : 33,571 * 0.667 hr/m = 22,391.8 | 0 | 22391.8 | 0 | 22391.8
[노:발전기-25 KW-HR]
경 비 : 3,237 * 0.667 hr/m = 2,159.0 | 0 | 0 | 2159 | 2159
[경:발전기-25 KW-HR]
라) 트럭탑재크레인(5.0ton)
재 료 비 : 7,839 * 0.667 hr/m = 5,228.6 | 5228.6 | 0 | 0 | 5228.6
[재:트럭탑제형 크레인-5 Ton-HR]
노 무 비 : 47,231 * 0.667 hr/m = 31,503.0 | 0 | 31503 | 0 | 31503
[노:트럭탑제형 크레인-5 Ton-HR]
경 비 : 9,994 * 0.667 hr/m = 6,665.9 | 0 | 0 | 6665.9 | 6665.9
[경:트럭탑제형 크레인-5 Ton-HR]
마) 콘크리트컷터기
재 료 비 : 9,562 * 0.0062 hr/m = 59.2 | 59.2 | 0 | 0 | 59.2
[재:커터(콘크리트및아스팔트용)-320-400 MM-HR]
노 무 비 : 33,571 * 0.0062 hr/m = 208.1 | 0 | 208.1 | 0 | 208.1
[노:커터(콘크리트및아스팔트용)-320-400 MM-HR]
경 비 : 1,876 * 0.0062 hr/m = 11.6 | 0 | 0 | 11.6 | 11.6
[경:커터(콘크리트및아스팔트용)-320-400 MM-HR]
> 4 소 계 : | 13454.5 | 75937.3 | 9730.2 | 99122
83 CTD41503020S 신축이음장치(FINGER JOINT) 80mm M | 21132 | 459858 | 9730 | 490720
[1] = 0
1. FINGER JOINT 80 mm : 별도계상
2. 설치비
1) 자재비: 별도계상
신구접착제
신 너
코킹(실리콘실란트)
스티로폴(t=10mm)
블레이드
2) 인건비
착 암 공 : 0.074 인 * 210,152 = 15,551.2 | 0 | 15551.2 | 0 | 15551.2
[합:착암공-일반공사 직종-인]
도 장 공 : 0.120 인 * 250,776 = 30,093.1 | 0 | 30093.1 | 0 | 30093.1
[합:도장공-일반공사 직종-인]
코 킹 공 : 0.060 인 * 200,603 = 12,036.1 | 0 | 12036.1 | 0 | 12036.1
[합:코킹공-기타 직종-인]
형틀목공 : 0.000 인 * 274,978 = 0.0 | 0 | 0 | 0 | 0
[합:형틀목공-일반공사 직종-인]
특별인부 : 0.013 인 * 214,222 = 2,784.8 | 0 | 2784.8 | 0 | 2784.8
[합:특별인부-일반공사 직종-인]
보통인부 : 0.858 인 * 165,545 = 142,037.6 | 0 | 142037.6 | 0 | 142037.6
[합:보통인부-일반공사 직종-인]
철 공 : 0.702 인 * 233,754 = 164,095.3 | 0 | 164095.3 | 0 | 164095.3
[합:철공-일반공사 직종-인]
작업반장 : 0.083 인 * 208,713 = 17,323.1 | 0 | 17323.1 | 0 | 17323.1
[합:작업반장-일반공사 직종-인]
공구손료(인력품의 2%) : 383,921.2 * 0.02 = 7,678.4 | 7678.4 | 0 | 0 | 7678.4
> 3 소 계 : | 7678.4 | 383921.2 | 0 | 391599.6
3) 장비사용료
가) 페이브먼트(25kg)[별도계상]
나) 공기압축기(3.5㎥/min)
재 료 비 : 9,212 * 0.392 hr/m = 3,611.1 | 3611.1 | 0 | 0 | 3611.1
[재:공기압축기(이동식)-3.5 M3/Min-HR]
노 무 비 : 55,700 * 0.392 hr/m = 21,834.4 | 0 | 21834.4 | 0 | 21834.4
[노:공기압축기(이동식)-3.5 M3/Min-HR]
경 비 : 2,280 * 0.392 hr/m = 893.7 | 0 | 0 | 893.7 | 893.7
[경:공기압축기(이동식)-3.5 M3/Min-HR]
다) 발전기(25 kw)
재 료 비 : 6,830 * 0.667 hr/m = 4,555.6 | 4555.6 | 0 | 0 | 4555.6
[재:발전기-25 KW-HR]
노 무 비 : 33,571 * 0.667 hr/m = 22,391.8 | 0 | 22391.8 | 0 | 22391.8
[노:발전기-25 KW-HR]
경 비 : 3,237 * 0.667 hr/m = 2,159.0 | 0 | 0 | 2159 | 2159
[경:발전기-25 KW-HR]
라) 트럭탑재크레인(5.0ton)
재 료 비 : 7,839 * 0.667 hr/m = 5,228.6 | 5228.6 | 0 | 0 | 5228.6
[재:트럭탑제형 크레인-5 Ton-HR]
노 무 비 : 47,231 * 0.667 hr/m = 31,503.0 | 0 | 31503 | 0 | 31503
[노:트럭탑제형 크레인-5 Ton-HR]
경 비 : 9,994 * 0.667 hr/m = 6,665.9 | 0 | 0 | 6665.9 | 6665.9
[경:트럭탑제형 크레인-5 Ton-HR]
마) 콘크리트컷터기
재 료 비 : 9,562 * 0.0062 hr/m = 59.2 | 59.2 | 0 | 0 | 59.2
[재:커터(콘크리트및아스팔트용)-320-400 MM-HR]
노 무 비 : 33,571 * 0.0062 hr/m = 208.1 | 0 | 208.1 | 0 | 208.1
[노:커터(콘크리트및아스팔트용)-320-400 MM-HR]
경 비 : 1,876 * 0.0062 hr/m = 11.6 | 0 | 0 | 11.6 | 11.6
[경:커터(콘크리트및아스팔트용)-320-400 MM-HR]
> 4 소 계 : | 13454.5 | 75937.3 | 9730.2 | 99122
84 CTD41503030S 신축이음장치(FINGER JOINT) 100mm M | 21132 | 459858 | 9730 | 490720
[1] = 0
1. FINGER JOINT 100 mm : 별도계상
2. 설치비
1) 자재비: 별도계상
신구접착제
신 너
코킹(실리콘실란트)
스티로폴(t=10mm)
블레이드
2) 인건비
착 암 공 : 0.074 인 * 210,152 = 15,551.2 | 0 | 15551.2 | 0 | 15551.2
[합:착암공-일반공사 직종-인]
도 장 공 : 0.120 인 * 250,776 = 30,093.1 | 0 | 30093.1 | 0 | 30093.1
[합:도장공-일반공사 직종-인]
코 킹 공 : 0.060 인 * 200,603 = 12,036.1 | 0 | 12036.1 | 0 | 12036.1
[합:코킹공-기타 직종-인]
형틀목공 : 0.000 인 * 274,978 = 0.0 | 0 | 0 | 0 | 0
[합:형틀목공-일반공사 직종-인]
특별인부 : 0.013 인 * 214,222 = 2,784.8 | 0 | 2784.8 | 0 | 2784.8
[합:특별인부-일반공사 직종-인]
보통인부 : 0.858 인 * 165,545 = 142,037.6 | 0 | 142037.6 | 0 | 142037.6
[합:보통인부-일반공사 직종-인]
철 공 : 0.702 인 * 233,754 = 164,095.3 | 0 | 164095.3 | 0 | 164095.3
[합:철공-일반공사 직종-인]
작업반장 : 0.083 인 * 208,713 = 17,323.1 | 0 | 17323.1 | 0 | 17323.1
[합:작업반장-일반공사 직종-인]
공구손료(인력품의 2%) : 383,921.2 * 0.02 = 7,678.4 | 7678.4 | 0 | 0 | 7678.4
> 3 소 계 : | 7678.4 | 383921.2 | 0 | 391599.6
3) 장비사용료
가) 페이브먼트(25kg)[별도계상]
나) 공기압축기(3.5㎥/min)
재 료 비 : 9,212 * 0.392 hr/m = 3,611.1 | 3611.1 | 0 | 0 | 3611.1
[재:공기압축기(이동식)-3.5 M3/Min-HR]
노 무 비 : 55,700 * 0.392 hr/m = 21,834.4 | 0 | 21834.4 | 0 | 21834.4
[노:공기압축기(이동식)-3.5 M3/Min-HR]
경 비 : 2,280 * 0.392 hr/m = 893.7 | 0 | 0 | 893.7 | 893.7
[경:공기압축기(이동식)-3.5 M3/Min-HR]
다) 발전기(25 kw)
재 료 비 : 6,830 * 0.667 hr/m = 4,555.6 | 4555.6 | 0 | 0 | 4555.6
[재:발전기-25 KW-HR]
노 무 비 : 33,571 * 0.667 hr/m = 22,391.8 | 0 | 22391.8 | 0 | 22391.8
[노:발전기-25 KW-HR]
경 비 : 3,237 * 0.667 hr/m = 2,159.0 | 0 | 0 | 2159 | 2159
[경:발전기-25 KW-HR]
라) 트럭탑재크레인(5.0ton)
재 료 비 : 7,839 * 0.667 hr/m = 5,228.6 | 5228.6 | 0 | 0 | 5228.6
[재:트럭탑제형 크레인-5 Ton-HR]
노 무 비 : 47,231 * 0.667 hr/m = 31,503.0 | 0 | 31503 | 0 | 31503
[노:트럭탑제형 크레인-5 Ton-HR]
경 비 : 9,994 * 0.667 hr/m = 6,665.9 | 0 | 0 | 6665.9 | 6665.9
[경:트럭탑제형 크레인-5 Ton-HR]
마) 콘크리트컷터기
재 료 비 : 9,562 * 0.0062 hr/m = 59.2 | 59.2 | 0 | 0 | 59.2
[재:커터(콘크리트및아스팔트용)-320-400 MM-HR]
노 무 비 : 33,571 * 0.0062 hr/m = 208.1 | 0 | 208.1 | 0 | 208.1
[노:커터(콘크리트및아스팔트용)-320-400 MM-HR]
경 비 : 1,876 * 0.0062 hr/m = 11.6 | 0 | 0 | 11.6 | 11.6
[경:커터(콘크리트및아스팔트용)-320-400 MM-HR]
> 4 소 계 : | 13454.5 | 75937.3 | 9730.2 | 99122
85 CTD41503040S 신축이음장치(FINGER JOINT) 130mm M | 29501 | 567643 | 16028 | 613172
[1] = 0
1. FINGER JOINT 130 mm : 별도계상
2. 설치비
1) 자재비: 별도계상
신구접착제
신 너
코킹(실리콘실란트)
스티로폴(t=10mm)
블레이드
2) 인건비
착 암 공 : 0.074 인 * 210,152 = 15,551.2 | 0 | 15551.2 | 0 | 15551.2
[합:착암공-일반공사 직종-인]
도 장 공 : 0.120 인 * 250,776 = 30,093.1 | 0 | 30093.1 | 0 | 30093.1
[합:도장공-일반공사 직종-인]
코 킹 공 : 0.060 인 * 200,603 = 12,036.1 | 0 | 12036.1 | 0 | 12036.1
[합:코킹공-기타 직종-인]
형틀목공 : 0.000 인 * 274,978 = 0.0 | 0 | 0 | 0 | 0
[합:형틀목공-일반공사 직종-인]
특별인부 : 0.017 인 * 214,222 = 3,641.7 | 0 | 3641.7 | 0 | 3641.7
[합:특별인부-일반공사 직종-인]
보통인부 : 0.898 인 * 165,545 = 148,659.4 | 0 | 148659.4 | 0 | 148659.4
[합:보통인부-일반공사 직종-인]
철 공 : 0.913 인 * 233,754 = 213,417.4 | 0 | 213417.4 | 0 | 213417.4
[합:철공-일반공사 직종-인]
작업반장 : 0.143 인 * 208,713 = 29,845.9 | 0 | 29845.9 | 0 | 29845.9
[합:작업반장-일반공사 직종-인]
공구손료(인력품의 2%) : 453,244.8 * 0.02 = 9,064.8 | 9064.8 | 0 | 0 | 9064.8
> 3 소 계 : | 9064.8 | 453244.8 | 0 | 462309.6
3) 장비사용료
가) 페이브먼트(25kg)[별도계상]
나) 공기압축기(3.5㎥/min)
재 료 비 : 9,212 * 0.392 hr/m = 3,611.1 | 3611.1 | 0 | 0 | 3611.1
[재:공기압축기(이동식)-3.5 M3/Min-HR]
노 무 비 : 55,700 * 0.392 hr/m = 21,834.4 | 0 | 21834.4 | 0 | 21834.4
[노:공기압축기(이동식)-3.5 M3/Min-HR]
경 비 : 2,280 * 0.392 hr/m = 893.7 | 0 | 0 | 893.7 | 893.7
[경:공기압축기(이동식)-3.5 M3/Min-HR]
다) 발전기(25 kw)
재 료 비 : 6,830 * 1.143 hr/m = 7,806.6 | 7806.6 | 0 | 0 | 7806.6
[재:발전기-25 KW-HR]
노 무 비 : 33,571 * 1.143 hr/m = 38,371.6 | 0 | 38371.6 | 0 | 38371.6
[노:발전기-25 KW-HR]
경 비 : 3,237 * 1.143 hr/m = 3,699.8 | 0 | 0 | 3699.8 | 3699.8
[경:발전기-25 KW-HR]
라) 트럭탑재크레인(5.0ton)
재 료 비 : 7,839 * 1.143 hr/m = 8,959.9 | 8959.9 | 0 | 0 | 8959.9
[재:트럭탑제형 크레인-5 Ton-HR]
노 무 비 : 47,231 * 1.143 hr/m = 53,985.0 | 0 | 53985 | 0 | 53985
[노:트럭탑제형 크레인-5 Ton-HR]
경 비 : 9,994 * 1.143 hr/m = 11,423.1 | 0 | 0 | 11423.1 | 11423.1
[경:트럭탑제형 크레인-5 Ton-HR]
마) 콘크리트컷터기
재 료 비 : 9,562 * 0.0062 hr/m = 59.2 | 59.2 | 0 | 0 | 59.2
[재:커터(콘크리트및아스팔트용)-320-400 MM-HR]
노 무 비 : 33,571 * 0.0062 hr/m = 208.1 | 0 | 208.1 | 0 | 208.1
[노:커터(콘크리트및아스팔트용)-320-400 MM-HR]
경 비 : 1,876 * 0.0062 hr/m = 11.6 | 0 | 0 | 11.6 | 11.6
[경:커터(콘크리트및아스팔트용)-320-400 MM-HR]
> 4 소 계 : | 20436.8 | 114399.1 | 16028.2 | 150864.1
86 CTD41503050S 신축이음장치(FINGER JOINT) 160mm M | 32911 | 686305 | 16320 | 735536
[1] = 0
1. FINGER JOINT 160 mm : 별도계상
2. 설치비
1) 자재비: 별도계상
신구접착제
신 너
코킹(실리콘실란트)
합판(t=12mm)
각 재
블레이드
> 2 소 계 : | 0 | 0 | 0 | 0
2) 인건비
착 암 공 : 0.109 인 * 210,152 = 22,906.5 | 0 | 22906.5 | 0 | 22906.5
[합:착암공-일반공사 직종-인]
도 장 공 : 0.144 인 * 250,776 = 36,111.7 | 0 | 36111.7 | 0 | 36111.7
[합:도장공-일반공사 직종-인]
코 킹 공 : 0.060 인 * 200,603 = 12,036.1 | 0 | 12036.1 | 0 | 12036.1
[합:코킹공-기타 직종-인]
형틀목공 : 0.052 인 * 274,978 = 14,298.8 | 0 | 14298.8 | 0 | 14298.8
[합:형틀목공-일반공사 직종-인]
특별인부 : 0.020 인 * 214,222 = 4,284.4 | 0 | 4284.4 | 0 | 4284.4
[합:특별인부-일반공사 직종-인]
보통인부 : 1.203 인 * 165,545 = 199,150.6 | 0 | 199150.6 | 0 | 199150.6
[합:보통인부-일반공사 직종-인]
철 공 : 1.053 인 * 233,754 = 246,142.9 | 0 | 246142.9 | 0 | 246142.9
[합:철공-일반공사 직종-인]
작업반장 : 0.143 인 * 208,713 = 29,845.9 | 0 | 29845.9 | 0 | 29845.9
[합:작업반장-일반공사 직종-인]
공구손료(인력품의 2%) : 564,776.9 * 0.02 = 11,295.5 | 11295.5 | 0 | 0 | 11295.5
> 3 소 계 : | 11295.5 | 564776.9 | 0 | 576072.4
3) 장비사용료
가) 페이브먼트(25kg)[별도계상]
나) 공기압축기(3.5㎥/min)
재 료 비 : 9,212 * 0.520 hr/m = 4,790.2 | 4790.2 | 0 | 0 | 4790.2
[재:공기압축기(이동식)-3.5 M3/Min-HR]
노 무 비 : 55,700 * 0.520 hr/m = 28,964.0 | 0 | 28964 | 0 | 28964
[노:공기압축기(이동식)-3.5 M3/Min-HR]
경 비 : 2,280 * 0.520 hr/m = 1,185.6 | 0 | 0 | 1185.6 | 1185.6
[경:공기압축기(이동식)-3.5 M3/Min-HR]
다) 발전기(25 kw)
재 료 비 : 6,830 * 1.143 hr/m = 7,806.6 | 7806.6 | 0 | 0 | 7806.6
[재:발전기-25 KW-HR]
노 무 비 : 33,571 * 1.143 hr/m = 38,371.6 | 0 | 38371.6 | 0 | 38371.6
[노:발전기-25 KW-HR]
경 비 : 3,237 * 1.143 hr/m = 3,699.8 | 0 | 0 | 3699.8 | 3699.8
[경:발전기-25 KW-HR]
라) 트럭탑재크레인(5.0ton)
재 료 비 : 7,839 * 1.143 hr/m = 8,959.9 | 8959.9 | 0 | 0 | 8959.9
[재:트럭탑제형 크레인-5 Ton-HR]
노 무 비 : 47,231 * 1.143 hr/m = 53,985.0 | 0 | 53985 | 0 | 53985
[노:트럭탑제형 크레인-5 Ton-HR]
경 비 : 9,994 * 1.143 hr/m = 11,423.1 | 0 | 0 | 11423.1 | 11423.1
[경:트럭탑제형 크레인-5 Ton-HR]
마) 콘크리트컷터기
재 료 비 : 9,562 * 0.0062 hr/m = 59.2 | 59.2 | 0 | 0 | 59.2
[재:커터(콘크리트및아스팔트용)-320-400 MM-HR]
노 무 비 : 33,571 * 0.0062 hr/m = 208.1 | 0 | 208.1 | 0 | 208.1
[노:커터(콘크리트및아스팔트용)-320-400 MM-HR]
경 비 : 1,876 * 0.0062 hr/m = 11.6 | 0 | 0 | 11.6 | 11.6
[경:커터(콘크리트및아스팔트용)-320-400 MM-HR]
> 4 소 계 : | 21615.9 | 121528.7 | 16320.1 | 159464.7
87 CTD41601000S 침투식 null M2 | 343 | 11232 | 0 | 11575
※참조#1 : 국도건설공사 설계실무요령 4.16 교면방수
1. 방수제: 별도계상
2. 노무비
보통인부 : 0.01 인 * 165,545 = 1,655.4 | 0 | 1655.4 | 0 | 1655.4
[합:보통인부-일반공사 직종-인]
방 수 공 : 0.02 인 * 212,562 = 4,251.2 | 0 | 4251.2 | 0 | 4251.2
[합:방수공-일반공사 직종-인]
보통인부 : 0.02 인 * 165,545 = 3,310.9 | 0 | 3310.9 | 0 | 3310.9
[합:보통인부-일반공사 직종-인]
연 마 공 : 0.01 인 * 201,535 = 2,015.3 | 0 | 2015.3 | 0 | 2015.3
[합:연마공-일반공사 직종-인]
> 2 소 계 : | 0 | 11232.8 | 0 | 11232.8
3. 기구손료(노무비의 3%)
: 11,232.8 * 0.03 = 336.9 | 336.9 | 0 | 0 | 336.9
> 3 소 계 : | 336.9 | 0 | 0 | 336.9
4. 잡재료비(재료비의 2%)
재 료 비 : MA() * 0.02 = 6.7 | 6.7 | 0 | 0 | 6.7
> 4 소 계 : | 6.7 | 0 | 0 | 6.7
88 CTD41602000S 도막식 null M2 | 531 | 17720 | 0 | 18251
[1] = 0
※참조#1 : 국도건설공사 설계실무요령 4.16 교면방수
※참조#2 : 건설표준품셈 6-7-4 교량방수
1. 재료비: 별도계상
2. 노무비
방 수 공 : 0.06 인 * 212,562 = 12,753.7 | 0 | 12753.7 | 0 | 12753.7
[합:방수공-일반공사 직종-인]
보통인부 : 0.03 인 * 165,545 = 4,966.3 | 0 | 4966.3 | 0 | 4966.3
[합:보통인부-일반공사 직종-인]
> 2 소 계 : | 0 | 17720 | 0 | 17720
3. 공구손료(노무비의 3%)
재 료 비 : 17,720.0 * 0.03 = 531.6 | 531.6 | 0 | 0 | 531.6
> 3 소 계 : | 531.6 | 0 | 0 | 531.6
89 CTD41603000S 시트식 null M2 | 418 | 13939 | 0 | 14357
[1] = 0
※참조#1 : 국도건설공사 설계실무요령 4.16 교면방수
※참조#2 : 건설표준품셈 6-7-4 교량방수
1. 재료비: 별도계상
2. 노무비
방 수 공 : 0.05 인 * 212,562 = 10,628.1 | 0 | 10628.1 | 0 | 10628.1
[합:방수공-일반공사 직종-인]
보통인부 : 0.02 인 * 165,545 = 3,310.9 | 0 | 3310.9 | 0 | 3310.9
[합:보통인부-일반공사 직종-인]
> 2 소 계 : | 0 | 13939 | 0 | 13939
3. 공구손료(노무비의 3%)
재 료 비 : 13,939.0 * 0.03 = 418.1 | 418.1 | 0 | 0 | 418.1
> 3 소 계 : | 418.1 | 0 | 0 | 418.1
90 CTD41700000S 다웰바 null EA | 45 | 21927 | 0 | 21972
1. 재료비: 별도계상
1) 이형철근(D=25 mm, L = 600 mm) :별산
W = 0.60 * 3.98 / 1000 = 0.0024 ton
2) 타르지(1000x1000x5겹)
3) 고무판(150x150x15)
4) 강관파이프(Φ60*300)
> 1 소 계 : | 0 | 0 | 0 | 0
2. 철근 가공 및 조립(보통)
재 료 비 : 18,964 * 0.0024 ton = 45.5 | 45.5 | 0 | 0 | 45.5
[재:철근 현장가공-Type-Ⅰ-TON]
노 무 비 : 210,711 * 0.0024 ton = 505.7 | 0 | 505.7 | 0 | 505.7
[노:철근 현장가공-Type-Ⅰ-TON]
경 비 : 0 * 0.0024 ton = 0.0 | 0 | 0 | 0 | 0
[경:철근 현장가공-Type-Ⅰ-TON]
> 2 소 계 : | 45.5 | 505.7 | 0 | 551.2
3. 설치비
특별인부 : 0.100 인 * 214,222 = 21,422.2 | 0 | 21422.2 | 0 | 21422.2
[합:특별인부-일반공사 직종-인]
> 3 소 계 : | 0 | 21422.2 | 0 | 21422.2
91 CTD41902000S 스치로폴 T=10mm M2 | 0 | 6913 | 0 | 6913
※참조#1: 국도건설공사설계실무요령4.19스치로폴
※참조#2: 건설표준품셈건축18-3-1단열재
1.스치로폴(T=10mm): 별도계상
2.접착제(0.035kg/㎡): 별도계상
3.설치비
내장공: 0.024 인 * 260,473 = 6,251.3 | 0 | 6251.3 | 0 | 6251.3
[합:조적공-일반공사 직종-인]
보통인부: 0.004 인 * 165,545 = 662.1 | 0 | 662.1 | 0 | 662.1
[합:보통인부-일반공사 직종-인]
> 3 소 계: | 0 | 6913.4 | 0 | 6913.4
92 CTD41903000S 스치로폴 T=20mm M2 | 0 | 6913 | 0 | 6913
※참조#1: 국도건설공사설계실무요령4.19스치로폴
※참조#2: 건설표준품셈건축18-3-1단열재
1.스치로폴(T=20mm): 별도계상
2.접착제(0.035kg/㎡): 별도계상
3.설치비
내장공: 0.024 인 * 260,473 = 6,251.3 | 0 | 6251.3 | 0 | 6251.3
[합:조적공-일반공사 직종-인]
보통인부: 0.004 인 * 165,545 = 662.1 | 0 | 662.1 | 0 | 662.1
[합:보통인부-일반공사 직종-인]
> 3 소 계: | 0 | 6913.4 | 0 | 6913.4
93 CTD41901000S 스치로폴 T=5mm M2 | 0 | 6913 | 0 | 6913
※참조#1: 국도건설공사설계실무요령4.19스치로폴
※참조#2: 건설표준품셈건축18-3-1단열재
1.스치로폴(T=5mm): 별도계상
2.접착제(0.035kg/㎡): 별도계상
3.설치비
내장공: 0.024 인 * 260,473 = 6,251.3 | 0 | 6251.3 | 0 | 6251.3
[합:조적공-일반공사 직종-인]
보통인부: 0.004 인 * 165,545 = 662.1 | 0 | 662.1 | 0 | 662.1
[합:보통인부-일반공사 직종-인]
> 3 소 계: | 0 | 6913.4 | 0 | 6913.4
94 CTD42000000S 아스팔트 방수 벽, 2회 M2 | 354 | 11813 | 0 | 12167
[1] = 0
※참조#1 : 국도건설공사 설계실무요령 4.20 아스팔트 방수
※참조#2 : 건설표준품셈 건축 12-9 아스팔트 바름
1. 브라운아스팔트(2회): 별도계상
2. 노무비
방 수 공 : 0.02 인 * 212,562 * 2 회 = 8,502.4 | 0 | 8502.4 | 0 | 8502.4
[합:방수공-일반공사 직종-인]
보통인부 : 0.01 인 * 165,545 * 2 회 = 3,310.9 | 0 | 3310.9 | 0 | 3310.9
[합:보통인부-일반공사 직종-인]
> 2 소 계 : | 0 | 11813.3 | 0 | 11813.3
3. 공구손료(인력품의 3%)
공구손료 : 11,813.3 * 0.03 = 354.3 | 354.3 | 0 | 0 | 354.3
> 3 소 계 : | 354.3 | 0 | 0 | 354.3
95 CTD42101010S 교대보호블럭 육교용 M2 | 11 | 27761 | 0 | 27772
※참조#1 : 국도건설공사 설계실무요령 4.21 교대보호블럭
※참조#2 : 건설표준품셈 13-4-1 블록 붙이기
1. 재료비: 별도계상
2. 설치비
특별인부 : 0.076 인 * 214,222 = 16,280.8 | 0 | 16280.8 | 0 | 16280.8
[합:특별인부-일반공사 직종-인]
보통인부 : 0.066 인 * 165,545 = 10,925.9 | 0 | 10925.9 | 0 | 10925.9
[합:보통인부-일반공사 직종-인]
> 2 소 계 : | 0 | 27206.7 | 0 | 27206.7
3. 콘크리트타설(무근,VIB제외)
재 료 비 : 0.010 ㎥ * 1,109 = 11.0 | 11 | 0 | 0 | 11
[재:레디믹스트콘크리트 타설 / 인력운반-무근구조물-M3]
노 무 비 : 0.010 ㎥ * 55,487 = 554.8 | 0 | 554.8 | 0 | 554.8
[노:레디믹스트콘크리트 타설 / 인력운반-무근구조물-M3]
경 비 : 0.010 ㎥ * 0 = 0.0 | 0 | 0 | 0 | 0
[경:레디믹스트콘크리트 타설 / 인력운반-무근구조물-M3]
> 3 소 계 : | 11 | 554.8 | 0 | 565.8
96 CTD42101020S 교대보호블럭기초 육교용 M | 383 | 30009 | 0 | 30392
1. 콘크리트 구입(생산) 및 운반 : 별 도 계 상
2. 콘크리트타설(무근,VIB제외)
재 료 비 : 0.151 ㎥ * 1,109 = 167.4 | 167.4 | 0 | 0 | 167.4
[재:레디믹스트콘크리트 타설 / 인력운반-무근구조물-M3]
노 무 비 : 0.151 ㎥ * 55,487 = 8,378.5 | 0 | 8378.5 | 0 | 8378.5
[노:레디믹스트콘크리트 타설 / 인력운반-무근구조물-M3]
경 비 : 0.151 ㎥ * 0 = 0.0 | 0 | 0 | 0 | 0
[경:레디믹스트콘크리트 타설 / 인력운반-무근구조물-M3]
> 2 소 계 : | 167.4 | 8378.5 | 0 | 8545.9
3. 합판거푸집(6회)
재 료 비 : 0.634 ㎡ * 341 = 216.1 | 216.1 | 0 | 0 | 216.1
[재:합판거푸집 / 인력투입-간단, 수직고 7m까지-M2]
노 무 비 : 0.634 ㎡ * 34,119 = 21,631.4 | 0 | 21631.4 | 0 | 21631.4
[노:합판거푸집 / 인력투입-간단, 수직고 7m까지-M2]
경 비 : 0.634 ㎡ * 0 = 0.0 | 0 | 0 | 0 | 0
[경:합판거푸집 / 인력투입-간단, 수직고 7m까지-M2]
> 3 소 계 : | 216.1 | 21631.4 | 0 | 21847.5
97 CTD42102010S 교대보호블럭 하천용 M2 | 11 | 27761 | 0 | 27772
※참조#1 : 국도건설공사 설계실무요령 4.21 교대보호블럭
※참조#2 : 건설표준품셈 13-4-1 블록 붙이기
1. 재료비: 별도계상
2. 설치비
특별인부 : 0.076 인 * 214,222 = 16,280.8 | 0 | 16280.8 | 0 | 16280.8
[합:특별인부-일반공사 직종-인]
보통인부 : 0.066 인 * 165,545 = 10,925.9 | 0 | 10925.9 | 0 | 10925.9
[합:보통인부-일반공사 직종-인]
> 2 소 계 : | 0 | 27206.7 | 0 | 27206.7
3. 콘크리트타설(무근,VIB제외)
재 료 비 : 0.010 ㎥ * 1,109 = 11.0 | 11 | 0 | 0 | 11
[재:레디믹스트콘크리트 타설 / 인력운반-무근구조물-M3]
노 무 비 : 0.010 ㎥ * 55,487 = 554.8 | 0 | 554.8 | 0 | 554.8
[노:레디믹스트콘크리트 타설 / 인력운반-무근구조물-M3]
경 비 : 0.010 ㎥ * 0 = 0.0 | 0 | 0 | 0 | 0
[경:레디믹스트콘크리트 타설 / 인력운반-무근구조물-M3]
> 3 소 계 : | 11 | 554.8 | 0 | 565.8
98 CTD42102020S 교대보호블럭기초 하천용 M | 383 | 30009 | 0 | 30392
1. 콘크리트 구입(생산) 및 운반 : 별 도 계 상
2. 콘크리트타설(무근,VIB제외)
재 료 비 : 0.151 ㎥ * 1,109 = 167.4 | 167.4 | 0 | 0 | 167.4
[재:레디믹스트콘크리트 타설 / 인력운반-무근구조물-M3]
노 무 비 : 0.151 ㎥ * 55,487 = 8,378.5 | 0 | 8378.5 | 0 | 8378.5
[노:레디믹스트콘크리트 타설 / 인력운반-무근구조물-M3]
경 비 : 0.151 ㎥ * 0 = 0.0 | 0 | 0 | 0 | 0
[경:레디믹스트콘크리트 타설 / 인력운반-무근구조물-M3]
> 2 소 계 : | 167.4 | 8378.5 | 0 | 8545.9
3. 합판거푸집(6회)
재 료 비 : 0.634 ㎡ * 341 = 216.1 | 216.1 | 0 | 0 | 216.1
[재:합판거푸집 / 인력투입-간단, 수직고 7m까지-M2]
노 무 비 : 0.634 ㎡ * 34,119 = 21,631.4 | 0 | 21631.4 | 0 | 21631.4
[노:합판거푸집 / 인력투입-간단, 수직고 7m까지-M2]
경 비 : 0.634 ㎡ * 0 = 0.0 | 0 | 0 | 0 | 0
[경:합판거푸집 / 인력투입-간단, 수직고 7m까지-M2]
> 3 소 계 : | 216.1 | 21631.4 | 0 | 21847.5
99 CTD42201010S 집수구(하천용) 스테인레스 개 | 236 | 2957 | 0 | 3193
※참조#1 : 국도건설공사 설계실무요령 4.22 배수시설
1. 재료비: 별도계상
스텐인레스
2. 잡철물 제작 및 설치(규격철물설치, 일반철재)
재 료 비 : 236,593 / 1000 = 236.5 | 236.5 | 0 | 0 | 236.5
[재:잡철물 제작 및 설치 / 규격철물 설치-일반철재-TON]
노 무 비 : 2,957,413 / 1000 = 2,957.4 | 0 | 2957.4 | 0 | 2957.4
[노:잡철물 제작 및 설치 / 규격철물 설치-일반철재-TON]
경 비 : 0 / 1000 = 0.0 | 0 | 0 | 0 | 0
[경:잡철물 제작 및 설치 / 규격철물 설치-일반철재-TON]
> 2 소 계 : | 236.5 | 2957.4 | 0 | 3193.9
100 CTD42201020S 배수구(하천용) 스테인레스 개소 | 0 | 6621 | 0 | 6621
※참조#1 : 국도건설공사 설계실무요령 4.22 배수시설
1. 재료비: 별도계상
스텐인레스 강관(150A,외경:165.2,4.5T)
고 재 대
2. 고 정
환 봉(D6x23,0.22kg/m) [별도계상]
보통인부 : 0.04 인 * 165,545 = 6,621.8 | 0 | 6621.8 | 0 | 6621.8
[합:보통인부-일반공사 직종-인]
> 2 소 계 : | 0 | 6621.8 | 0 | 6621.8
101 CTD42202010S 집수구(육교용) 스테인레스 개소 | 3720 | 46502 | 0 | 50222
※참조#1 : 국도건설공사 설계실무요령 4.22 배수시설
1. 재료비: 별도계상
스텐인레스
2. 설치비
재료비
스텐인레스(238x6x50,5ea) : T1 = 2.824 kg
스텐인레스(238x6x60,2ea) : T2 = 1.355 kg
스텐인레스(250x6x60,2ea) : T3 = 1.424 kg
스텐인레스(238x86x6,4ea) : T4 = 4.082 kg
스텐인레스(Φ150x6x270) : T5 = 6.039 kg
고 재 대 : T1 + T2 + T3 + T4 + T5 = 15.724 kg* 0.1
잡철물 제작 및 설치(보통)
재 료 비 : 15.724 kg * 236,593 / 1000 = 3,720.1 | 3720.1 | 0 | 0 | 3720.1
[재:잡철물 제작 및 설치 / 규격철물 설치-일반철재-TON]
노 무 비 : 15.724 kg * 2,957,413 / 1000 = 46,502.3 | 0 | 46502.3 | 0 | 46502.3
[노:잡철물 제작 및 설치 / 규격철물 설치-일반철재-TON]
경 비 : 15.724 kg * 0 / 1000 = 0.0 | 0 | 0 | 0 | 0
[경:잡철물 제작 및 설치 / 규격철물 설치-일반철재-TON]
> 2 소 계 : | 3720.1 | 46502.3 | 0 | 50222.4
102 CTD42202020S 직관(육교용) 스테인레스,Φ150A M | 3033 | 37914 | 0 | 40947
※참조#1 : 국도건설공사 설계실무요령 4.22 배수시설
1. 재료비: 별도계상
스테인레스 강관(Φ165.2x3T)
앵커받침대(40x4x550)
앵커볼트(Φ16x150)
2. 설치비
잡철물 설치(보통)
재 료 비 : 12.820 kg * 236,593 / 1000 = 3,033.1 | 3033.1 | 0 | 0 | 3033.1
[재:잡철물 제작 및 설치 / 규격철물 설치-일반철재-TON]
노 무 비 : 12.820 kg * 2,957,413 / 1000 = 37,914.0 | 0 | 37914 | 0 | 37914
[노:잡철물 제작 및 설치 / 규격철물 설치-일반철재-TON]
경 비 : 12.820 kg * 0 / 1000 = 0.0 | 0 | 0 | 0 | 0
[경:잡철물 제작 및 설치 / 규격철물 설치-일반철재-TON]
> 2 소 계 : | 3033.1 | 37914 | 0 | 40947.1
103 CTD42203000S 교면 포장 물빼기공 유공관 Φ10mm M | 248 | 4966 | 0 | 5214
※참조#1 : 국도건설공사 설계실무요령 4.22 배수시설
1. 스프링형 드레인 파이프(Φ12 mm) [별도계상]
> 1 소 계 : | 0 | 0 | 0 | 0
2. 설치비
보통인부 : 0.03 인 * 165,545 = 4,966.3 | 0 | 4966.3 | 0 | 4966.3
[합:보통인부-일반공사 직종-인]
잡재료비(노무비의 5 %) : 4,966.3 * 0.05 = 248.3 | 248.3 | 0 | 0 | 248.3
> 2 소 계 : | 248.3 | 4966.3 | 0 | 5214.6
104 CTD42600000S 콘크리트 양생 양생제(E,cu 6~9㎡/L) M2 | 0 | 662 | 0 | 662
1.재료비: 별도계상
2.인건비
보통인부: 0.004 인 * 165,545 = 662.1 | 0 | 662.1 | 0 | 662.1
[합:보통인부-일반공사 직종-인]
> 2 소 계: | 0 | 662.1 | 0 | 662.1
105 CTD42700000S 점검용 계단 null M | 346 | 218810 | 0 | 219156
※참조#1 : 국도건설공사 설계실무요령 4.27 점검용 계단
1. P.C블럭(400*300*235): 별도계상
2. 설치비
조 적 공 : 0.21 인 * 4.5 ㎡ * 260,473 / 4.5 m = 54,699.3 | 0 | 54699.3 | 0 | 54699.3
[합:조적공-일반공사 직종-인]
보통인부 : 0.20 인 * 4.5 ㎡ * 165,545 / 4.5 m = 33,109.0 | 0 | 33109 | 0 | 33109
[합:보통인부-일반공사 직종-인]
> 2 소 계 : | 0 | 87808.3 | 0 | 87808.3
3. 콘크리트 타설(무근,VIB제외)
재 료 비 : 1.05 ㎥ * 1,109 / 4.5 m = 258.7 | 258.7 | 0 | 0 | 258.7
[재:레디믹스트콘크리트 타설 / 인력운반-무근구조물-M3]
노 무 비 : 1.05 ㎥ * 55,487 / 4.5 m = 12,946.9 | 0 | 12946.9 | 0 | 12946.9
[노:레디믹스트콘크리트 타설 / 인력운반-무근구조물-M3]
경 비 : 1.05 ㎥ * 0 / 4.5 m = 0.0 | 0 | 0 | 0 | 0
[경:레디믹스트콘크리트 타설 / 인력운반-무근구조물-M3]
> 3 소 계 : | 258.7 | 12946.9 | 0 | 13205.6
4. 상단마무리몰탈(1:3)
재료비 [별도계상]
보통인부: 0.66 인 * 165,545 = 109,259.7 | 0 | 109259.7 | 0 | 109259.7
[합:보통인부-일반공사 직종-인]
> 4 소 계 : | 0 | 109259.7 | 0 | 109259.7
5. 합판거푸집(6회)
재 료 비 : 1.16 ㎡ * 341 / 4.5 m = 87.9 | 87.9 | 0 | 0 | 87.9
[재:합판거푸집 / 인력투입-간단, 수직고 7m까지-M2]
노 무 비 : 1.16 ㎡ * 34,119 / 4.5 m = 8,795.1 | 0 | 8795.1 | 0 | 8795.1
[노:합판거푸집 / 인력투입-간단, 수직고 7m까지-M2]
경 비 : 1.16 ㎡ * 0 / 4.5 m = 0.0 | 0 | 0 | 0 | 0
[경:합판거푸집 / 인력투입-간단, 수직고 7m까지-M2]
> 5 소 계 : | 87.9 | 8795.1 | 0 | 8883
106 CTD43101010S 중앙분리대 일체형 M | 949 | 5261 | 1752 | 7962
※참조#1 : 국도건설공사 설계실무요령 4.31 중분대
1. 콘크리트 생산(구입) 및 운반 : 별 도 계 상
> 1 소 계 : | 0 | 0 | 0 | 0
2. 포 설( A = 0.295 ㎥/m)
Q = 350 m/일
1) 인건비
철 근 공 : 1.0 인 * 260,137 / 350 m/일 * 0.893939393939394 = 664.4 | 0 | 664.4 | 0 | 664.4
[합:철근공-일반공사 직종-인]
포 설 공 : 2.0 인 * 205,982 / 350 m/일 * 0.893939393939394 = 1,052.2 | 0 | 1052.2 | 0 | 1052.2
[합:포설공-일반공사 직종-인]
보통인부(포설) : 2.0 인 * 165,545 / 350 ㎥/일 * 0.893939393939394 = 845.6 | 0 | 845.6 | 0 | 845.6
[합:보통인부-일반공사 직종-인]
보통인부(양생) : 1.0 인 * 165,545 / 350 ㎥/일 * 0.893939393939394 = 422.8 | 0 | 422.8 | 0 | 422.8
[합:보통인부-일반공사 직종-인]
2) 장비사용료
가) 콘크리트 피니셔(107kw)
재 료 비 : 16,022 / 350 ㎥/일 * 8 hr/일 * 0.893939393939394 = 327.3 | 327.3 | 0 | 0 | 327.3
[재:콘크리트 피니셔 (중앙분리대용)-105.9 KW-HR]
노 무 비 : 55,700 / 350 ㎥/일 * 8 hr/일 * 0.893939393939394 = 1,138.1 | 0 | 1138.1 | 0 | 1138.1
[노:콘크리트 피니셔 (중앙분리대용)-105.9 KW-HR]
경 비 : 57,886 / 350 ㎥/일 * 8 hr/일 * 0.893939393939394 = 1,182.7 | 0 | 0 | 1182.7 | 1182.7
[경:콘크리트 피니셔 (중앙분리대용)-105.9 KW-HR]
나) 굴삭기(1.0㎥)
재 료 비 : 30,474 / 350 ㎥/일 * 8 hr/일 * 0.893939393939394 = 622.6 | 622.6 | 0 | 0 | 622.6
[재:굴삭기(무한궤도)-1.0 M3-HR]
노 무 비 : 55,700 / 350 ㎥/일 * 8 hr/일 * 0.893939393939394 = 1,138.1 | 0 | 1138.1 | 0 | 1138.1
[노:굴삭기(무한궤도)-1.0 M3-HR]
경 비 : 27,901 / 350 ㎥/일 * 8 hr/일 * 0.893939393939394 = 570.0 | 0 | 0 | 570 | 570
[경:굴삭기(무한궤도)-1.0 M3-HR]
> 2 소 계 : | 949.9 | 5261.2 | 1752.7 | 7963.8
107 CTD43101020S 중앙분리대 분리형 M | 2095 | 113924 | 593 | 116612
※참조#1 : 국도건설공사 설계실무요령 4.31 중분대
1. 콘크리트 타설(철근,펌프카 15m 미만)
재 료 비 : 2,283 * 0.147 ㎥ = 335.6 | 335.6 | 0 | 0 | 335.6
[재:무근콘크리트 펌프차 타설-15cm, Type-Ⅱ(벽,기둥,보,슬라브), Type-Ⅱ(순차타설)-M3]
노 무 비 : 13,498 * 0.147 ㎥ = 1,984.2 | 0 | 1984.2 | 0 | 1984.2
[노:무근콘크리트 펌프차 타설-15cm, Type-Ⅱ(벽,기둥,보,슬라브), Type-Ⅱ(순차타설)-M3]
경 비 : 4,036 * 0.147 ㎥ = 593.2 | 0 | 0 | 593.2 | 593.2
[경:무근콘크리트 펌프차 타설-15cm, Type-Ⅱ(벽,기둥,보,슬라브), Type-Ⅱ(순차타설)-M3]
> 1 소 계 : | 335.6 | 1984.2 | 593.2 | 2913
2. 합판거푸집(3회)
재 료 비 : 570 * 1.823 ㎡ = 1,039.1 | 1039.1 | 0 | 0 | 1039.1
[재:합판거푸집 / 인력투입-복잡, 수직고 7m까지-M2]
노 무 비 : 57,012 * 1.823 ㎡ = 103,932.8 | 0 | 103932.8 | 0 | 103932.8
[노:합판거푸집 / 인력투입-복잡, 수직고 7m까지-M2]
경 비 : 0 * 1.823 ㎡ = 0.0 | 0 | 0 | 0 | 0
[경:합판거푸집 / 인력투입-복잡, 수직고 7m까지-M2]
> 2 소 계 : | 1039.1 | 103932.8 | 0 | 104971.9
3. 철근현장가공(TYPE-1)
재 료 비 : 18,964 * 0.038 ton = 720.6 | 720.6 | 0 | 0 | 720.6
[재:철근 현장가공-Type-Ⅰ-TON]
노 무 비 : 210,711 * 0.038 ton = 8,007.0 | 0 | 8007 | 0 | 8007
[노:철근 현장가공-Type-Ⅰ-TON]
경 비 : 0 * 0.038 ton = 0.0 | 0 | 0 | 0 | 0
[경:철근 현장가공-Type-Ⅰ-TON]
> 3 소 계 : | 720.6 | 8007 | 0 | 8727.6
108 CTD43102010S 방호벽 H=1.0m M | 2242 | 103918 | 1004 | 107164
1. 콘크리트 타설(철근,펌프카 15m 미만)
재 료 비 : 2,283 * 0.249 ㎥ = 568.4 | 568.4 | 0 | 0 | 568.4
[재:무근콘크리트 펌프차 타설-15cm, Type-Ⅱ(벽,기둥,보,슬라브), Type-Ⅱ(순차타설)-M3]
노 무 비 : 13,498 * 0.249 ㎥ = 3,361.0 | 0 | 3361 | 0 | 3361
[노:무근콘크리트 펌프차 타설-15cm, Type-Ⅱ(벽,기둥,보,슬라브), Type-Ⅱ(순차타설)-M3]
경 비 : 4,036 * 0.249 ㎥ = 1,004.9 | 0 | 0 | 1004.9 | 1004.9
[경:무근콘크리트 펌프차 타설-15cm, Type-Ⅱ(벽,기둥,보,슬라브), Type-Ⅱ(순차타설)-M3]
> 1 소 계 : | 568.4 | 3361 | 1004.9 | 4934.3
2. 합판거푸집(3회)
재 료 비 : 570 * 1.539 ㎡ = 877.2 | 877.2 | 0 | 0 | 877.2
[재:합판거푸집 / 인력투입-복잡, 수직고 7m까지-M2]
노 무 비 : 57,012 * 1.539 ㎡ = 87,741.4 | 0 | 87741.4 | 0 | 87741.4
[노:합판거푸집 / 인력투입-복잡, 수직고 7m까지-M2]
경 비 : 0 * 1.539 ㎡ = 0.0 | 0 | 0 | 0 | 0
[경:합판거푸집 / 인력투입-복잡, 수직고 7m까지-M2]
> 2 소 계 : | 877.2 | 87741.4 | 0 | 88618.6
3. 철근현장가공(TYPE-1)
재 료 비 : 18,964 * 0.042 ton = 796.4 | 796.4 | 0 | 0 | 796.4
[재:철근 현장가공-Type-Ⅰ-TON]
노 무 비 : 210,711 * 0.042 ton = 8,849.8 | 0 | 8849.8 | 0 | 8849.8
[노:철근 현장가공-Type-Ⅰ-TON]
경 비 : 0 * 0.042 ton = 0.0 | 0 | 0 | 0 | 0
[경:철근 현장가공-Type-Ⅰ-TON]
> 3 소 계 : | 796.4 | 8849.8 | 0 | 9646.2
4. P.V.C PIPE 설치(Φ50 mm)
재료비 [별도계상]
배관공: 0.03 인/개소당 * 243,168 / 4 m/본 = 1,823.7 | 0 | 1823.7 | 0 | 1823.7
[합:배관공(수도)-일반공사 직종-인]
특별인부: 0.04 인/개소당 * 214,222 / 4 m/본 = 2,142.2 | 0 | 2142.2 | 0 | 2142.2
[합:특별인부-일반공사 직종-인]
> 4 소 계 : | 0 | 3965.9 | 0 | 3965.9
109 CTD43102020S 방음벽기초 H=1.0m M | 3725 | 145485 | 1828 | 151038
1. 콘크리트 타설(철근,펌프카 15m 미만)
재 료 비 : 2,283 * 0.453 ㎥ = 1,034.1 | 1034.1 | 0 | 0 | 1034.1
[재:무근콘크리트 펌프차 타설-15cm, Type-Ⅱ(벽,기둥,보,슬라브), Type-Ⅱ(순차타설)-M3]
노 무 비 : 13,498 * 0.453 ㎥ = 6,114.5 | 0 | 6114.5 | 0 | 6114.5
[노:무근콘크리트 펌프차 타설-15cm, Type-Ⅱ(벽,기둥,보,슬라브), Type-Ⅱ(순차타설)-M3]
경 비 : 4,036 * 0.453 ㎥ = 1,828.3 | 0 | 0 | 1828.3 | 1828.3
[경:무근콘크리트 펌프차 타설-15cm, Type-Ⅱ(벽,기둥,보,슬라브), Type-Ⅱ(순차타설)-M3]
> 1 소 계 : | 1034.1 | 6114.5 | 1828.3 | 8976.9
2. 합판거푸집(3회)
재 료 비 : 570 * 2.160 ㎡ = 1,231.2 | 1231.2 | 0 | 0 | 1231.2
[재:합판거푸집 / 인력투입-복잡, 수직고 7m까지-M2]
노 무 비 : 57,012 * 2.160 ㎡ = 123,145.9 | 0 | 123145.9 | 0 | 123145.9
[노:합판거푸집 / 인력투입-복잡, 수직고 7m까지-M2]
경 비 : 0 * 2.160 ㎡ = 0.0 | 0 | 0 | 0 | 0
[경:합판거푸집 / 인력투입-복잡, 수직고 7m까지-M2]
> 2 소 계 : | 1231.2 | 123145.9 | 0 | 124377.1
3. 철근현장가공(TYPE-1)
재 료 비 : 18,964 * 0.077 ton = 1,460.2 | 1460.2 | 0 | 0 | 1460.2
[재:철근 현장가공-Type-Ⅰ-TON]
노 무 비 : 210,711 * 0.077 ton = 16,224.7 | 0 | 16224.7 | 0 | 16224.7
[노:철근 현장가공-Type-Ⅰ-TON]
경 비 : 0 * 0.077 ton = 0.0 | 0 | 0 | 0 | 0
[경:철근 현장가공-Type-Ⅰ-TON]
> 3 소 계 : | 1460.2 | 16224.7 | 0 | 17684.9
110 CTD43201000S 교량유지관리 표지판 Box 내부용 개소 | 809 | 40499 | 0 | 41308
[1] = 0
※참조#1 : 국도건설공사 설계실무요령 4.32 교량유지관리
1. 재료비: 별도계상
1) 표시판(760x350x0.5T , 알루미늄)
A = 0.76 * 0.35 * 0.0005 * 2708 kg/㎥ = 0.36 kg/ea
2) 고휘도반사지(바탕면적의 50%)
2. 설치비
특별인부 : 2.0 인 * 1.5 / 22 개소 * 214,222 = 29,212.0 | 0 | 29212 | 0 | 29212
[합:특별인부-일반공사 직종-인]
보통인부 : 1.0 인 * 1.5 / 22 개소 * 165,545 = 11,287.1 | 0 | 11287.1 | 0 | 11287.1
[합:보통인부-일반공사 직종-인]
잡재료비(노무비의 2%) : 40,499.1 * 0.02 = 809.9 | 809.9 | 0 | 0 | 809.9
> 2 소 계 : | 809.9 | 40499.1 | 0 | 41309
111 CTD43202000S 교량유지관리 표지판 교각용 개소 | 1214 | 60748 | 0 | 61962
[1] = 0
※참조#1 : 국도건설공사 설계실무요령 4.32 교량유지관리
1. 재료비: 별도계상
1) 표시판(560x400x1.0T , 알루미늄)
A = 0.56 * 0.40 * 0.001 * 2708 kg/㎥ = 0.607 kg/ea
2) 고휘도반사지(바탕면적의 50%)
2. 설치비(고소작업 50% 할증)
특별인부 : 2.0 인 * 1.5 / 22 개소 * 214,222 * 1.5 = 43,818.1 | 0 | 43818.1 | 0 | 43818.1
[합:특별인부-일반공사 직종-인]
보통인부 : 1.0 인 * 1.5 / 22 개소 * 165,545 * 1.5 = 16,930.7 | 0 | 16930.7 | 0 | 16930.7
[합:보통인부-일반공사 직종-인]
잡재료비(노무비의 2%) : 60,748.8 * 0.02 = 1,214.9 | 1214.9 | 0 | 0 | 1214.9
> 2 소 계 : | 1214.9 | 60748.8 | 0 | 61963.7
112 CTD43300000S 낙하물 방지공 방호선반 M2 | 8000 | 55313 | 9994 | 73307
1.아연도 방호선반(500×1800): 별도계상
2.설치비
가.노무비
특별인부: 0.03 인 * 214,222 = 6,426.6 | 0 | 6426.6 | 0 | 6426.6
[노:특별인부-일반공사 직종-인]
보통인부: 0.01 인 * 165,545 = 1,655.4 | 0 | 1655.4 | 0 | 1655.4
[노:보통인부-일반공사 직종-인]
공구손료및경장비(전동드릴 등): 인력품의 2%
16,164.0 * 0.02 = 161.6 | 161.6 | 0 | 0 | 161.6
나.트럭탑재형크레인(5ton)
재료비 : 7,839 = 7,839.0 | 7839 | 0 | 0 | 7839
[재:트럭탑제형 크레인-5 Ton-HR]
노무비 : 47,231 = 47,231.0 | 0 | 47231 | 0 | 47231
[노:트럭탑제형 크레인-5 Ton-HR]
경 비 : 9,994 = 9,994.0 | 0 | 0 | 9994 | 9994
[경:트럭탑제형 크레인-5 Ton-HR]
> 2 소 계 | 8000.6 | 55313 | 9994 | 73307.6
113 CTD43400000S 물푸기 null HR | 2377 | 6335 | 616 | 9328
※참조#1 : 국도건설공사 설계실무요령 3.07 암거공
※엔진(15 hp) + 양수기(φ150 mm)
1.펌프(φ150 mm)
재료비: 0 * 1.0 hr = 0.0 | 0 | 0 | 0 | 0
[재:건설용펌프(자흡식)-150mm(14.92kw × 20m)-HR]
노무비: 0 * 1.0 hr = 0.0 | 0 | 0 | 0 | 0
[노:건설용펌프(자흡식)-150mm(14.92kw × 20m)-HR]
경 비: 301 * 1.0 hr = 301.0 | 0 | 0 | 301 | 301
[경:건설용펌프(자흡식)-150mm(14.92kw × 20m)-HR]
> 1 소 계: | 0 | 0 | 301 | 301
2.엔 진(15 hp)
재료비: 2,377 * 1.0 hr = 2,377.0 | 2377 | 0 | 0 | 2377
[재:디젤엔진-11.19 KW-HR]
노무비: 0 * 1.0 hr = 0.0 | 0 | 0 | 0 | 0
[노:디젤엔진-11.19 KW-HR]
경 비: 315 * 1.0 hr = 315.0 | 0 | 0 | 315 | 315
[경:디젤엔진-11.19 KW-HR]
> 2 소 계: | 2377 | 0 | 315 | 2692
3.운반 및 설치(목도 운반) : 1일 1회 운반
L = 30 m, V = 2500 m/hr, T = 25.0 분
CM = ( L / V ) * 2 * 60 + T = 26.44 분
목도(인력운반공): 4 인 * 174,273 * 26.44 / 450 / 8 hr = 5,119.7 | 0 | 5119.7 | 0 | 5119.7
[합:인력운반공-일반공사 직종-인]
보통인부: 1 인 * 165,545 * 26.44 / 450 / 8 hr = 1,215.8 | 0 | 1215.8 | 0 | 1215.8
[합:보통인부-일반공사 직종-인]
> 3 소 계: | 0 | 6335.5 | 0 | 6335.5
114 CTD43501000S 흙쌓기 및 헐기 null M3 | 970 | 2280 | 1063 | 4313
[1] = 0
※참조#1: 국도건설공사 설계실무요령 4.35 가도공
1.성토 및 정지(불도쟈 19 ton)
L = 20, E = ( 0.7 + 0.6 ) / 2 = 0.65 , F = 1 / 1.3 = 0.77
QO = 3.2, H = 0.96, Q = QO * H = 3.07
V1 = 55, V2 = 70
CM = L / V1 + L / V2 + 0.25 = 0.899 분
Q = 60 * Q * F * E / CM = 102.55 ㎥/hr
재료비: 37,149 / 102.55 ㎥/hr = 362.2 | 362.2 | 0 | 0 | 362.2
[재:불도저(무한궤도)-19 Ton-HR]
노무비: 55,700 / 102.55 ㎥/hr = 543.1 | 0 | 543.1 | 0 | 543.1
[노:불도저(무한궤도)-19 Ton-HR]
경 비: 33,412 / 102.55 ㎥/hr = 325.8 | 0 | 0 | 325.8 | 325.8
[경:불도저(무한궤도)-19 Ton-HR]
> 1 소 계: | 362.2 | 543.1 | 325.8 | 1231.1
2.포설(그레이다 3.6 m)
L = 2.9 m, H = 0.3 m, D = 50 m, E = 0.6
F = 1.0, N = 4 회, T = 0.5 min
V1 = 6.0 km/hr, V2 = 6.5 km/hr
CM = 0.06 * ( D / V1 + D / V2 ) + ( 2 * T ) = 1.962 분
Q = 60 * L * D * H * E * F / ( CM * N ) = 199.541 ㎥/hr
재료비: 28,845 / 199.541 ㎥/hr = 144.5 | 144.5 | 0 | 0 | 144.5
[재:모터그레이더-3.6 M (일반용)-HR]
노무비: 55,700 / 199.541 ㎥/hr = 279.1 | 0 | 279.1 | 0 | 279.1
[노:모터그레이더-3.6 M (일반용)-HR]
경 비: 43,769 / 199.541 ㎥/hr = 219.3 | 0 | 0 | 219.3 | 219.3
[경:모터그레이더-3.6 M (일반용)-HR]
> 2 소 계: | 144.5 | 279.1 | 219.3 | 642.9
3.다짐
1)진동로울러(자주식 10 ton)
N = 6 회, V = 4.0 km/hr, W = 1.9 m
E = 0.6, D = 0.3 m, F = 1.0
Q = 1000 * V * W * E * D * F / N = 228 ㎥/hr
재료비: 23,980 / 228 ㎥/hr = 105.1 | 105.1 | 0 | 0 | 105.1
[재:진동롤러(자주식)-10 Ton-HR]
노무비: 55,700 / 228 ㎥/hr = 244.2 | 0 | 244.2 | 0 | 244.2
[노:진동롤러(자주식)-10 Ton-HR]
경 비: 25,460 / 228 ㎥/hr = 111.6 | 0 | 0 | 111.6 | 111.6
[경:진동롤러(자주식)-10 Ton-HR]
2)타이어로울러(자주식 8-15 ton)
N = 4 회, V = 2.5 km/hr, W = 1.8 m
E = 0.6, D = 0.3 m, F = 1.0
Q = 1000 * V * W * E * D * F / N = 202.5 ㎥/hr
재료비: 12,605 / 202.5 ㎥/hr = 62.2 | 62.2 | 0 | 0 | 62.2
[재:타이어롤러(자주식)-8 - 15 Ton-HR]
노무비: 55,700 / 202.5 ㎥/hr = 275.0 | 0 | 275 | 0 | 275
[노:타이어롤러(자주식)-8 - 15 Ton-HR]
경 비: 17,929 / 202.5 ㎥/hr = 88.5 | 0 | 0 | 88.5 | 88.5
[경:타이어롤러(자주식)-8 - 15 Ton-HR]
> 3 소 계: | 167.3 | 519.2 | 200.1 | 886.6
4.살수(물탱크 5500ℓ)
1)살수량 산정
O.M.C (최적함수비) : O = 13 ％
N.M.C (자연함수비) : N = 8 ％
소요 함수비 : S = 5 ％
{O}% = Ww / Ws * PR = 100 %
Ww = WT = 1,600 kg - Ws
{O}% * Ws = PR = 100 % - Ww
{O}% * Ws = ({Wt} - Ws) * {Pr}%
{O}% * Ws = {Wt*Pr} - {Pr} * Ws
{O+Pr}% * Ws = {Wt*Pr}
WS = 160,000 / 113 = 1,415.93 kg
QW = 1,415.93 * ( 13 - 8 ) / 100 = 70.8 kg/㎥
2)살수비 산출
L = 1.0 km, V = 15 km/hr, E = 0.9, Q = 5500 ℓ
T1 = 5 분(흡입준비)
T2 = ( L / V ) * 60 * 2 = 8 분(운반시간)
T3 = 10 분(흡입시간)
T4 = 5 분(살수대기)
T5 = 20 분(살수시간)
CM = T1 + T2 + T3 + T4 + T5 = 48 분
TO = CM - ( T1 + T4 ) = 38 분
Q1 = 60 * Q * E / CM = 6,187.5 ℓ/hr
Q = Q1 / QW = 87.394 ㎥/hr
재료비: 15,487 / 87.394 ㎥/hr * 38 / 48 = 140.2 | 140.2 | 0 | 0 | 140.2
[재:물탱크(살수차)-5500 L-HR]
노무비: 47,231 / 87.394 ㎥/hr = 540.4 | 0 | 540.4 | 0 | 540.4
[노:물탱크(살수차)-5500 L-HR]
경 비: 9,470 / 87.394 ㎥/hr = 108.3 | 0 | 0 | 108.3 | 108.3
[경:물탱크(살수차)-5500 L-HR]
> 4 소 계: | 140.2 | 540.4 | 108.3 | 788.9
5.철거(포설 및 다짐의 50%)
재료비: 311.8 * 50 / 100 = 155.9 | 155.9 | 0 | 0 | 155.9
노무비: 798.3 * 50 / 100 = 399.1 | 0 | 399.1 | 0 | 399.1
경 비: 419.4 * 50 / 100 = 209.7 | 0 | 0 | 209.7 | 209.7
> 5 소 계: | 155.9 | 399.1 | 209.7 | 764.7
115 CTD43503000S 마대쌓기 및 헐기 PP마대 M2 | 0 | 93117 | 0 | 93117
※참조#1 : 국도건설공사 설계실무요령 3.13 가시설공
※참조#2 : 건설표준품셈 5-2-1 흙막기 및 물막기 가시설(09년,14년보완)
※참조#3 : 하천공사 설계실무요령령 제7장 하상정리공 7.3단가산출기준 0.50m3/m2
※참조#4 : 철도시설공단3-6가도및축도 4.04 마대쌓기 0.50m3/m2
※참조#5 : 한국도로공사 2004, 2007단가적정성, 유지보수 0.315 m3/m2
※ 조건 : 1 ㎡당 가마니 매수
Z1 = 0.50 ㎥/㎡ / 0.024 M3/EA = 20.833 ea/㎡
1.만들기
보통인부: 0.015 인 * 20.833 ea * 165,545 = 51,731.9 | 0 | 51731.9 | 0 | 51731.9
[합:보통인부-일반공사 직종-인]
> 1 소 계: | 0 | 51731.9 | 0 | 51731.9
2.쌓 기
보통인부: 0.006 인 * 20.833 ea * 165,545 = 20,692.7 | 0 | 20692.7 | 0 | 20692.7
[합:보통인부-일반공사 직종-인]
> 2 소 계 : | 0 | 20692.7 | 0 | 20692.7
3.PP마대(45x70 cm): 별도계상
4.철거비
보통인부: 0.006 인 * 20.833 ea * 165,545 = 20,692.7 | 0 | 20692.7 | 0 | 20692.7
[합:보통인부-일반공사 직종-인]
> 4 소 계: | 0 | 20692.7 | 0 | 20692.7
116 CTD43504000S 마대쌓기 및 헐기 톤마대 M2 | 5662 | 30835 | 5778 | 42275
※참조#1 : 국도건설공사 설계실무요령 4.35 가도공
※참조#2 : 건설표준품셈 5-2-1 흙막기 및 물막기 가시설
※ 조건: 1 ㎡당 가마니 매수
N = 0.70 ㎥/㎡ / 0.70 ㎥/개 = 1 ea/㎡
1.톤마대(100x100 cm): 별도계상
2.만들기
가.인건비
보통인부: 0.038 인 * 1 ea * 165,545 = 6,290.7 | 0 | 6290.7 | 0 | 6290.7
[합:보통인부-일반공사 직종-인]
나.굴삭기(0.2㎥)
재료비: 4,960 * 0.134 HR * 1 ea = 664.6 | 664.6 | 0 | 0 | 664.6
[재:굴삭기(무한궤도)-0.12 M3-HR]
노무비: 55,700 * 0.134 HR * 1 ea = 7,463.8 | 0 | 7463.8 | 0 | 7463.8
[노:굴삭기(무한궤도)-0.12 M3-HR]
경 비: 8,975 * 0.134 HR * 1 ea = 1,202.6 | 0 | 0 | 1202.6 | 1202.6
[경:굴삭기(무한궤도)-0.12 M3-HR]
> 2 소 계: | 664.6 | 13754.5 | 1202.6 | 15621.7
3.쌓기
가.인건비
보통인부: 0.024 인 * 1 ea * 165,545 = 3,973.0 | 0 | 3973 | 0 | 3973
[합:보통인부-일반공사 직종-인]
나.굴삭기(1.0㎥)
재료비: 30,474 * 0.082 HR * 1 ea = 2,498.8 | 2498.8 | 0 | 0 | 2498.8
[재:굴삭기(무한궤도)-1.0 M3-HR]
노무비: 55,700 * 0.082 HR * 1 ea = 4,567.4 | 0 | 4567.4 | 0 | 4567.4
[노:굴삭기(무한궤도)-1.0 M3-HR]
경 비: 27,901 * 0.082 HR * 1 ea = 2,287.8 | 0 | 0 | 2287.8 | 2287.8
[경:굴삭기(무한궤도)-1.0 M3-HR]
> 3 소 계: | 2498.8 | 8540.4 | 2287.8 | 13327
4.헐기
가.인건비
보통인부: 0.024 인 * 1 ea * 165,545 = 3,973.0 | 0 | 3973 | 0 | 3973
[합:보통인부-일반공사 직종-인]
나.굴삭기(1.0㎥)
재료비: 30,474 * 0.082 HR * 1 ea = 2,498.8 | 2498.8 | 0 | 0 | 2498.8
[재:굴삭기(무한궤도)-1.0 M3-HR]
노무비: 55,700 * 0.082 HR * 1 ea = 4,567.4 | 0 | 4567.4 | 0 | 4567.4
[노:굴삭기(무한궤도)-1.0 M3-HR]
경 비: 27,901 * 0.082 HR * 1 ea = 2,287.8 | 0 | 0 | 2287.8 | 2287.8
[경:굴삭기(무한궤도)-1.0 M3-HR]
> 4 소 계: | 2498.8 | 8540.4 | 2287.8 | 13327
117 CTD43505000S 복구 및 유지보수비 null M3 | 31 | 79 | 41 | 151
※ 복구 및 유지보수비(2년간 포설 및 다짐의 10%)
1.포 설(그레이다 3.6 m)
L = 2.9 m, H = 0.3 m, D = 50 m, E = 0.6
F = 1.0, N = 4 회, T = 0.5 분
V1 = 6.0 km/hr, V2 = 6.5 km/hr
CM = 0.06 * ( D / V1 + D / V2 ) + ( 2 * T ) = 1.962 분
Q = 60 * L * D * H * E * F / ( CM * N ) = 199.541 ㎥/hr
재료비: 28,845 / 199.541 ㎥/hr * 0.10 = 14.4 | 14.4 | 0 | 0 | 14.4
[재:모터그레이더-3.6 M (일반용)-HR]
노무비: 55,700 / 199.541 ㎥/hr * 0.10 = 27.9 | 0 | 27.9 | 0 | 27.9
[노:모터그레이더-3.6 M (일반용)-HR]
경 비: 43,769 / 199.541 ㎥/hr * 0.10 = 21.9 | 0 | 0 | 21.9 | 21.9
[경:모터그레이더-3.6 M (일반용)-HR]
> 1 소 계: | 14.4 | 27.9 | 21.9 | 64.2
2. 다 짐
1)진동로울러(자주식 10 ton)
N = 6 회, V = 4.0 km/hr, W = 1.9 m
E = 0.6, D = 0.3 m, F = 1.0
Q = 1000 * V * W * E * D * F / N = 228 ㎥/hr
재료비: 23,980 / 228 ㎥/hr * 0.10 = 10.5 | 10.5 | 0 | 0 | 10.5
[재:진동롤러(자주식)-10 Ton-HR]
노무비: 55,700 / 228 ㎥/hr * 0.10 = 24.4 | 0 | 24.4 | 0 | 24.4
[노:진동롤러(자주식)-10 Ton-HR]
경 비: 25,460 / 228 ㎥/hr * 0.10 = 11.1 | 0 | 0 | 11.1 | 11.1
[경:진동롤러(자주식)-10 Ton-HR]
2)타이어로울러(자주식 8-15ton)
N = 4 회, V = 2.5 km/hr, W = 1.8 m
E = 0.6, D = 0.3 m, F = 1.0
Q = 1000 * V * W * E * D * F / N = 202.5 ㎥/hr
재료비: 12,605 / 202.5 ㎥/hr * 0.10 = 6.2 | 6.2 | 0 | 0 | 6.2
[재:타이어롤러(자주식)-8 - 15 Ton-HR]
노무비: 55,700 / 202.5 ㎥/hr * 0.10 = 27.5 | 0 | 27.5 | 0 | 27.5
[노:타이어롤러(자주식)-8 - 15 Ton-HR]
경 비: 17,929 / 202.5 ㎥/hr * 0.10 = 8.8 | 0 | 0 | 8.8 | 8.8
[경:타이어롤러(자주식)-8 - 15 Ton-HR]
> 2 소 계: | 16.7 | 51.9 | 19.9 | 88.5