## 중기단가산출
중 기 단 가 산 출
20240600003_21년 국도건설공사 설계실무요령(단가산출요령) 표준화_1800666815
중기단가산출코드 | 번호 | 품명 | 규격 | 단위 | 재료비 | 노무비 | 경비 | 합계 | 비목구분 | 비고
CTG70101000S | 1 | 동상방지층 포설 및 다짐 |  | M3 | 877 | 2477 | 1068 | 4422 | 합계
CTG70102000S | 2 | 동상방지층 포설 및 다짐 | 길어깨 | M3 | 2160 | 7292 | 2060 | 11512 | 합계
CTG70201000S | 3 | 보조기층 포설 및 다짐 |  | M3 | 956 | 2701 | 1164 | 4821 | 합계
CTG70202000S | 4 | 보조기층 포설 및 다짐 | 길어깨 | M3 | 2403 | 7368 | 2292 | 12063 | 합계
CTG70301010S | 5 | 린콘크리트 구입(생산) 및 운반 |  | M3 | 0 | 0 | 0 | 0 | 합계
CTG70301020S | 6 | 린콘크리트 포설 및 다짐 | 기계포설 | M3 | 788 | 3948 | 1405 | 6141 | 합계
CTG70302010S | 7 | 시멘트 안정처리 구입(생산) 및 운반 |  | M3 | 0 | 0 | 0 | 0 | 합계
CTG70302020S | 8 | 시멘트 안정처리 다짐 |  | M3 | 788 | 3948 | 1405 | 6141 | 합계
CTG70303010S | 9 | 필터층 구입(생산) 및 운반 |  | M3 | 0 | 0 | 0 | 0 | 합계
CTG70303020S | 10 | 필터층 포설 및 다짐 |  | M3 | 956 | 2701 | 1164 | 4821 | 합계
CTG70401000S | 11 | 콘크리트 생산 | 슬래브 | M3 | 0 | 0 | 0 | 0 | 합계
CTG70501000S | 12 | 콘크리트 운반 | 덤프트럭 | M3 | 0 | 0 | 0 | 0 | 합계
CTG70502000S | 13 | 콘크리트 운반 | 믹서트럭 | M3 | 0 | 0 | 0 | 0 | 합계
CTG70601010S | 14 | 무근1차로 포설 | T=30cm | M3 | 1902 | 9582 | 2651 | 14135 | 합계
CTG70601020S | 15 | 무근2차로 포설 | T=30cm | M3 | 1114 | 4474 | 2346 | 7934 | 합계
CTG70601030S | 16 | 중분대 기초 | T=15cm | M3 | 1902 | 9582 | 2651 | 14135 | 합계
CTG70602010S | 17 | 교량접속 및 완충슬래브 | T=40cm, 인력 | M3 | 340 | 6822 | 0 | 7162 | 합계
CTG70602020S | 18 | 연결로 접속 및 암거보강부 | T=30cm, 인력 | M3 | 453 | 9099 | 0 | 9552 | 합계
CTG70602030S | 19 | 부체도로 | T=20cm, 인력 | M3 | 681 | 13645 | 0 | 14326 | 합계
CTG70602040S | 20 | 중분대 기초 | T=15cm, 인력 | M3 | 511 | 10233 | 0 | 10744 | 합계
CTG70602050S | 21 | 정차대 | T=30cm, 인력 | M3 | 453 | 9099 | 0 | 9552 | 합계
CTG70602060S | 22 | 연결로 길어깨 | T=30cm, 인력 | M3 | 453 | 9099 | 0 | 9552 | 합계
CTG70701000S | 23 | 철근 현장가공 | TYPE-1 | TON | 18964 | 210711 | 0 | 229675 | 합계
CTG70703000S | 24 | 와이어메쉬 설치공 |  | M2 | 0 | 0 | 0 | 0 | 합계
CTG70704000S | 25 | 스페이샤 설치 |  | M2 | 0 | 0 | 0 | 0 | 합계
CTG70800000S | 26 | 비닐깔기 |  | M2 | 0 | 0 | 0 | 0 | 합계
CTG70900000S | 27 | 콘크리트 포장용 거푸집 | 합판 4회(보통) | M2 | 378 | 37806 | 0 | 38184 | 합계
CTG71000000S | 28 | 측도 콘크리트포장용 거푸집 | 간단 0∼7m | M2 | 949 | 31636 | 0 | 32585 | 합계
CTG71101010S | 29 | 세로줄눈 | 형식 1-1-1 | M | 109 | 1889 | 18 | 2016 | 합계
CTG71101020S | 30 | 세로줄눈 | 형식 1-1-2 | M | 109 | 1889 | 18 | 2016 | 합계
CTG71101030S | 31 | 세로줄눈 | 형식 1-3-1 | M | 36 | 1343 | 6 | 1385 | 합계
CTG71101040S | 32 | 세로줄눈 | 형식 1-3-2 | M | 36 | 1343 | 6 | 1385 | 합계
CTG71102010S | 33 | 가로줄눈 | 형식 2-1, 2 | M | 109 | 1889 | 18 | 2016 | 합계
CTG71201000S | 34 | 스치로폼 줄눈 | T=10mm | M | 0 | 2690 | 0 | 2690 | 합계
CTG71202000S | 35 | 스치로폼 줄눈 | T=20mm | M | 0 | 2690 | 0 | 2690 | 합계
CTG71300000S | 36 | 부채도로용 줄눈 |  | M | 36 | 1343 | 6 | 1385 | 합계
CTG71400000S | 37 | 콘크리트 포장연마 |  | M2 | 1262 | 4679 | 354 | 6295 | 합계
CTG71501000S | 38 | 프라임 코팅 | 인력식, MC-1 | M2 | 1 | 74 | 0 | 75 | 합계
CTG71502000S | 39 | 프라임 코팅 | 인력식, RSC-3 | M2 | 1 | 74 | 0 | 75 | 합계
CTG71503000S | 40 | 프라임 코팅 | 기계식, RSC-3 | M2 | 6 | 30 | 6 | 42 | 합계
CTG71601000S | 41 | 택코팅 | 인력식, RSC-4 | M2 | 1 | 74 | 0 | 75 | 합계
CTG71602000S | 42 | 택코팅 | 기계식, RSC-4 | M2 | 6 | 30 | 6 | 42 | 합계
CTG71701010S | 43 | 아스콘 기층 | 2.0m < 시공폭 < 3.0m, 포설두께 5-7cm | M2 | 185 | 1172 | 299 | 1656 | 합계
CTG71701020S | 44 | 아스콘 기층 | 2.0m < 시공폭 < 3.0m, 포설두께 8-10cm | M2 | 400 | 2534 | 646 | 3580 | 합계
CTG71702010S | 45 | 아스콘 기층 | 3.0m < 시공폭, 포설두께 5-7cm | M2 | 204 | 1292 | 328 | 1824 | 합계
CTG71702020S | 46 | 아스콘 기층 | 3.0m < 시공폭, 포설두께 8-10cm | M2 | 333 | 2112 | 537 | 2982 | 합계
CTG71801000S | 47 | 아스콘 중간층 | 2.0m < 시공폭 < 3.0m | M2 | 193 | 1219 | 311 | 1723 | 합계
CTG71802000S | 48 | 아스콘 중간층 | 3.0m < 시공폭 | M2 | 104 | 660 | 168 | 932 | 합계
CTG71900000S | 49 | 아스콘 표층 |  | M2 | 104 | 660 | 168 | 932 | 합계
CTG72001010S | 50 | 아스콘 표층(개질아스팔트) | 3.0m < 시공폭 | M2 | 114 | 704 | 169 | 987 | 합계
CTG72001020S | 51 | 아스콘 표층(개질아스팔트) | 2.0m < 시공폭 < 3.0m | M2 | 410 | 2534 | 608 | 3552 | 합계
CTG72002010S | 52 | 아스콘 표층(투배수성포장) | 3.0m < 시공폭 | M2 | 256 | 1584 | 380 | 2220 | 합계
CTG72002020S | 53 | 아스콘 표층(투배수성포장) | 2.0m < 시공폭 < 3.0m | M2 | 244 | 1508 | 363 | 2115 | 합계
CTG72101000S | 54 | 길어깨 포장 | 2.0m < 시공폭 < 3.0m | M2 | 300 | 2100 | 524 | 2924 | 합계
CTG72102000S | 55 | 길어깨 포장 | 시공폭 < 2.0m | M2 | 600 | 4200 | 1048 | 5848 | 합계
CTG72200000S | 56 | 교면포장 포설 및 다짐 |  | M2 | 208 | 1320 | 336 | 1864 | 합계
CTG72301000S | 57 | 크랏샤 설치공 150ton |  | 식 | 3193763 | 74010314 | 4817968 | 82022045 | 합계
CTG72302000S | 58 | 크라샤 철거공 150ton |  | 식 | 537034 | 27540852 | 1988037 | 30065923 | 합계
CTG72401000S | 59 | 콘크리트 배치 플랜트 설치공 | 120㎥/hr | 식 | 7065516 | 136466655 | 8100187 | 151632358 | 합계
CTG72402000S | 60 | 콘크리트 배치 플랜트 철거공 | 120㎥/hr | 식 | 2009289 | 74279576 | 3259351 | 79548216 | 합계
CTG72501000S | 61 | 절삭후아스팔트 덧씌우기 | A-TYPE | M2 | 445 | 1402 | 783 | 2630 | 합계
CTG72502000S | 62 | 절삭후아스팔트 덧씌우기 | B-TYPE | M2 | 445 | 1402 | 783 | 2630 | 합계
CTG72503000S | 63 | 절삭후아스팔트 덧씌우기 | C-TYPE | M2 | 831 | 3019 | 1393 | 5243 | 합계
CTG72701000S | 64 | 소형 고압블럭 포장 | 회색(T=6cm) | M2 | 558 | 6783 | 601 | 7942 | 합계
CTG72702000S | 65 | 소형 고압블럭 포장 | 적색(T=6cm) | M2 | 558 | 6783 | 601 | 7942 | 합계

## 중기단가산출식
중 기 단 가 산 출 식
20240600003_21년 국도건설공사 설계실무요령(단가산출요령) 표준화_1800666815
산 출 근 거 | 재료비 | 노무비 | 경비 | 합계
1 CTG70101000S 동상방지층 포설 및 다짐 null M3 | 877 | 2477 | 1068 | 4422
※참조#1 : 국도건설공사 설계실무요령 7.01 동상방지층
※참조#2 : 건설표준품셈 토목부문 1-2 동상방지층
1. 동상방지층 구입 : 별도계상
> 1 소 계: | 0 | 0 | 0 | 0
2. 포설 및 다짐(기계포설, 본선포장)
재료비: 877 * 1.0 ㎥ = 877.0 | 877 | 0 | 0 | 877
[재:동상방지층 / 기계포설(본선)--M3]
노무비: 2,477 * 1.0 ㎥ = 2,477.0 | 0 | 2477 | 0 | 2477
[노:동상방지층 / 기계포설(본선)--M3]
경 비: 1,068 * 1.0 ㎥ = 1,068.0 | 0 | 0 | 1068 | 1068
[경:동상방지층 / 기계포설(본선)--M3]
> 2 소 계: | 877 | 2477 | 1068 | 4422
2 CTG70102000S 동상방지층 포설 및 다짐 길어깨 M3 | 2160 | 7292 | 2060 | 11512
※참조#1 : 국도건설공사 설계실무요령 7.01 동상방지층
※참조#2 : 건설표준품셈 토목부문 1-2 동상방지층
1. 동상방지층 구입 : 별도계상
> 1 소 계: | 0 | 0 | 0 | 0
2. 포설 및 다짐(기계포설, 길어깨포장, 백호우포설)
재료비: 2,160 * 1.0 ㎥ = 2,160.0 | 2160 | 0 | 0 | 2160
[재:동상방지층 / 기계포설(길어깨)--M3]
노무비: 7,292 * 1.0 ㎥ = 7,292.0 | 0 | 7292 | 0 | 7292
[노:동상방지층 / 기계포설(길어깨)--M3]
경 비: 2,060 * 1.0 ㎥ = 2,060.0 | 0 | 0 | 2060 | 2060
[경:동상방지층 / 기계포설(길어깨)--M3]
> 2 소 계: | 2160 | 7292 | 2060 | 11512
3 CTG70201000S 보조기층 포설 및 다짐 null M3 | 956 | 2701 | 1164 | 4821
※참조#1 : 국도건설공사 설계실무요령 7.02 보조기층
※참조#2 : 건설표준품셈 토목부문 1-3 보조기층
1. 보조기층 구입 : 별도계상
> 1 소 계: | 0 | 0 | 0 | 0
2. 포설 및 다짐(기계포설, 본선포장)
재료비: 956 * 1.0 ㎥ = 956.0 | 956 | 0 | 0 | 956
[재:보조기층 / 기계포설(본선)--M3]
노무비: 2,701 * 1.0 ㎥ = 2,701.0 | 0 | 2701 | 0 | 2701
[노:보조기층 / 기계포설(본선)--M3]
경 비: 1,164 * 1.0 ㎥ = 1,164.0 | 0 | 0 | 1164 | 1164
[경:보조기층 / 기계포설(본선)--M3]
> 2 소 계: | 956 | 2701 | 1164 | 4821
4 CTG70202000S 보조기층 포설 및 다짐 길어깨 M3 | 2403 | 7368 | 2292 | 12063
※참조#1 : 국도건설공사 설계실무요령 7.02 보조기층
※참조#2 : 건설표준품셈 토목부문 1-3 보조기층
1. 보조기층 구입 : 별도계상
> 1 소 계: | 0 | 0 | 0 | 0
2. 포설 및 다짐(기계포설, 길어깨포장, 백호우포설)
재료비: 2,403 * 1.0 ㎥ = 2,403.0 | 2403 | 0 | 0 | 2403
[재:보조기층 / 기계포설(길어깨)--M3]
노무비: 7,368 * 1.0 ㎥ = 7,368.0 | 0 | 7368 | 0 | 7368
[노:보조기층 / 기계포설(길어깨)--M3]
경 비: 2,292 * 1.0 ㎥ = 2,292.0 | 0 | 0 | 2292 | 2292
[경:보조기층 / 기계포설(길어깨)--M3]
> 2 소 계: | 2403 | 7368 | 2292 | 12063
5 CTG70301010S 린콘크리트 구입(생산) 및 운반 null M3 | 0 | 0 | 0 | 0
※참조#1 : 국도건설공사 설계실무요령 7.03 콘크리트 기층 a. 일반구간
※참조#2 : 건설표준품셈 공통부문 1-3-1 재료의 할증
※참조#3 : 건설표준품셈 공통부문 1-2-4 재료 및 자재의 단가 3. 재료의 단위중량
※참조#4 : 건설표준품셈 공통부문 8-2-20 콘크리트 배치플랜트
※참조#5 : 건설표준품셈 공통부문 8-2-5 로더
1. 콘크리트 배합비(할증)
- 시멘트 2%
- 모 래 10%
- 자 갈 3%
2. 모래 자갈 비율 (콘크리트 배합표에 의하여 적용)
- 모 래 : 1600㎏/㎥
- 자 갈 : 1700㎏/㎥
3. 시멘트 구입 및 운반 : 별도계상
4. 모래 구입 및 운반 : 별도계상
5. 자갈 구입 및 운반 : 별도계상
6. 배치플랜트 사용료: 별도계상
7. 골재투입(타이어페이로다 1.72 ㎥)
- 계수 및 효율
F = 1.0
세골재 :
E = 0.75
CM = 1.8 * 8 + 6 + 14 = 34.4 sec
QS = 3600 * 1.72 * 1.2 * 1.0 * 0.75 / CM = 162 ㎥/hr
조골재 :
E = 0.6
CM = 1.8 * 8 + 9 + 14 = 37.4 sec
QA = 3600 * 1.72 * 1.0 * 1.0 * 0.6 / CM = 99.337 ㎥/hr
콘크리트 1 ㎥당 페이로더 사용시간(T): 별도계상
8. 물운반비(물탱크 5500ℓ): 별도계상
9. 빈배합 콘크리트 운반(덤프트럭 15ton): 별도계상
6 CTG70301020S 린콘크리트 포설 및 다짐 기계포설 M3 | 788 | 3948 | 1405 | 6141
※참조#1 : 국도건설공사 설계실무요령 7.03 콘크리트 기층 a-2.린콘크리트포장 다짐
※참조#2 : 건설표준품셈 토목부문 1-6-1 린 콘크리트 기층 포설
1. 린콘크리트 생산 및 운반 : 별도계상
> 1 소 계: | 0 | 0 | 0 | 0
2. 포설 및 다짐(기계포설, 일반포장)
재료비: 788 * 1.0 ㎥ = 788.0 | 788 | 0 | 0 | 788
[재:린 콘크리트 기층 포설-일반구간-M3]
노무비: 3,948 * 1.0 ㎥ = 3,948.0 | 0 | 3948 | 0 | 3948
[노:린 콘크리트 기층 포설-일반구간-M3]
경 비: 1,405 * 1.0 ㎥ = 1,405.0 | 0 | 0 | 1405 | 1405
[경:린 콘크리트 기층 포설-일반구간-M3]
> 2 소 계: | 788 | 3948 | 1405 | 6141
7 CTG70302010S 시멘트 안정처리 구입(생산) 및 운반 null M3 | 0 | 0 | 0 | 0
※참조#1 : 국도건설공사 설계실무요령 7.03 콘크리트 기층 b. 시멘트안정처리 필터층
※참조#2 : 건설표준품셈 공통부문 1-3-1 재료의 할증
※참조#3 : 암반구간 포잘설계지침(2011.8)
※참조#4 : 건설표준품셈 공통부문 8-2-20 콘크리트 배치플랜트
※참조#5 : 건설표준품셈 공통부문 8-2-5 로더
1. 콘크리트 배합비(할증)
- 시멘트 2%
- 자 갈 3%
- 스크링스 : 2%
2. 모래 자갈 비율 (콘크리트 배합표에 의하여 적용)
- 단위시멘트 : 150㎏/㎥
- 단위수량 : 125.9㎏/㎥
- 자 갈(40mm) : G1 = 895.5 ㎏/㎥
- 자 갈(19mm) : G2 = 671.9 ㎏/㎥
- 스크링스 : S1 = 680.8 ㎏/㎥
3. 시멘트 구입 및 운반 : 별도계상
4. 자갈구입및운반 : 별도계상
5. 스크링스구입및운반 : 별도계상
6. 배치플랜트 사용료: 별도계상
7. 골재투입(타이어페이로다 1.72 ㎥)
- 계수 및 효율
F = 1.0
모래 :
E = 0.75
CM = 1.8 * 8 + 6 + 14 = 34.4 sec
QS = 3600 * 1.72 * 1.2 * 1.0 * 0.75 / CM = 162 ㎥/hr
자갈 :
E = 0.6
CM = 1.8 * 8 + 9 + 14 = 37.4 sec
QA = 3600 * 1.72 * 1.0 * 1.0 * 0.6 / CM = 99.337 ㎥/hr
8. 물운반비(물탱크 5500ℓ): 별도계상
9. 빈배합 콘크리트 운반(덤프트럭 15ton): 별도계상
8 CTG70302020S 시멘트 안정처리 다짐 null M3 | 788 | 3948 | 1405 | 6141
※참조#1 : 국도건설공사 설계실무요령 7.03 콘크리트 기층 b.시멘트안정처리 다짐
※참조#2 : 건설표준품셈 토목부문 1-6-1 린 콘크리트 기층 포설
※참조#3 : 일반구간 포장설계 지침 4.5 시멘트 안정처리 필터층
1. 시멘트 안정처리층 생산 및 운반 : 별도계상
> 1 소 계: | 0 | 0 | 0 | 0
2. 포설 및 다짐(기계포설, 터널포장)
재료비: 788 * 1.0 ㎥ = 788.0 | 788 | 0 | 0 | 788
[재:린 콘크리트 기층 포설-일반구간-M3]
노무비: 3,948 * 1.0 ㎥ = 3,948.0 | 0 | 3948 | 0 | 3948
[노:린 콘크리트 기층 포설-일반구간-M3]
경 비: 1,405 * 1.0 ㎥ = 1,405.0 | 0 | 0 | 1405 | 1405
[경:린 콘크리트 기층 포설-일반구간-M3]
> 2 소 계: | 788 | 3948 | 1405 | 6141
3. 비닐 (t=0.10㎜) : 우기 및 하절기 포설기간의 1/2, 10 회 사용 [별도계상]
> 3 소 계: | 0 | 0 | 0 | 0
9 CTG70303010S 필터층 구입(생산) 및 운반 null M3 | 0 | 0 | 0 | 0
1. 보조기층 구입 및 운반별도 계상
- 보조기층(세골재 0.08mm체 통과량이 4% 이하)
*보조기층 포설 및 다짐 참조
10 CTG70303020S 필터층 포설 및 다짐 null M3 | 956 | 2701 | 1164 | 4821
※참조#1 : 국도건설공사 설계실무요령 7.03 콘크리트 기층 c-2 필터층 포설 및 다짐
※참조#2 : 건설표준품셈 토목부문 1-3 보조기층
1. 필터층 생산 및 구입 : 별도계상
> 1 소 계: | 0 | 0 | 0 | 0
2. 포설 및 다짐(기계포설, 본선포장, 보조기층)
재료비: 956 * 1.0 ㎥ = 956.0 | 956 | 0 | 0 | 956
[재:보조기층 / 기계포설(본선)--M3]
노무비: 2,701 * 1.0 ㎥ = 2,701.0 | 0 | 2701 | 0 | 2701
[노:보조기층 / 기계포설(본선)--M3]
경 비: 1,164 * 1.0 ㎥ = 1,164.0 | 0 | 0 | 1164 | 1164
[경:보조기층 / 기계포설(본선)--M3]
> 2 소 계: | 956 | 2701 | 1164 | 4821
11 CTG70401000S 콘크리트 생산 슬래브 M3 | 0 | 0 | 0 | 0
1. 콘크리트 배합비(할증)
- 시멘트 2%
- 모 래 10%
- 자 갈 3%
- AE제 2%
2. 모래 자갈 비율 (콘크리트 배합표에 의하여 적용)
- 모 래 : 1600㎏/㎥
- 자 갈 : 1700㎏/㎥
3. 시멘트 구입 및 운반 : 별도계상
4. 모래 구입 및 운반 : 별도계상
5. 자갈 구입 및 운반 : 별도계상
6. 배치플랜트 사용료: 별도계상
7. 골재투입(타이어페이로다 1.72 ㎥)
- 계수 및 효율
F = 1.0
세골재 :
E = 0.75
CM = 1.8 * 8 + 6 + 14 = 34.4 sec
QS = 3600 * 1.72 * 1.2 * 1.0 * 0.75 / CM = 162 ㎥/hr
조골재 :
E = 0.6
CM = 1.8 * 8 + 9 + 14 = 37.4 sec
QA = 3600 * 1.72 * 1.0 * 1.0 * 0.6 / CM = 99.337 ㎥/hr
콘크리트 1 ㎥당 페이로더 사용시간(T): 별도계상
8. 물운반비(물탱크 5500ℓ): 별도계상
12 CTG70501000S 콘크리트 운반 덤프트럭 M3 | 0 | 0 | 0 | 0
※참조# : 건설표준품셈 공통부문 8-2-21 콘크리트 운반
13 CTG70502000S 콘크리트 운반 믹서트럭 M3 | 0 | 0 | 0 | 0
※참조# : 건설표준품셈 공통부문 8-2-21 콘크리트 운반
14 CTG70601010S 무근1차로 포설 T=30cm M3 | 1902 | 9582 | 2651 | 14135
※참조#1 : 국도건설공사 설계실무요령 7.06 콘크리트 포장 a.기계포설
※참조#2 : 건설표준품셈 토목부문 1-6-3 콘크리트 표층 기계포설(소형장비)
1. 콘크리트 생산(또는 구입) : 별도계상
2. 운반(구입시는 현장도착도) : 별도계상
3. 포설(기계포설, 소형장비, 일반포장)
재료비: 1,902 * 1.0 ㎥ = 1,902.0 | 1902 | 0 | 0 | 1902
[재:콘크리트 포장(무근1차로)-일반구간-M3]
노무비: 9,582 * 1.0 ㎥ = 9,582.0 | 0 | 9582 | 0 | 9582
[노:콘크리트 포장(무근1차로)-일반구간-M3]
경 비: 2,651 * 1.0 ㎥ = 2,651.0 | 0 | 0 | 2651 | 2651
[경:콘크리트 포장(무근1차로)-일반구간-M3]
> 3 소 계: | 1902 | 9582 | 2651 | 14135
4. 비닐 : 2겹: 별도계상
우기 및 하절기 포설기간의 1/2 (10회)
> 4 소 계: | 0 | 0 | 0 | 0
5. 양생재(재료비): 별도계상
포장두께 : T = 0.3 m
15 CTG70601020S 무근2차로 포설 T=30cm M3 | 1114 | 4474 | 2346 | 7934
※참조#1 : 국도건설공사 설계실무요령 7.06 콘크리트 포장 a.기계포설
※참조#2 : 건설표준품셈 토목부문 1-6-4 콘크리트 표층 기계포설(대형장비)
1. 콘크리트 생산(또는 구입) : 별도계상
> 1 소 계: | 0 | 0 | 0 | 0
2. 운반(구입시는 현장도착도) : 별도계상
> 2 소 계: | 0 | 0 | 0 | 0
3. 포설(기계포설, 대형장비, 일반포장)
재료비: 1,114 * 1.0 ㎥ = 1,114.0 | 1114 | 0 | 0 | 1114
[재:콘크리트 표층 기계포설(대형장비)-일반포장-M3]
노무비: 4,474 * 1.0 ㎥ = 4,474.0 | 0 | 4474 | 0 | 4474
[노:콘크리트 표층 기계포설(대형장비)-일반포장-M3]
경 비: 2,346 * 1.0 ㎥ = 2,346.0 | 0 | 0 | 2346 | 2346
[경:콘크리트 표층 기계포설(대형장비)-일반포장-M3]
> 3 소 계: | 1114 | 4474 | 2346 | 7934
4. 비닐 : 2겹
우기 및 하절기 포설기간의 1/2 (10회)
> 4 소 계: | 0 | 0 | 0 | 0
5. 양생재(재료비): 별도계상
포장두께 : T = 0.3 m
> 5 소 계: | 0 | 0 | 0 | 0
16 CTG70601030S 중분대 기초 T=15cm M3 | 1902 | 9582 | 2651 | 14135
※참조#1 : 국도건설공사 설계실무요령 7.06 콘크리트 포장 a.기계포설
※참조#2 : 건설표준품셈 토목부문 1-6-3 콘크리트 표층 기계포설(소형장비)
1. 콘크리트 생산(또는 구입) : 별도계상
> 1 소 계: | 0 | 0 | 0 | 0
2. 운반(구입시는 현장도착도) : 별도계상
> 2 소 계: | 0 | 0 | 0 | 0
3. 포설(기계포설, 소형장비, 일반포장)
재료비: 1,902 * 1.0 ㎥ = 1,902.0 | 1902 | 0 | 0 | 1902
[재:콘크리트 포장(무근1차로)-일반구간-M3]
노무비: 9,582 * 1.0 ㎥ = 9,582.0 | 0 | 9582 | 0 | 9582
[노:콘크리트 포장(무근1차로)-일반구간-M3]
경 비: 2,651 * 1.0 ㎥ = 2,651.0 | 0 | 0 | 2651 | 2651
[경:콘크리트 포장(무근1차로)-일반구간-M3]
> 3 소 계: | 1902 | 9582 | 2651 | 14135
4. 비닐 : 2겹
우기 및 하절기 포설기간의 1/2 (10회)
> 4 소 계: | 0 | 0 | 0 | 0
5. 양생재(재료비) [별도계상]
포장두께 : T = 0.15 m
> 5 소 계: | 0 | 0 | 0 | 0
17 CTG70602010S 교량접속 및 완충슬래브 T=40cm, 인력 M3 | 340 | 6822 | 0 | 7162
※참조#1 : 국도건설공사 설계실무요령 7.06 콘크리트 포장 b.인력포설
※참조#2 : 건설표준품셈 토목부문 1-6-2 표층 인력포설
1. 콘크리트 생산(또는 구입) : 별도계상
> 1 소 계: | 0 | 0 | 0 | 0
2. 운반(구입시는 현장도착도) : 별도계상
> 2 소 계: | 0 | 0 | 0 | 0
3. 포설(인력시공, A-type, 40cm)
재료비: 204 * 1.0 ㎥ = 204.0 | 204 | 0 | 0 | 204
[재:콘크리트 표층 인력포설-A-Type, 40cm-M3]
노무비: 6,822 * 1.0 ㎥ = 6,822.0 | 0 | 6822 | 0 | 6822
[노:콘크리트 표층 인력포설-A-Type, 40cm-M3]
경 비: 0 * 1.0 ㎥ = 0.0 | 0 | 0 | 0 | 0
[경:콘크리트 표층 인력포설-A-Type, 40cm-M3]
> 3 소 계: | 204 | 6822 | 0 | 7026
4. 양생재 (재료비)[별도계상]
포장두께 : T = 0.40 m
> 4 소 계: | 0 | 0 | 0 | 0
5. 잡재료비 : 인력품의 2%
재료비: LA() * 0.02 = 136.4 | 136.4 | 0 | 0 | 136.4
> 5 소 계: | 136.4 | 0 | 0 | 136.4
18 CTG70602020S 연결로 접속 및 암거보강부 T=30cm, 인력 M3 | 453 | 9099 | 0 | 9552
※참조#1 : 국도건설공사 설계실무요령 7.06 콘크리트 포장 b.인력포설
※참조#2 : 건설표준품셈 토목부문 1-6-2 표층 인력포설
1. 콘크리트 생산(또는 구입) : 별도계상
> 1 소 계: | 0 | 0 | 0 | 0
2. 운반(구입시는 현장도착도) : 별도계상
> 2 소 계: | 0 | 0 | 0 | 0
3. 포설(인력시공, A-type, 30cm)
재료비: 272 * 1.0 ㎥ = 272.0 | 272 | 0 | 0 | 272
[재:콘크리트 표층 인력포설-A-Type, 30cm-M3]
노무비: 9,099 * 1.0 ㎥ = 9,099.0 | 0 | 9099 | 0 | 9099
[노:콘크리트 표층 인력포설-A-Type, 30cm-M3]
경 비: 0 * 1.0 ㎥ = 0.0 | 0 | 0 | 0 | 0
[경:콘크리트 표층 인력포설-A-Type, 30cm-M3]
> 3 소 계: | 272 | 9099 | 0 | 9371
4. 양생재 (재료비)[별도계상]
포장두께 : T = 0.30 m
> 4 소 계: | 0 | 0 | 0 | 0
5. 잡재료비 : 인력품의 2%
재료비: LA() * 0.02 = 181.9 | 181.9 | 0 | 0 | 181.9
> 5 소 계: | 181.9 | 0 | 0 | 181.9
19 CTG70602030S 부체도로 T=20cm, 인력 M3 | 681 | 13645 | 0 | 14326
※참조#1 : 국도건설공사 설계실무요령 7.06 콘크리트 포장 b.인력포설
※참조#2 : 건설표준품셈 토목부문 1-6-2 표층 인력포설
1. 콘크리트 생산(또는 구입) : 별도계상
> 1 소 계: | 0 | 0 | 0 | 0
2. 운반(구입시는 현장도착도) : 별도계상
> 2 소 계: | 0 | 0 | 0 | 0
3. 포설(인력시공, A-type, 20cm)
재료비: 409 * 1.0 ㎥ = 409.0 | 409 | 0 | 0 | 409
[재:콘크리트 표층 인력포설-A-Type, 20cm-M3]
노무비: 13,645 * 1.0 ㎥ = 13,645.0 | 0 | 13645 | 0 | 13645
[노:콘크리트 표층 인력포설-A-Type, 20cm-M3]
경 비: 0 * 1.0 ㎥ = 0.0 | 0 | 0 | 0 | 0
[경:콘크리트 표층 인력포설-A-Type, 20cm-M3]
> 3 소 계: | 409 | 13645 | 0 | 14054
4. 양생재 (재료비) [별도계상]
포장두께 : T = 0.20 m
> 4 소 계: | 0 | 0 | 0 | 0
5. 잡재료비 : 인력품의 2%
재료비: LA() * 0.02 = 272.9 | 272.9 | 0 | 0 | 272.9
> 5 소 계: | 272.9 | 0 | 0 | 272.9
20 CTG70602040S 중분대 기초 T=15cm, 인력 M3 | 511 | 10233 | 0 | 10744
※참조#1 : 국도건설공사 설계실무요령 7.06 콘크리트 포장 a-3.중분대 기초
※참조#2 : 건설표준품셈 토목부문 1-6-2 표층 인력포설
1. 콘크리트 생산(또는 구입) : 별도계상
> 1 소 계: | 0 | 0 | 0 | 0
2. 운반(구입시는 현장도착도) : 별도계상
> 2 소 계: | 0 | 0 | 0 | 0
3. 포설(인력시공, A-type,20cm)
포장두께 : T = 0.15 m
재료비: 409 * 1.0 ㎥ * 15 cm / 20 cm = 306.7 | 306.7 | 0 | 0 | 306.7
[재:콘크리트 표층 인력포설-A-Type, 20cm-M3]
노무비: 13,645 * 1.0 ㎥ * 15 cm / 20 cm = 10,233.7 | 0 | 10233.7 | 0 | 10233.7
[노:콘크리트 표층 인력포설-A-Type, 20cm-M3]
경 비: 0 * 1.0 ㎥ * 15 cm / 20 cm = 0.0 | 0 | 0 | 0 | 0
[경:콘크리트 표층 인력포설-A-Type, 20cm-M3]
> 3 소 계: | 306.7 | 10233.7 | 0 | 10540.4
4. 양생재 (재료비) [별도계상]
> 4 소 계: | 0 | 0 | 0 | 0
5. 잡재료비 : 인력품의 2%
재료비: LA() * 0.02 = 204.6 | 204.6 | 0 | 0 | 204.6
> 5 소 계: | 204.6 | 0 | 0 | 204.6
21 CTG70602050S 정차대 T=30cm, 인력 M3 | 453 | 9099 | 0 | 9552
※참조#1 : 국도건설공사 설계실무요령 7.06 콘크리트 포장 b.인력포설
※참조#2 : 건설표준품셈 토목부문 1-6-2 표층 인력포설
1. 콘크리트 생산(또는 구입) : 별도계상
> 1 소 계: | 0 | 0 | 0 | 0
2. 운반(구입시는 현장도착도) : 별도계상
> 2 소 계: | 0 | 0 | 0 | 0
3. 포설(인력시공, A-type, 30cm)
재료비: 272 * 1.0 ㎥ = 272.0 | 272 | 0 | 0 | 272
[재:콘크리트 표층 인력포설-A-Type, 30cm-M3]
노무비: 9,099 * 1.0 ㎥ = 9,099.0 | 0 | 9099 | 0 | 9099
[노:콘크리트 표층 인력포설-A-Type, 30cm-M3]
경 비: 0 * 1.0 ㎥ = 0.0 | 0 | 0 | 0 | 0
[경:콘크리트 표층 인력포설-A-Type, 30cm-M3]
> 3 소 계: | 272 | 9099 | 0 | 9371
4. 양생재 (재료비)[별도계상]
포장두께 : T = 0.30 m
> 4 소 계: | 0 | 0 | 0 | 0
5. 잡재료비 : 인력품의 2%
재료비: LA() * 0.02 = 181.9 | 181.9 | 0 | 0 | 181.9
> 5 소 계: | 181.9 | 0 | 0 | 181.9
22 CTG70602060S 연결로 길어깨 T=30cm, 인력 M3 | 453 | 9099 | 0 | 9552
※참조#1 : 국도건설공사 설계실무요령 7.06 콘크리트 포장 b.인력포설
※참조#2 : 건설표준품셈 토목부문 1-6-2 표층 인력포설
1. 콘크리트 생산(또는 구입) : 별도계상
> 1 소 계: | 0 | 0 | 0 | 0
2. 운반(구입시는 현장도착도) : 별도계상
> 2 소 계: | 0 | 0 | 0 | 0
3. 포설(인력시공, A-type, 30cm)
재료비: 272 * 1.0 ㎥ = 272.0 | 272 | 0 | 0 | 272
[재:콘크리트 표층 인력포설-A-Type, 30cm-M3]
노무비: 9,099 * 1.0 ㎥ = 9,099.0 | 0 | 9099 | 0 | 9099
[노:콘크리트 표층 인력포설-A-Type, 30cm-M3]
경 비: 0 * 1.0 ㎥ = 0.0 | 0 | 0 | 0 | 0
[경:콘크리트 표층 인력포설-A-Type, 30cm-M3]
> 3 소 계: | 272 | 9099 | 0 | 9371
4. 양생재 (재료비) [별도계상]
포장두께 : T = 0.30 m
> 4 소 계: | 0 | 0 | 0 | 0
5. 잡재료비 : 인력품의 2%
재료비: LA() * 0.02 = 181.9 | 181.9 | 0 | 0 | 181.9
> 5 소 계: | 181.9 | 0 | 0 | 181.9
23 CTG70701000S 철근 현장가공 TYPE-1 TON | 18964 | 210711 | 0 | 229675
※참조#1: 건설표준품셈 공통부문 6-2 철근
1.철근구입및운반:【별도계상】
> 1 소 계: | 0 | 0 | 0 | 0
2. 철근가공(현장 Type-1)
재료비: 18,964 * 1 ton = 18,964.0 | 18964 | 0 | 0 | 18964
[재:철근 현장가공-Type-Ⅰ-TON]
노무비: 210,711 * 1 ton = 210,711.0 | 0 | 210711 | 0 | 210711
[노:철근 현장가공-Type-Ⅰ-TON]
경 비: 0 * 1 ton = 0.0 | 0 | 0 | 0 | 0
[경:철근 현장가공-Type-Ⅰ-TON]
> 2 소 계: | 18964 | 210711 | 0 | 229675
24 CTG70703000S 와이어메쉬 설치공 null M2 | 0 | 0 | 0 | 0
※참조#1 : 국도건설공사 설계실무요령 7.07 철근가공
※참조#2 : 건설표준품셈 공통부문 1-2-7 운반 참조
1.와이어매쉬(#8-150-150): 별도계상
단위보정계수: 1.03(3%할증)
2.운반(현장창고∼현장): 별도계상
3.결속선(R 0.9mm): 별도계상
4. 고철대(3%)
25 CTG70704000S 스페이샤 설치 null M2 | 0 | 0 | 0 | 0
※참조#1 : 국도건설공사 설계실무요령 3.07 암거공
1. 자재비(1 ㎡ 당 00 ea 소요): 별도계상
2. 설치비(재료비의 5%)
26 CTG70800000S 비닐깔기 null M2 | 0 | 0 | 0 | 0
1. 자재대(2겹 P.E.필름 0.1 X 1.8 X 9.1): 별도계상
27 CTG70900000S 콘크리트 포장용 거푸집 합판 4회(보통) M2 | 378 | 37806 | 0 | 38184
※참조#1: 건설표준품셈 공통부문 6-3-1 합판거푸집 설치 및 해체
1. 자재비: 별도계상
- 주자재(1회의): 38.0%
- 소모자재(주자재의): 9.0%
2. 합판거푸집 설치 및 해체
재료비 : 378 * 1 m2 = 378.0 | 378 | 0 | 0 | 378
[재:합판거푸집 / 인력투입-보통, 수직고 7m까지-M2]
노무비 : 37,806 * 1 m2 = 37,806.0 | 0 | 37806 | 0 | 37806
[노:합판거푸집 / 인력투입-보통, 수직고 7m까지-M2]
경 비 : 0 * 1 m2 = 0.0 | 0 | 0 | 0 | 0
[경:합판거푸집 / 인력투입-보통, 수직고 7m까지-M2]
> 2 소 계 : | 378 | 37806 | 0 | 38184
28 CTG71000000S 측도 콘크리트포장용 거푸집 간단 0∼7m M2 | 949 | 31636 | 0 | 32585
[A] = 0
※참조#1: 건설표준품셈 공통부문 6-3-1 합판거푸집 설치 및 해체
1. 재료비: 별도계상
2. 유로폼 설치 및 해체
재료비 : 949 * 1 m2 = 949.0 | 949 | 0 | 0 | 949
[재:유로폼 설치 및 해체 / 인력투입-간단, 수직고 7m까지-M2]
노무비 : 31,636 * 1 m2 = 31,636.0 | 0 | 31636 | 0 | 31636
[노:유로폼 설치 및 해체 / 인력투입-간단, 수직고 7m까지-M2]
경 비 : 0 * 1 m2 = 0.0 | 0 | 0 | 0 | 0
[경:유로폼 설치 및 해체 / 인력투입-간단, 수직고 7m까지-M2]
> 2 소 계 : | 949 | 31636 | 0 | 32585
29 CTG71101010S 세로줄눈 형식 1-1-1 M | 109 | 1889 | 18 | 2016
1. 타이바 D=16㎜: 별도계상
L = 800 mm, N = 1 m / 0.75 m(C.T.C = 750mm) = 1.33 ea
2. 콘크리트 절단(깊이 T = 75 ㎜)
재료비: 146 * 1.0 m * 75 mm / 100 mm = 109.5 | 109.5 | 0 | 0 | 109.5
[재:콘크리트 포장줄눈 절단-절단깊이 10cm이하-M]
노무비: 1,091 * 1.0 m * 75 mm / 100 mm = 818.2 | 0 | 818.2 | 0 | 818.2
[노:콘크리트 포장줄눈 절단-절단깊이 10cm이하-M]
경 비: 24 * 1.0 m * 75 mm / 100 mm = 18.0 | 0 | 0 | 18 | 18
[경:콘크리트 포장줄눈 절단-절단깊이 10cm이하-M]
> 2 소 계 : | 109.5 | 818.2 | 18 | 945.7
3. BAKUP ROD(D=8㎜): 별도계상
4. 프라이마(상온형): 별도계상
A = ( 0.054 * 2 + ( 3.14 * 0.006 ) / 2 ) * 1.0 m = 0.1174 ㎡/m
5. 충진제(상온형): 별도계상
B = ( 0.01 * 0.006 + ( 0.006 * 0.004 / 3 ) ) * 1.0 m * 1400 kg/㎥ = 0.0952 kg/m
6. 설치비
재료비: 0 * 1.0 m = 0.0 | 0 | 0 | 0 | 0
[재:콘크리트 포장줄눈 설치--M]
노무비: 1,071 * 1.0 m = 1,071.0 | 0 | 1071 | 0 | 1071
[노:콘크리트 포장줄눈 설치--M]
경 비: 0 * 1.0 m = 0.0 | 0 | 0 | 0 | 0
[경:콘크리트 포장줄눈 설치--M]
> 6 소 계 : | 0 | 1071 | 0 | 1071
30 CTG71101020S 세로줄눈 형식 1-1-2 M | 109 | 1889 | 18 | 2016
1. 콘크리트 절단(깊이 T = 75 ㎜)
재료비: 146 * 1.0 m * 75 mm / 100 mm = 109.5 | 109.5 | 0 | 0 | 109.5
[재:콘크리트 포장줄눈 절단-절단깊이 10cm이하-M]
노무비: 1,091 * 1.0 m * 75 mm / 100 mm = 818.2 | 0 | 818.2 | 0 | 818.2
[노:콘크리트 포장줄눈 절단-절단깊이 10cm이하-M]
경 비: 24 * 1.0 m * 75 mm / 100 mm = 18.0 | 0 | 0 | 18 | 18
[경:콘크리트 포장줄눈 절단-절단깊이 10cm이하-M]
> 1 소 계 : | 109.5 | 818.2 | 18 | 945.7
2. BAKUP ROD(D=8㎜): 별도계상
3. 프라이마(상온형): 별도계상
A = ( 0.054 * 2 + ( 3.14 * 0.006 ) / 2 ) * 1.0 m = 0.1174 ㎡/m
4. 충진제(상온형): 별도계상
B = ( 0.01 * 0.006 + ( 0.006 * 0.004 / 3 ) ) * 1.0 m * 1400 kg/㎥ = 0.0952 kg/m
5. 설치비
재료비: 0 * 1.0 m = 0.0 | 0 | 0 | 0 | 0
[재:콘크리트 포장줄눈 설치--M]
노무비: 1,071 * 1.0 m = 1,071.0 | 0 | 1071 | 0 | 1071
[노:콘크리트 포장줄눈 설치--M]
경 비: 0 * 1.0 m = 0.0 | 0 | 0 | 0 | 0
[경:콘크리트 포장줄눈 설치--M]
> 5 소 계 : | 0 | 1071 | 0 | 1071
31 CTG71101030S 세로줄눈 형식 1-3-1 M | 36 | 1343 | 6 | 1385
※참조#1 : 국도건설공사 설계실무요령 7.11 줄눈설치공 a 세로줄눈
※참조#2 : 건설표준품셈 토목부문 1-6-6 포장줄눈 절단
※참조#3 : 건설표준품셈 토목부문 1-6-7 포장줄눈 설치
1. 타이바 D=16㎜: 별도계상
L = 800 mm, N = 1 m / 0.75 m(C.T.C = 750mm) = 1.33 ea
- 도장비: 녹막이 1회 + 조합 2회
2. 콘크리트 절단(깊이 T = 25 ㎜)
재료비: 146 * 1.0 m * 25 mm / 100 mm = 36.5 | 36.5 | 0 | 0 | 36.5
[재:콘크리트 포장줄눈 절단-절단깊이 10cm이하-M]
노무비: 1,091 * 1.0 m * 25 mm / 100 mm = 272.7 | 0 | 272.7 | 0 | 272.7
[노:콘크리트 포장줄눈 절단-절단깊이 10cm이하-M]
경 비: 24 * 1.0 m * 25 mm / 100 mm = 6.0 | 0 | 0 | 6 | 6
[경:콘크리트 포장줄눈 절단-절단깊이 10cm이하-M]
> 2 소 계 : | 36.5 | 272.7 | 6 | 315.2
3. BAKUP ROD(D=8㎜): 별도계상
4. 프라이마(상온형): 별도계상
A = ( 0.004 * 2 + ( 3.14 * 0.006 ) / 2 ) * 1.0 m = 0.0174 ㎡/m
5. 충진제(상온형): 별도계상
B = ( 0.01 * 0.006 + ( 0.006 * 0.004 / 3 ) ) * 1.0 m * 1400 kg/㎥ = 0.0952 kg/m
6. 설치비
재료비: 0 * 1.0 m = 0.0 | 0 | 0 | 0 | 0
[재:콘크리트 포장줄눈 설치--M]
노무비: 1,071 * 1.0 m = 1,071.0 | 0 | 1071 | 0 | 1071
[노:콘크리트 포장줄눈 설치--M]
경 비: 0 * 1.0 m = 0.0 | 0 | 0 | 0 | 0
[경:콘크리트 포장줄눈 설치--M]
> 6 소 계 : | 0 | 1071 | 0 | 1071
32 CTG71101040S 세로줄눈 형식 1-3-2 M | 36 | 1343 | 6 | 1385
1. 콘크리트 절단(깊이 T = 25 ㎜)
재료비: 146 * 1.0 m * 25 mm / 100 mm = 36.5 | 36.5 | 0 | 0 | 36.5
[재:콘크리트 포장줄눈 절단-절단깊이 10cm이하-M]
노무비: 1,091 * 1.0 m * 25 mm / 100 mm = 272.7 | 0 | 272.7 | 0 | 272.7
[노:콘크리트 포장줄눈 절단-절단깊이 10cm이하-M]
경 비: 24 * 1.0 m * 25 mm / 100 mm = 6.0 | 0 | 0 | 6 | 6
[경:콘크리트 포장줄눈 절단-절단깊이 10cm이하-M]
> 1 소 계 : | 36.5 | 272.7 | 6 | 315.2
2. BAKUP ROD(D=8㎜): 별도계상
3. 프라이마(상온형): 별도계상
A = ( 0.004 * 2 + ( 3.14 * 0.006 ) / 2 ) * 1.0 m = 0.0174 ㎡/m
4. 충진제(상온형): 별도계상
B = ( 0.01 * 0.006 + ( 0.006 * 0.004 / 3 ) ) * 1.0 m * 1400 kg/㎥ = 0.0952 kg/m
5. 설치비
재료비: 0 * 1.0 m = 0.0 | 0 | 0 | 0 | 0
[재:콘크리트 포장줄눈 설치--M]
노무비: 1,071 * 1.0 m = 1,071.0 | 0 | 1071 | 0 | 1071
[노:콘크리트 포장줄눈 설치--M]
경 비: 0 * 1.0 m = 0.0 | 0 | 0 | 0 | 0
[경:콘크리트 포장줄눈 설치--M]
> 5 소 계 : | 0 | 1071 | 0 | 1071
33 CTG71102010S 가로줄눈 형식 2-1, 2 M | 109 | 1889 | 18 | 2016
1. 줄눈자재비: 별도계상
2. 줄눈운반비(공장↔현장창고↔현장): 별도계상
3. ANCHOR PIN: 별도계상
4. 콘크리트 절단(깊이: T = 75 ㎜)
재료비: 146 * 1.0 m * 75 mm / 100 mm = 109.5 | 109.5 | 0 | 0 | 109.5
[재:콘크리트 포장줄눈 절단-절단깊이 10cm이하-M]
노무비: 1,091 * 1.0 m * 75 mm / 100 mm = 818.2 | 0 | 818.2 | 0 | 818.2
[노:콘크리트 포장줄눈 절단-절단깊이 10cm이하-M]
경 비: 24 * 1.0 m * 75 mm / 100 mm = 18.0 | 0 | 0 | 18 | 18
[경:콘크리트 포장줄눈 절단-절단깊이 10cm이하-M]
> 4 소 계 : | 109.5 | 818.2 | 18 | 945.7
5. BACKUP ROD(D=8㎜): 별도계상
6. 프라이머(상온형): 별도계상
A = ( 0.054 * 2 + ( 3.14 * 0.006 ) / 2 ) * 1.0 m = 0.1174 ㎡/m
7. 충진제(상온형): 별도계상
B = ( 0.01 * 0.006 + ( 0.006 * 0.004 / 3 ) ) * 1.0 m * 1400 kg/㎥ = 0.0952 kg/m
8. 설치비
재료비: 0 * 1.0 m = 0.0 | 0 | 0 | 0 | 0
[재:콘크리트 포장줄눈 설치--M]
노무비: 1,071 * 1.0 m = 1,071.0 | 0 | 1071 | 0 | 1071
[노:콘크리트 포장줄눈 설치--M]
경 비: 0 * 1.0 m = 0.0 | 0 | 0 | 0 | 0
[경:콘크리트 포장줄눈 설치--M]
> 8 소 계 : | 0 | 1071 | 0 | 1071
34 CTG71201000S 스치로폼 줄눈 T=10mm M | 0 | 2690 | 0 | 2690
※참조#1 : 국도건설공사 설계실무요령 7.12 스티로폴 줄눈
※참조#2 : 건설표준품셈 공통부문 6-3-10 신축이음 설치 2.채움재 설치
.줄눈폭 : B = 0.30
1. 재료비: 별도계상
2. 설치비
재료비: 0 * 1.0 ㎡ * 0.3 m = 0.0 | 0 | 0 | 0 | 0
[재:신축이음 / 채움재 설치--M2]
노무비: 8,967 * 1.0 ㎡ * 0.3 m = 2,690.1 | 0 | 2690.1 | 0 | 2690.1
[노:신축이음 / 채움재 설치--M2]
경 비: 0 * 1.0 ㎡ * 0.3 m = 0.0 | 0 | 0 | 0 | 0
[경:신축이음 / 채움재 설치--M2]
> 2 소 계 : | 0 | 2690.1 | 0 | 2690.1
35 CTG71202000S 스치로폼 줄눈 T=20mm M | 0 | 2690 | 0 | 2690
※참조#1 : 국도건설공사 설계실무요령 7.12 스티로폴 줄눈
※참조#2 : 건설표준품셈 공통부문 6-3-10 신축이음 설치 2.채움재 설치
.줄눈폭 : B = 0.30
1. 재료: 별도계상
2. 설치비
재료비: 0 * 1.0 ㎡ * 0.3 m = 0.0 | 0 | 0 | 0 | 0
[재:신축이음 / 채움재 설치--M2]
노무비: 8,967 * 1.0 ㎡ * 0.3 m = 2,690.1 | 0 | 2690.1 | 0 | 2690.1
[노:신축이음 / 채움재 설치--M2]
경 비: 0 * 1.0 ㎡ * 0.3 m = 0.0 | 0 | 0 | 0 | 0
[경:신축이음 / 채움재 설치--M2]
> 2 소 계 : | 0 | 2690.1 | 0 | 2690.1
36 CTG71300000S 부채도로용 줄눈 null M | 36 | 1343 | 6 | 1385
※참조#1 : 국도건설공사 설계실무요령 7.13 부체도로용 줄눈
※참조#2 : 건설표준품셈 토목부문 1-6-6 포장줄눈 절단
※참조#3 : 건설표준품셈 토목부문 1-6-7 포장줄눈 설치
1. 콘크리트절단(깊이 t T = 25 mm)
재료비: 146 * 1.0 m * 25 mm / 100 mm = 36.5 | 36.5 | 0 | 0 | 36.5
[재:콘크리트 포장줄눈 절단-절단깊이 10cm이하-M]
노무비: 1,091 * 1.0 m * 25 mm / 100 mm = 272.7 | 0 | 272.7 | 0 | 272.7
[노:콘크리트 포장줄눈 절단-절단깊이 10cm이하-M]
경 비: 24 * 1.0 m * 25 mm / 100 mm = 6.0 | 0 | 0 | 6 | 6
[경:콘크리트 포장줄눈 절단-절단깊이 10cm이하-M]
> 1 소 계 : | 36.5 | 272.7 | 6 | 315.2
2. BACKUP ROD(D=8 mm): 별도계상
3. 프라이마(상온형): 별도계상
A = ( 0.004 * 2 + ( 3.14 * 0.006 ) / 2 ) * 1.0 m = 0.0174 ㎡/m
4. 충진제(상온형): 별도계상
B = ( 0.01 * 0.006 + ( 0.006 * 0.004 / 3 ) ) * 1.0 m * 1400 kg/㎡ = 0.0952 kg/m
5. 설치비
재료비: 0 * 1.0 m = 0.0 | 0 | 0 | 0 | 0
[재:콘크리트 포장줄눈 설치--M]
노무비: 1,071 * 1.0 m = 1,071.0 | 0 | 1071 | 0 | 1071
[노:콘크리트 포장줄눈 설치--M]
경 비: 0 * 1.0 m = 0.0 | 0 | 0 | 0 | 0
[경:콘크리트 포장줄눈 설치--M]
> 5 소 계 : | 0 | 1071 | 0 | 1071
37 CTG71400000S 콘크리트 포장연마 null M2 | 1262 | 4679 | 354 | 6295
※참조#1 : 국도건설공사 설계실무요령 7.14 콘크리트 포장면 연마
※ 한국도로공사 기준 적용
1. 노무비
기 계 공: 1.0 인 / 120 ㎡ * 233,722 = 1,947.6 | 0 | 1947.6 | 0 | 1947.6
[합:기계설비공-일반공사 직종-인]
보통인부: 1.0 인 / 120 ㎡ * 165,545 = 1,379.5 | 0 | 1379.5 | 0 | 1379.5
[합:보통인부-일반공사 직종-인]
기타 기구손료(노무비의 5%)
: LA() * 0.05 = 166.3 | 166.3 | 0 | 0 | 166.3
> 1 소 계: | 166.3 | 3327.1 | 0 | 3493.4
2. 디젤엔진(70 hp)
V = 50.00 cm/분, E = 0.5
Q = V / 100 m * 60 * E * 1.0 m = 15 ㎡/hr
재료비: 11,293 / Q ㎡/hr = 752.8 | 752.8 | 0 | 0 | 752.8
[재:디이젤엔진-52.22 KW-HR]
노무비: 0 / Q ㎡/hr = 0.0 | 0 | 0 | 0 | 0
[노:디이젤엔진-52.22 KW-HR]
경 비: 1,282 / Q ㎡/hr = 85.4 | 0 | 0 | 85.4 | 85.4
[경:디이젤엔진-52.22 KW-HR]
> 2 소 계: | 752.8 | 0 | 85.4 | 838.2
3. DIAMOND SAW BLADE (콘크리트용)
D = 12 inch, T = 3.2 mm
A1 = 1.0 / ( 0.0030 + 0.003 ) = 166.67 ea/조
A2 = 0.0030 * 100 = 0.3 ㎡ (75 mm 깊이)
A3 = 0.31 ea / 0.30 ㎡ = 1.03 ea/㎡
A4 = A3 / 75 mm * 5 mm = 0.0687 ea/㎡
재료비: {A4}ea/㎡
> 3 소 계: | 0 | 0 | 0 | 0
4. 물 사용량
B1 = 5500 ℓ * 4 대 = 22,000 ℓ
B2 = B1 / 120 ㎡/일 = 183.33 ℓ/㎡
물탱크 5500 L
L = 1.0 km, V = 20 km/hr, E = 0.9
흡입준비 : T = 5 분
흡 입 : T1 = 10 분
대 기 : T3 = 5 분
살 수 : T4 = 20 분
------------------------
계 : 40 분
T2 = L / V * 2 * 60 = 6 분
CM = T + T1 + T2 + T3 + T4 = 46 분
TO = ( T1 + T2 + T4 ) / CM = 0.78 분
Q = 60 * 5.5 * E / CM = 6.457 ㎥/hr
재 료 비 : 15,487 / 6.457 ㎥/hr * 0.78 * 0.18333 ㎥/㎡ = 342.9 | 342.9 | 0 | 0 | 342.9
[재:물탱크(살수차)-5500 L-HR]
노 무 비 : 47,231 / 6.457 ㎥/hr * 0.18333 ㎥/㎡ = 1,341.0 | 0 | 1341 | 0 | 1341
[노:물탱크(살수차)-5500 L-HR]
경 비 : 9,470 / 6.457 ㎥/hr * 0.18333 ㎥/㎡ = 268.8 | 0 | 0 | 268.8 | 268.8
[경:물탱크(살수차)-5500 L-HR]
> 4 소 계: | 342.9 | 1341 | 268.8 | 1952.7
5. 청소비
보통인부: 0.008 인 / 120 ㎡ * 165,545 = 11.0 | 0 | 11 | 0 | 11
[합:보통인부-일반공사 직종-인]
> 5 소 계: | 0 | 11 | 0 | 11
38 CTG71501000S 프라임 코팅 인력식, MC-1 M2 | 1 | 74 | 0 | 75
※참조#1 : 국도건설공사 설계실무요령 7.15 프라임 코팅
※참조#2 : 건설표준품셈 토목부문 1-5-1 택코팅 및 프라임 코팅 살포
1. 아스팔트 구입 : 별도계상
> 1 소 계: | 0 | 0 | 0 | 0
2. 아스팔트 용해비(AP-3의 50%)
※ 아스팔트 소요량 : AV = 0.00075 ton/㎡
1) 용해로 설치
가) 공드럼(100회 사용): 별도계상
나) 설치비(재료비의 5%)
2) 용해비
가) 재료비:경유(별도계상)
> 2 소 계: | 0 | 0 | 0 | 0
3. 살포 (인력식,수동식 살포기)
재료비: 1 * 1.0 ㎡ = 1.0 | 1 | 0 | 0 | 1
[재:텍코팅 및 프라임 코팅 살포-인력식-M2]
노무비: 74 * 1.0 ㎡ = 74.0 | 0 | 74 | 0 | 74
[노:텍코팅 및 프라임 코팅 살포-인력식-M2]
경 비: 0 * 1.0 ㎡ = 0.0 | 0 | 0 | 0 | 0
[경:텍코팅 및 프라임 코팅 살포-인력식-M2]
> 3 소 계: | 1 | 74 | 0 | 75
39 CTG71502000S 프라임 코팅 인력식, RSC-3 M2 | 1 | 74 | 0 | 75
※참조#1 : 국도건설공사 설계실무요령 7.15 프라임 코팅
※참조#2 : 건설표준품셈 토목부문 1-5-1 택코팅 및 프라임 코팅 살포
1. 아스팔트 구입 : 별도계상
> 1 소 계: | 0 | 0 | 0 | 0
2. 살포 (인력식,수동식 살포기)
재료비: 1 * 1.0 ㎡ = 1.0 | 1 | 0 | 0 | 1
[재:텍코팅 및 프라임 코팅 살포-인력식-M2]
노무비: 74 * 1.0 ㎡ = 74.0 | 0 | 74 | 0 | 74
[노:텍코팅 및 프라임 코팅 살포-인력식-M2]
경 비: 0 * 1.0 ㎡ = 0.0 | 0 | 0 | 0 | 0
[경:텍코팅 및 프라임 코팅 살포-인력식-M2]
> 2 소 계: | 1 | 74 | 0 | 75
40 CTG71503000S 프라임 코팅 기계식, RSC-3 M2 | 6 | 30 | 6 | 42
※참조#1 : 국도건설공사 설계실무요령 7.15 프라임 코팅
※참조#2 : 건설표준품셈 토목부문 1-5-1 택코팅 및 프라임 코팅 살포
1. 아스팔트 구입 : 별도계상
> 1 소 계: | 0 | 0 | 0 | 0
2. 살포 (기계식,디스트리부터)
재료비: 6 * 1.0 ㎡ = 6.0 | 6 | 0 | 0 | 6
[재:텍코팅 및 프라임 코팅 살포-기계식-M2]
노무비: 30 * 1.0 ㎡ = 30.0 | 0 | 30 | 0 | 30
[노:텍코팅 및 프라임 코팅 살포-기계식-M2]
경 비: 6 * 1.0 ㎡ = 6.0 | 0 | 0 | 6 | 6
[경:텍코팅 및 프라임 코팅 살포-기계식-M2]
> 2 소 계: | 6 | 30 | 6 | 42
41 CTG71601000S 택코팅 인력식, RSC-4 M2 | 1 | 74 | 0 | 75
※참조#1 : 국도건설공사 설계실무요령 7.16 택코팅
※참조#2 : 건설표준품셈 토목부문 1-5-1 택코팅 및 프라임 코팅 살포
1. 아스팔트 구입 : 별도계상
> 1 소 계: | 0 | 0 | 0 | 0
2. 살포 (인력식,수동식 살포기)
재료비: 1 * 1.0 ㎡ = 1.0 | 1 | 0 | 0 | 1
[재:텍코팅 및 프라임 코팅 살포-인력식-M2]
노무비: 74 * 1.0 ㎡ = 74.0 | 0 | 74 | 0 | 74
[노:텍코팅 및 프라임 코팅 살포-인력식-M2]
경 비: 0 * 1.0 ㎡ = 0.0 | 0 | 0 | 0 | 0
[경:텍코팅 및 프라임 코팅 살포-인력식-M2]
> 2 소 계: | 1 | 74 | 0 | 75
42 CTG71602000S 택코팅 기계식, RSC-4 M2 | 6 | 30 | 6 | 42
※참조#1 : 국도건설공사 설계실무요령 7.16 택코팅
※참조#2 : 건설표준품셈 토목부문 1-5-1 택코팅 및 프라임 코팅 살포
1. 아스팔트 구입 : 별도계상
> 1 소 계: | 0 | 0 | 0 | 0
2. 살포 (기계식,디스트리부터)
재료비: 6 * 1.0 ㎡ = 6.0 | 6 | 0 | 0 | 6
[재:텍코팅 및 프라임 코팅 살포-기계식-M2]
노무비: 30 * 1.0 ㎡ = 30.0 | 0 | 30 | 0 | 30
[노:텍코팅 및 프라임 코팅 살포-기계식-M2]
경 비: 6 * 1.0 ㎡ = 6.0 | 0 | 0 | 6 | 6
[경:텍코팅 및 프라임 코팅 살포-기계식-M2]
> 2 소 계: | 6 | 30 | 6 | 42
43 CTG71701010S 아스콘 기층 2.0m < 시공폭 < 3.0m, 포설두께 5-7cm M2 | 185 | 1172 | 299 | 1656
※참조#1 : 국도건설공사 설계실무요령 7.17 아스콘 기층 포설 및 다짐
※참조#2 : 건설표준품셈 토목부문 1-5-4 아스팔트 기층 기계포설(대형장비)
1. 아스콘 기층 구입 및 운반 : 별도계상
> 1 소 계: | 0 | 0 | 0 | 0
2. 아스콘 기층 포설 및 다짐(기계포설,대형장비,3m≤시공폭,1층 포설두께 8-10㎝)
※ 아스콘 기층 두께 8-10㎝ 이하 1회 포설
재료비 : 185 * 1.0 ㎡ * 1 회 = 185.0 | 185 | 0 | 0 | 185
[재:아스팔트 기층 기계포설(대형장비)-2m≤시공폭<3m, 1층 포설두께 5~7㎝-M2]
노무비 : 1,172 * 1.0 ㎡ * 1 회 = 1,172.0 | 0 | 1172 | 0 | 1172
[노:아스팔트 기층 기계포설(대형장비)-2m≤시공폭<3m, 1층 포설두께 5~7㎝-M2]
경 비 : 299 * 1.0 ㎡ * 1 회 = 299.0 | 0 | 0 | 299 | 299
[경:아스팔트 기층 기계포설(대형장비)-2m≤시공폭<3m, 1층 포설두께 5~7㎝-M2]
> 2 소 계: | 185 | 1172 | 299 | 1656
3. 면고르기 : 기층포설 * 1/3 / (기층포설두께 단위중량)
44 CTG71701020S 아스콘 기층 2.0m < 시공폭 < 3.0m, 포설두께 8-10cm M2 | 400 | 2534 | 646 | 3580
※참조#1 : 국도건설공사 설계실무요령 7.17 아스콘 기층 포설 및 다짐
※참조#2 : 건설표준품셈 토목부문 1-5-4 아스팔트 기층 기계포설(대형장비)
1. 아스콘 기층 구입 및 운반 : 별도계상
> 1 소 계: | 0 | 0 | 0 | 0
2. 아스콘 기층 포설 및 다짐(기계포설,대형장비,3m≤시공폭,1층 포설두께 8-10㎝)
※ 아스콘 기층 두께 8-10㎝ 이하 2회 포설
재료비 : 200 * 1.0 ㎡ * 2 회 = 400.0 | 400 | 0 | 0 | 400
[재:아스팔트 기층 기계포설(대형장비)-2m≤시공폭<3m, 1층 포설두께 8~10㎝-M2]
노무비 : 1,267 * 1.0 ㎡ * 2 회 = 2,534.0 | 0 | 2534 | 0 | 2534
[노:아스팔트 기층 기계포설(대형장비)-2m≤시공폭<3m, 1층 포설두께 8~10㎝-M2]
경 비 : 323 * 1.0 ㎡ * 2 회 = 646.0 | 0 | 0 | 646 | 646
[경:아스팔트 기층 기계포설(대형장비)-2m≤시공폭<3m, 1층 포설두께 8~10㎝-M2]
> 2 소 계: | 400 | 2534 | 646 | 3580
3. 면고르기 : 기층포설 * 1/3 / (기층포설두께 단위중량)
45 CTG71702010S 아스콘 기층 3.0m < 시공폭, 포설두께 5-7cm M2 | 204 | 1292 | 328 | 1824
※참조#1 : 국도건설공사 설계실무요령 7.17 아스콘 기층 포설 및 다짐
※참조#2 : 건설표준품셈 토목부문 1-5-4 아스팔트 기층 기계포설(대형장비)
1. 아스콘 기층 구입 및 운반 : 별도계상
> 1 소 계: | 0 | 0 | 0 | 0
2. 아스콘 기층 포설 및 다짐(기계포설,대형장비,3m≤시공폭,1층 포설두께 8-10㎝)
※ 아스콘 기층 두께 8-10㎝ 이하 2회 포설
재료비 : 102 * 1.0 ㎡ * 2 회 = 204.0 | 204 | 0 | 0 | 204
[재:아스팔트 기층 기계포설(대형장비)-3m≤시공폭, 1층 포설두께 5~7㎝-M2]
노무비 : 646 * 1.0 ㎡ * 2 회 = 1,292.0 | 0 | 1292 | 0 | 1292
[노:아스팔트 기층 기계포설(대형장비)-3m≤시공폭, 1층 포설두께 5~7㎝-M2]
경 비 : 164 * 1.0 ㎡ * 2 회 = 328.0 | 0 | 0 | 328 | 328
[경:아스팔트 기층 기계포설(대형장비)-3m≤시공폭, 1층 포설두께 5~7㎝-M2]
> 2 소 계: | 204 | 1292 | 328 | 1824
3. 면고르기 : 기층포설 * 1/3 / (기층포설두께 단위중량)
46 CTG71702020S 아스콘 기층 3.0m < 시공폭, 포설두께 8-10cm M2 | 333 | 2112 | 537 | 2982
※참조#1 : 국도건설공사 설계실무요령 7.17 아스콘 기층 포설 및 다짐
※참조#2 : 건설표준품셈 토목부문 1-5-4 아스팔트 기층 기계포설(대형장비)
1. 아스콘 기층 구입 및 운반 : 별도계상
> 1 소 계: | 0 | 0 | 0 | 0
2. 아스콘 기층 포설 및 다짐(기계포설,대형장비,3m≤시공폭,1층 포설두께 8-10㎝)
※ 아스콘 기층 두께 8-10㎝ 이하 3회 포설
재료비 : 111 * 1.0 ㎡ * 3 회 = 333.0 | 333 | 0 | 0 | 333
[재:아스팔트 기층 기계포설(대형장비)-3m≤시공폭, 1층 포설두께 8~10㎝-M2]
노무비 : 704 * 1.0 ㎡ * 3 회 = 2,112.0 | 0 | 2112 | 0 | 2112
[노:아스팔트 기층 기계포설(대형장비)-3m≤시공폭, 1층 포설두께 8~10㎝-M2]
경 비 : 179 * 1.0 ㎡ * 3 회 = 537.0 | 0 | 0 | 537 | 537
[경:아스팔트 기층 기계포설(대형장비)-3m≤시공폭, 1층 포설두께 8~10㎝-M2]
> 2 소 계: | 333 | 2112 | 537 | 2982
3. 면고르기 : 기층포설 * 1/3 / (기층포설두께 단위중량)
47 CTG71801000S 아스콘 중간층 2.0m < 시공폭 < 3.0m M2 | 193 | 1219 | 311 | 1723
※참조#1 : 국도건설공사 설계실무요령 7.18 아스콘 중간층 포설 및 다짐
※참조#2 : 건설표준품셈 토목부문 1-5-7 아스팔트 표층 기계포설(대형장비)
1. 아스콘 표층 구입 및 운반 : 별도계상
> 1 소 계: | 0 | 0 | 0 | 0
2. 아스콘 표층 포설 및 다짐(기계포설,대형장비,3m≤시공폭,1층 포설두께 5-7㎝)
※ 아스콘 표층 두께 5-7㎝ 이하 1회 포설
재료비 : 193 * 1.0 ㎡ * 1 회 = 193.0 | 193 | 0 | 0 | 193
[재:아스팔트 표층 기계포설(대형장비)-2m≤시공폭<3m, 1층 포설두께 5~7㎝-M2]
노무비 : 1,219 * 1.0 ㎡ * 1 회 = 1,219.0 | 0 | 1219 | 0 | 1219
[노:아스팔트 표층 기계포설(대형장비)-2m≤시공폭<3m, 1층 포설두께 5~7㎝-M2]
경 비 : 311 * 1.0 ㎡ * 1 회 = 311.0 | 0 | 0 | 311 | 311
[경:아스팔트 표층 기계포설(대형장비)-2m≤시공폭<3m, 1층 포설두께 5~7㎝-M2]
> 2 소 계: | 193 | 1219 | 311 | 1723
48 CTG71802000S 아스콘 중간층 3.0m < 시공폭 M2 | 104 | 660 | 168 | 932
※참조#1 : 국도건설공사 설계실무요령 7.18 아스콘 중간층 포설 및 다짐
※참조#2 : 건설표준품셈 토목부문 1-5-7 아스팔트 표층 기계포설(대형장비)
1. 아스콘 표층 구입 및 운반 : 별도계상
> 1 소 계: | 0 | 0 | 0 | 0
2. 아스콘 표층 포설 및 다짐(기계포설,대형장비,3m≤시공폭,1층 포설두께 5-7㎝)
※ 아스콘 표층 두께 5-7㎝ 이하 1회 포설
재료비 : 104 * 1.0 ㎡ * 1 회 = 104.0 | 104 | 0 | 0 | 104
[재:아스팔트 표층 기계포설(대형장비)-3m≤시공폭, 1층 포설두께 5~7㎝-M2]
노무비 : 660 * 1.0 ㎡ * 1 회 = 660.0 | 0 | 660 | 0 | 660
[노:아스팔트 표층 기계포설(대형장비)-3m≤시공폭, 1층 포설두께 5~7㎝-M2]
경 비 : 168 * 1.0 ㎡ * 1 회 = 168.0 | 0 | 0 | 168 | 168
[경:아스팔트 표층 기계포설(대형장비)-3m≤시공폭, 1층 포설두께 5~7㎝-M2]
> 2 소 계: | 104 | 660 | 168 | 932
3. 면고르기 : 중간층포설 * 1/3 / (중간층포설두께 단위중량)
49 CTG71900000S 아스콘 표층 null M2 | 104 | 660 | 168 | 932
※참조#1 : 국도건설공사 설계실무요령 7.19 아스콘 표층 포설 및 다짐
※참조#2 : 건설표준품셈 토목부문 1-5-7 아스팔트 표층 기계포설(대형장비)
1. 아스콘 표층 구입 및 운반 : 별도계상
> 1 소 계: | 0 | 0 | 0 | 0
2. 아스콘 표층 포설 및 다짐(기계포설,대형장비,3m≤시공폭,1층 포설두께 5-7㎝)
※ 아스콘 표층 두께 5-7㎝ 이하 1회 포설
재료비 : 104 * 1.0 ㎡ * 1 회 = 104.0 | 104 | 0 | 0 | 104
[재:아스팔트 표층 기계포설(대형장비)-3m≤시공폭, 1층 포설두께 5~7㎝-M2]
노무비 : 660 * 1.0 ㎡ * 1 회 = 660.0 | 0 | 660 | 0 | 660
[노:아스팔트 표층 기계포설(대형장비)-3m≤시공폭, 1층 포설두께 5~7㎝-M2]
경 비 : 168 * 1.0 ㎡ * 1 회 = 168.0 | 0 | 0 | 168 | 168
[경:아스팔트 표층 기계포설(대형장비)-3m≤시공폭, 1층 포설두께 5~7㎝-M2]
> 2 소 계: | 104 | 660 | 168 | 932
3. 면고르기 : 표층포설 * 1/3 / (표층포설두께 단위중량)
50 CTG72001010S 아스콘 표층(개질아스팔트) 3.0m < 시공폭 M2 | 114 | 704 | 169 | 987
※참조#1 : 국도건설공사 설계실무요령 7.20 아스콘 표층 포설 및 다짐
※참조#2 : 건설표준품셈 토목부문 1-5-8 개질아스팔트 표층 포설
1. 아스콘 표층 구입 및 운반 : 별도계상
> 1 소 계: | 0 | 0 | 0 | 0
2. 아스콘 표층 포설 및 다짐(기계포설,3m≤시공폭,1층 포설두께 5㎝)
※ 아스콘 표층 두께 5㎝ 이하 1회 포설
재료비 : 114 * 1.0 ㎡ * 1 회 = 114.0 | 114 | 0 | 0 | 114
[재:..a-2. 개질아스팔트 표층 포설-3m≤시공폭, 1층 포설두께 5㎝-M2]
노무비 : 704 * 1.0 ㎡ * 1 회 = 704.0 | 0 | 704 | 0 | 704
[노:..a-2. 개질아스팔트 표층 포설-3m≤시공폭, 1층 포설두께 5㎝-M2]
경 비 : 169 * 1.0 ㎡ * 1 회 = 169.0 | 0 | 0 | 169 | 169
[경:..a-2. 개질아스팔트 표층 포설-3m≤시공폭, 1층 포설두께 5㎝-M2]
> 2 소 계: | 114 | 704 | 169 | 987
51 CTG72001020S 아스콘 표층(개질아스팔트) 2.0m < 시공폭 < 3.0m M2 | 410 | 2534 | 608 | 3552
※참조#1 : 국도건설공사 설계실무요령 7.20 아스콘 표층 포설 및 다짐
※참조#2 : 건설표준품셈 토목부문 1-5-8 개질아스팔트 표층 포설
1. 아스콘 표층 구입 및 운반 : 별도계상
> 1 소 계: | 0 | 0 | 0 | 0
2. 아스콘 표층 포설 및 다짐(기계포설,3m≤시공폭,1층 포설두께 5㎝)
※ 아스콘 표층 두께 5㎝ 이하 2회 포설
재료비 : 205 * 1.0 ㎡ * 2 회 = 410.0 | 410 | 0 | 0 | 410
[재:..a-1. 개질아스팔트 표층 포설-2m≤시공폭<3m,-M2]
노무비 : 1,267 * 1.0 ㎡ * 2 회 = 2,534.0 | 0 | 2534 | 0 | 2534
[노:..a-1. 개질아스팔트 표층 포설-2m≤시공폭<3m,-M2]
경 비 : 304 * 1.0 ㎡ * 2 회 = 608.0 | 0 | 0 | 608 | 608
[경:..a-1. 개질아스팔트 표층 포설-2m≤시공폭<3m,-M2]
> 2 소 계: | 410 | 2534 | 608 | 3552
52 CTG72002010S 아스콘 표층(투배수성포장) 3.0m < 시공폭 M2 | 256 | 1584 | 380 | 2220
※참조#1 : 국도건설공사 설계실무요령 7.20 아스콘 표층 포설 및 다짐
※참조#2 : 건설표준품셈 토목부문 1-5-8 개질아스팔트 표층 포설
1. 아스콘 표층 구입 및 운반 : 별도계상
> 1 소 계: | 0 | 0 | 0 | 0
2. 아스콘 투배수성 표층 포설
재료비 : 128 * 1.0 ㎡ * 2 회 = 256.0 | 256 | 0 | 0 | 256
[재:투배수성 표층 포설-3m≤시공폭, 1층 포설두께 5㎝-M2]
노무비 : 792 * 1.0 ㎡ * 2 회 = 1,584.0 | 0 | 1584 | 0 | 1584
[노:투배수성 표층 포설-3m≤시공폭, 1층 포설두께 5㎝-M2]
경 비 : 190 * 1.0 ㎡ * 2 회 = 380.0 | 0 | 0 | 380 | 380
[경:투배수성 표층 포설-3m≤시공폭, 1층 포설두께 5㎝-M2]
> 2 소 계: | 256 | 1584 | 380 | 2220
53 CTG72002020S 아스콘 표층(투배수성포장) 2.0m < 시공폭 < 3.0m M2 | 244 | 1508 | 363 | 2115
※참조#1 : 국도건설공사 설계실무요령 7.20 아스콘 표층 포설 및 다짐
※참조#2 : 건설표준품셈 토목부문 1-5-9 투배수성 표층 포설
1. 아스콘 표층 구입 및 운반 : 별도계상
> 1 소 계: | 0 | 0 | 0 | 0
2. 아스콘 투배수성 표층 포설
재료비 : 244 * 1.0 ㎡ * 1 회 = 244.0 | 244 | 0 | 0 | 244
[재:투배수성 표층 포설-2m≤시공폭<3m, 1층 포설두께 5㎝-M2]
노무비 : 1,508 * 1.0 ㎡ * 1 회 = 1,508.0 | 0 | 1508 | 0 | 1508
[노:투배수성 표층 포설-2m≤시공폭<3m, 1층 포설두께 5㎝-M2]
경 비 : 363 * 1.0 ㎡ * 1 회 = 363.0 | 0 | 0 | 363 | 363
[경:투배수성 표층 포설-2m≤시공폭<3m, 1층 포설두께 5㎝-M2]
> 2 소 계: | 244 | 1508 | 363 | 2115
54 CTG72101000S 길어깨 포장 2.0m < 시공폭 < 3.0m M2 | 300 | 2100 | 524 | 2924
※참조#1 : 국도건설공사 설계실무요령 7.19 아스콘 표층 포설 및 다짐
※참조#2 : 건설표준품셈 토목부문 1-5-7 아스팔트 표층 기계포설(소형장비)
1. 아스콘 표층 구입 및 운반 : 별도계상
> 1 소 계: | 0 | 0 | 0 | 0
2. 아스콘 표층 포설 및 다짐(기계포설,소형장비,1층 포설두께 5-7㎝)
※ 아스콘 표층 두께 5-7㎝ 이하 1회 포설
재료비 : 300 * 1.0 ㎡ * 1 회 = 300.0 | 300 | 0 | 0 | 300
[재:아스팔트 표층 기계포설(소형장비)-1층 포설두께 5~7cm-M2]
노무비 : 2,100 * 1.0 ㎡ * 1 회 = 2,100.0 | 0 | 2100 | 0 | 2100
[노:아스팔트 표층 기계포설(소형장비)-1층 포설두께 5~7cm-M2]
경 비 : 524 * 1.0 ㎡ * 1 회 = 524.0 | 0 | 0 | 524 | 524
[경:아스팔트 표층 기계포설(소형장비)-1층 포설두께 5~7cm-M2]
> 2 소 계: | 300 | 2100 | 524 | 2924
55 CTG72102000S 길어깨 포장 시공폭 < 2.0m M2 | 600 | 4200 | 1048 | 5848
※참조#1 : 국도건설공사 설계실무요령 7.19 아스콘 표층 포설 및 다짐
※참조#2 : 건설표준품셈 토목부문 1-5-7 아스팔트 표층 기계포설(소형장비)
1. 아스콘 표층 구입 및 운반 : 별도계상
> 1 소 계: | 0 | 0 | 0 | 0
2. 아스콘 표층 포설 및 다짐(기계포설,소형장비,1층 포설두께 5-7㎝)
※ 아스콘 표층 두께 5-7㎝ 이하 2회 포설
재료비 : 300 * 1.0 ㎡ * 2.0 회 = 600.0 | 600 | 0 | 0 | 600
[재:아스팔트 표층 기계포설(소형장비)-1층 포설두께 5~7cm-M2]
노무비 : 2,100 * 1.0 ㎡ * 2.0 회 = 4,200.0 | 0 | 4200 | 0 | 4200
[노:아스팔트 표층 기계포설(소형장비)-1층 포설두께 5~7cm-M2]
경 비 : 524 * 1.0 ㎡ * 2.0 회 = 1,048.0 | 0 | 0 | 1048 | 1048
[경:아스팔트 표층 기계포설(소형장비)-1층 포설두께 5~7cm-M2]
> 2 소 계: | 600 | 4200 | 1048 | 5848
56 CTG72200000S 교면포장 포설 및 다짐 null M2 | 208 | 1320 | 336 | 1864
※참조#1 : 국도건설공사 설계실무요령 7.19 아스콘 표층 포설 및 다짐
※참조#2 : 건설표준품셈 토목부문 1-5-7 아스팔트 표층 기계포설(대형장비)
1. 아스콘 표층 구입 및 운반 : 별도계상
> 1 소 계: | 0 | 0 | 0 | 0
2. 아스콘 표층 포설 및 다짐(기계포설,대형장비,3m≤시공폭,1층 포설두께 5-7㎝)
※ 아스콘 표층 두께 5-7㎝ 이하 2회 포설
재료비 : 104 * 1.0 ㎡ * 2 회 = 208.0 | 208 | 0 | 0 | 208
[재:아스팔트 표층 기계포설(대형장비)-3m≤시공폭, 1층 포설두께 5~7㎝-M2]
노무비 : 660 * 1.0 ㎡ * 2 회 = 1,320.0 | 0 | 1320 | 0 | 1320
[노:아스팔트 표층 기계포설(대형장비)-3m≤시공폭, 1층 포설두께 5~7㎝-M2]
경 비 : 168 * 1.0 ㎡ * 2 회 = 336.0 | 0 | 0 | 336 | 336
[경:아스팔트 표층 기계포설(대형장비)-3m≤시공폭, 1층 포설두께 5~7㎝-M2]
> 2 소 계: | 208 | 1320 | 336 | 1864
57 CTG72301000S 크랏샤 설치공 150ton null 식 | 3193763 | 74010314 | 4817968 | 82022045
1.부지임대료[별도계상]
부지면적: A = 10000 / 2 = 5,000 ㎡
임 대 료: 토지가격의 년 10%
설치기간: 실가동시간+설치, 해체기간
부지임대비: {A}㎡ * 0.1 * 5개월/ 12개월/년
> 1 소 계: | 0 | 0 | 0 | 0
2.부지정지
가.노무비
보통인부: 200 인 / 2 * 165,545 = 16,554,500.0 | 0 | 16554500 | 0 | 16554500
[합:보통인부-일반공사 직종-인]
나.불도쟈(19 ton)
재료비: 37,149 * 120 hr / 2 = 2,228,940.0 | 2228940 | 0 | 0 | 2228940
[재:불도저(무한궤도)-19 Ton-HR]
노무비: 55,700 * 120 hr / 2 = 3,342,000.0 | 0 | 3342000 | 0 | 3342000
[노:불도저(무한궤도)-19 Ton-HR]
경 비: 33,412 * 120 hr / 2 = 2,004,720.0 | 0 | 0 | 2004720 | 2004720
[경:불도저(무한궤도)-19 Ton-HR]
다.탬덤롤러(5-8 ton)
재료비: 7,557 * 32 hr / 2 = 120,912.0 | 120912 | 0 | 0 | 120912
[재:탠덤롤러(자주식)-5 - 8 Ton-HR]
노무비: 55,700 * 32 hr / 2 = 891,200.0 | 0 | 891200 | 0 | 891200
[노:탠덤롤러(자주식)-5 - 8 Ton-HR]
경 비: 8,525 * 32 hr / 2 = 136,400.0 | 0 | 0 | 136400 | 136400
[경:탠덤롤러(자주식)-5 - 8 Ton-HR]
라.그레이다(3.6 m)
재료비: 28,845 * 16 hr / 2 = 230,760.0 | 230760 | 0 | 0 | 230760
[재:모터그레이더-3.6 (일반용)-HR]
노무비: 55,700 * 16 hr / 2 = 445,600.0 | 0 | 445600 | 0 | 445600
[노:모터그레이더-3.6 (일반용)-HR]
경 비: 43,769 * 16 hr / 2 = 350,152.0 | 0 | 0 | 350152 | 350152
[경:모터그레이더-3.6 (일반용)-HR]
> 2 소 계: | 2580612 | 21233300 | 2491272 | 26305184
3.크랏샤 조립(배치플랜트 180, 설치철건의 1/2적용)
가.노무비
기계설비공: 173 인 * 2 / 3 * 233,722 * 1 / 2 = 13,477,968.6 | 0 | 13477968.6 | 0 | 13477968.6
[합:기계설비공-일반공사 직종-인]
비계공: 243 인 * 2 / 3 * 280,472 * 1 / 2 = 22,718,232.0 | 0 | 22718232 | 0 | 22718232
[합:비계공-일반공사 직종-인]
보통인부: 164 인 * 2 / 3 * 165,545 * 1 / 2 = 9,049,793.3 | 0 | 9049793.3 | 0 | 9049793.3
[합:보통인부-일반공사 직종-인]
나.트럭크레인(10 ton)
재료비: 6,766 * 225 hr / 2 * ( 55 / 100 ) = 418,646.2 | 418646.2 | 0 | 0 | 418646.2
[재:크레인(타이어)-10 Ton-HR]
노무비: 55,700 * 225 hr / 2 * ( 55 / 100 ) = 3,446,437.5 | 0 | 3446437.5 | 0 | 3446437.5
[노:크레인(타이어)-10 Ton-HR]
경 비: 30,103 * 225 hr / 2 * ( 55 / 100 ) = 1,862,623.1 | 0 | 0 | 1862623.1 | 1862623.1
[경:크레인(타이어)-10 Ton-HR]
> 3 소 계: | 418646.2 | 48692431.4 | 1862623.1 | 50973700.7
4.크랏샤 운반
가.적재
1)노무비
H = 60 분/회 * 4 회 = 240 분
비계공: 2 인 * 280,472 * 240 분 / 480 = 280,472.0 | 0 | 280472 | 0 | 280472
[합:비계공-일반공사 직종-인]
보통인부: 2 인 * 165,545 * 240 분 / 480 = 165,545.0 | 0 | 165545 | 0 | 165545
[합:보통인부-일반공사 직종-인]
2)트럭크레인(10 ton)
재료비: 6,766 * 240 분 / 60 = 27,064.0 | 27064 | 0 | 0 | 27064
[재:크레인(타이어)-10 Ton-HR]
노무비: 55,700 * 240 분 / 60 = 222,800.0 | 0 | 222800 | 0 | 222800
[노:크레인(타이어)-10 Ton-HR]
경 비: 30,103 * 240 분 / 60 = 120,412.0 | 0 | 0 | 120412 | 120412
[경:크레인(타이어)-10 Ton-HR]
나.운반(트레일러 20 ton 4 대)
T1 = 60 분, T2 = 63.85 분
T3 = 60 분, T4 = 0.42 분
E = 0.9
CM = 60 + 63.85 + 60 + 0.42 = 184.27 분
TO = 63.85 / 184.27 = 0.35 분
N = 60 * 0.9 / 184.27 = 0.293 회/Hr
재료비: 29,379 / 0.293 회/hr * 4 대 * 0.35 = 140,377.4 | 140377.4 | 0 | 0 | 140377.4
[재:트럭 트랙터 및 평판트레일러-20 Ton-HR]
노무비: 55,700 / 0.293 회/hr * 4 대 = 760,409.5 | 0 | 760409.5 | 0 | 760409.5
[노:트럭 트랙터 및 평판트레일러-20 Ton-HR]
경 비: 16,353 / 0.293 회/hr * 4 대 = 223,249.1 | 0 | 0 | 223249.1 | 223249.1
[경:트럭 트랙터 및 평판트레일러-20 Ton-HR]
다.적 하: 적재비와 동일
1)노무비
H = 60 분/회 * 4 회 = 240 분
비 계 공 : 2 인 * 280,472 * 240 분 / 480 = 280,472.0 | 0 | 280472 | 0 | 280472
[합:비계공-일반공사 직종-인]
보통인부 : 2 인 * 165,545 * 240 분 / 480 = 165,545.0 | 0 | 165545 | 0 | 165545
[합:보통인부-일반공사 직종-인]
2)트럭크레인(10 ton)
재 료 비 : 6,766 * 240 분 / 60 = 27,064.0 | 27064 | 0 | 0 | 27064
[재:크레인(타이어)-10 Ton-HR]
노 무 비 : 55,700 * 240 분 / 60 = 222,800.0 | 0 | 222800 | 0 | 222800
[노:크레인(타이어)-10 Ton-HR]
경 비 : 30,103 * 240 분 / 60 = 120,412.0 | 0 | 0 | 120412 | 120412
[경:크레인(타이어)-10 Ton-HR]
> 4 소 계: | 194505.4 | 2098043.5 | 464073.1 | 2756622
5.골재덮개 천막설치
콘크리트 포장용 조골재 7일 생산량 기준
천막 1개당 순면적 : 63.25㎡
천막 소요 면적 : 1611.83㎡
천막 소요 매수 : 1611.83 / 63.25 = 25.48매 (약 26 매 소요)
가.천 막(야적시트 12 * 6 P.E텍스)
재료비: 별도계상
나.노무비(6 인 1 개조)
노무비: 6 인 * 1 회 * 2 * 165,545 = 1,986,540.0 | 0 | 1986540 | 0 | 1986540
[합:보통인부-일반공사 직종-인]
> 5 소 계: | 0 | 1986540 | 0 | 1986540
58 CTG72302000S 크라샤 철거공 150ton null 식 | 537034 | 27540852 | 1988037 | 30065923
1.크라샤 해체
가.노무비
기계설비공: 173 인 * 1 / 3 * 233,722 * 1 / 2 = 6,738,984.3 | 0 | 6738984.3 | 0 | 6738984.3
[합:기계설비공-일반공사 직종-인]
비계공: 243 인 * 1 / 3 * 280,472 * 1 / 2 = 11,359,116.0 | 0 | 11359116 | 0 | 11359116
[합:비계공-일반공사 직종-인]
보통인부 : 164 인 * 1 / 3 * 165,545 * 1 / 2 = 4,524,896.6 | 0 | 4524896.6 | 0 | 4524896.6
[합:보통인부-일반공사 직종-인]
나.트럭크레인(10 ton)
재료비: 6,766 * 225 hr / 2 * ( 45 / 100 ) = 342,528.7 | 342528.7 | 0 | 0 | 342528.7
[재:크레인(타이어)-10 Ton-HR]
노무비: 55,700 * 225 hr / 2 * ( 45 / 100 ) = 2,819,812.5 | 0 | 2819812.5 | 0 | 2819812.5
[노:크레인(타이어)-10 Ton-HR]
경 비: 30,103 * 225 hr / 2 * ( 45 / 100 ) = 1,523,964.3 | 0 | 0 | 1523964.3 | 1523964.3
[경:크레인(타이어)-10 Ton-HR]
> 1 소 계: | 342528.7 | 25442809.4 | 1523964.3 | 27309302.4
2.크랏샤 운반
가.적재
1)노무비
H = 60 분/회 * 4 회 = 240 분
비 계 공 : 2 인 * 280,472 * 240 분 / 480 = 280,472.0 | 0 | 280472 | 0 | 280472
[합:비계공-일반공사 직종-인]
보통인부 : 2 인 * 165,545 * 240 분 / 480 = 165,545.0 | 0 | 165545 | 0 | 165545
[합:보통인부-일반공사 직종-인]
2)트럭크레인(10 ton)
재료비: 6,766 * 240 분 / 60 = 27,064.0 | 27064 | 0 | 0 | 27064
[재:크레인(타이어)-10 Ton-HR]
노무비: 55,700 * 240 분 / 60 = 222,800.0 | 0 | 222800 | 0 | 222800
[노:크레인(타이어)-10 Ton-HR]
경 비 : 30,103 * 240 분 / 60 = 120,412.0 | 0 | 0 | 120412 | 120412
[경:크레인(타이어)-10 Ton-HR]
나.운반(트레일러 20 ton 4 대)
T1 = 60 분, T2 = 63.85 분
T3 = 60 분, T4 = 0.42 분
E = 0.9
CM = 60 + 63.85 + 60 + 0.42 = 184.27 분
TO = 63.85 / 184.27 = 0.35 분
N = 60 * 0.9 / 184.27 = 0.293 회/Hr
재료비: 29,379 / 0.293 회/hr * 4 대 * 0.35 = 140,377.4 | 140377.4 | 0 | 0 | 140377.4
[재:트럭 트랙터 및 평판트레일러-20 Ton-HR]
노무비: 55,700 / 0.293 회/hr * 4 대 = 760,409.5 | 0 | 760409.5 | 0 | 760409.5
[노:트럭 트랙터 및 평판트레일러-20 Ton-HR]
경 비: 16,353 / 0.293 회/hr * 4 대 = 223,249.1 | 0 | 0 | 223249.1 | 223249.1
[경:트럭 트랙터 및 평판트레일러-20 Ton-HR]
다.적 하: 적재비와 동일
가) 노무비
H = 60 분/회 * 4 회 = 240 분
비 계 공: 2 인 * 280,472 * 240 분 / 480 = 280,472.0 | 0 | 280472 | 0 | 280472
[합:비계공-일반공사 직종-인]
보통인부: 2 인 * 165,545 * 240 분 / 480 = 165,545.0 | 0 | 165545 | 0 | 165545
[합:보통인부-일반공사 직종-인]
나) 트럭크레인(10 ton)
재료비: 6,766 * 240 분 / 60 = 27,064.0 | 27064 | 0 | 0 | 27064
[재:크레인(타이어)-10 Ton-HR]
노무비: 55,700 * 240 분 / 60 = 222,800.0 | 0 | 222800 | 0 | 222800
[노:크레인(타이어)-10 Ton-HR]
경 비: 30,103 * 240 분 / 60 = 120,412.0 | 0 | 0 | 120412 | 120412
[경:크레인(타이어)-10 Ton-HR]
> 2 소 계: | 194505.4 | 2098043.5 | 464073.1 | 2756622
59 CTG72401000S 콘크리트 배치 플랜트 설치공 120㎥/hr 식 | 7065516 | 136466655 | 8100187 | 151632358
※참조#1 : 국도건설공사 설계실무요령 7.24 콘크리트 배치플랜트
※참조#2 : 건설표준품셈(2016년) 10-3-2 콘크리트 표층 5. 콘크리트 배치플랜트 가설
1.부지임대료[별도계상]
MIXER 용량: 120 ㎥/hr
부지면적: A = 8500 ㎡
임대료: 토지가격의 년 10%
B/P 실가동기간: M = 8 개월
임대기간 산정: MM = M + ( ( M * 5 ) / 30 ) + 3 = 12
부지임대비: {A}㎡ * 0.1 * {MM}개월/ 12개월/년
> 1 소 계: | 0 | 0 | 0 | 0
2.부지정지비
가.인건비
보통인부 : 160 인 * 165,545 = 26,487,200.0 | 0 | 26487200 | 0 | 26487200
[합:보통인부-일반공사 직종-인]
나.도쟈(19 ton)
Q = 104 hr
재료비: 37,149 * 104 hr = 3,863,496.0 | 3863496 | 0 | 0 | 3863496
[재:불도저(무한궤도)-19 Ton-HR]
노무비: 55,700 * 104 hr = 5,792,800.0 | 0 | 5792800 | 0 | 5792800
[노:불도저(무한궤도)-19 Ton-HR]
경 비: 33,412 * 104 hr = 3,474,848.0 | 0 | 0 | 3474848 | 3474848
[경:불도저(무한궤도)-19 Ton-HR]
다.롤러(탠덤롤러 5-8 ton)
Q = 28 hr
재료비: 7,557 * 28 hr = 211,596.0 | 211596 | 0 | 0 | 211596
[재:탠덤롤러(자주식)-5 - 8 Ton-HR]
노무비: 55,700 * 28 hr = 1,559,600.0 | 0 | 1559600 | 0 | 1559600
[노:탠덤롤러(자주식)-5 - 8 Ton-HR]
경 비: 8,525 * 28 hr = 238,700.0 | 0 | 0 | 238700 | 238700
[경:탠덤롤러(자주식)-5 - 8 Ton-HR]
라.그레이더(3.6 m)
Q = 12 hr
재료비: 28,845 * 12 hr = 346,140.0 | 346140 | 0 | 0 | 346140
[재:모터그레이더-3.6 (일반용)-HR]
노무비: 55,700 * 12 hr = 668,400.0 | 0 | 668400 | 0 | 668400
[노:모터그레이더-3.6 (일반용)-HR]
경 비: 43,769 * 12 hr = 525,228.0 | 0 | 0 | 525228 | 525228
[경:모터그레이더-3.6 (일반용)-HR]
> 2 소 계: | 4421232 | 34508000 | 4238776 | 43168008
3.콘크리트 플랜트 조립(사이로포함 설치철거의 55%)
가.노무비
기 계 공 : 154 인 * 233,722 * ( 55 / 100 ) = 19,796,253.4 | 0 | 19796253.4 | 0 | 19796253.4
[합:기계설비공-일반공사 직종-인]
비 계 공 : 216 인 * 280,472 * ( 55 / 100 ) = 33,320,073.6 | 0 | 33320073.6 | 0 | 33320073.6
[합:비계공-일반공사 직종-인]
보통인부 : 146 인 * 165,545 * ( 55 / 100 ) = 13,293,263.5 | 0 | 13293263.5 | 0 | 13293263.5
[합:보통인부-일반공사 직종-인]
플랜트전공 : 114.0 인 * 250,164 * ( 55 / 100 ) = 15,685,282.8 | 0 | 15685282.8 | 0 | 15685282.8
[합:플랜트전공-일반공사 직종-인]
나.트럭크레인(50 ton)
재료비: 20,111 * 200 hr * ( 55 / 100 ) = 2,212,210.0 | 2212210 | 0 | 0 | 2212210
[재:크레인(타이어)-50 Ton-HR]
노무비: 55,700 * 200 hr * ( 55 / 100 ) = 6,127,000.0 | 0 | 6127000 | 0 | 6127000
[노:크레인(타이어)-50 Ton-HR]
경 비: 30,103 * 200 hr * ( 55 / 100 ) = 3,311,330.0 | 0 | 0 | 3311330 | 3311330
[경:크레인(타이어)-10 Ton-HR]
> 3 소 계: | 2212210 | 88221873.3 | 3311330 | 93745413.3
4.골재저치장 설비(콘크리트량 500 ㎥ 기준)
가.자재비(손율 30%): 별도계상
나.노무비
형틀목공: 16.8 인 * 274,978 = 4,619,630.4 | 0 | 4619630.4 | 0 | 4619630.4
[합:형틀목공-일반공사 직종-인]
보통인부: 42.4 인 * 165,545 = 7,019,108.0 | 0 | 7019108 | 0 | 7019108
[합:보통인부-일반공사 직종-인]
다.잡재료비(노무비의 2%)
: 11,638,738.4 * 0.02 = 232,774.7 | 232774.7 | 0 | 0 | 232774.7
> 4 소 계: | 232774.7 | 11638738.4 | 0 | 11871513.1
5.플랜트 운반
가.적재
1)노무비
H = 60 분/회 * 4 회 = 240 분
비 계 공 : 2 인 * 280,472 * 240 분 / 480 = 280,472.0 | 0 | 280472 | 0 | 280472
[합:비계공-일반공사 직종-인]
보통인부 : 2 인 * 165,545 * 240 분 / 480 = 165,545.0 | 0 | 165545 | 0 | 165545
[합:보통인부-일반공사 직종-인]
2)트럭크레인(15 ton)
재료비: 8,368 * 240 분 / 60 = 33,472.0 | 33472 | 0 | 0 | 33472
[재:크레인(타이어)-15 Ton-HR]
노무비: 55,700 * 240 분 / 60 = 222,800.0 | 0 | 222800 | 0 | 222800
[노:크레인(타이어)-15 Ton-HR]
경 비: 40,854 * 240 분 / 60 = 163,416.0 | 0 | 0 | 163416 | 163416
[경:크레인(타이어)-15 Ton-HR]
나.운반(트레일러 20 ton 4 대)
T1 = 60 분, T2 = 63.85 분
T3 = 60 분, T4 = 0.42 분
E = 0.9
CM = 60 + 63.85 + 60 + 0.42 = 184.27 분
TO = 60 / 184.27 = 0.33 분
N = 60 * 0.9 / 184.27 = 0.293 회/hr
재료비: 29,379 / 0.293 회/hr * 4 대 * 0.33 = 132,355.9 | 132355.9 | 0 | 0 | 132355.9
[재:트럭 트랙터 및 평판트레일러-20 Ton-HR]
노무비: 55,700 / 0.293 회/hr * 4 대 = 760,409.5 | 0 | 760409.5 | 0 | 760409.5
[노:트럭 트랙터 및 평판트레일러-20 Ton-HR]
경 비: 16,353 / 0.293 회/hr * 4 대 = 223,249.1 | 0 | 0 | 223249.1 | 223249.1
[경:트럭 트랙터 및 평판트레일러-20 Ton-HR]
다.적하: 적재비와 동일
1)노무비
H = 60 분/회 * 4 회 = 240 분
비계공: 2 인 * 280,472 * 240 분 / 480 = 280,472.0 | 0 | 280472 | 0 | 280472
[합:비계공-일반공사 직종-인]
보통인부: 2 인 * 165,545 * 240 분 / 480 = 165,545.0 | 0 | 165545 | 0 | 165545
[합:보통인부-일반공사 직종-인]
2)트럭크레인(15 ton)
재료비: 8,368 * 240 분 / 60 = 33,472.0 | 33472 | 0 | 0 | 33472
[재:크레인(타이어)-15 Ton-HR]
노무비: 55,700 * 240 분 / 60 = 222,800.0 | 0 | 222800 | 0 | 222800
[노:크레인(타이어)-15 Ton-HR]
경 비: 40,854 * 240 분 / 60 = 163,416.0 | 0 | 0 | 163416 | 163416
[경:크레인(타이어)-15 Ton-HR]
> 5 소 계: | 199299.9 | 2098043.5 | 550081.1 | 2847424.5
60 CTG72402000S 콘크리트 배치 플랜트 철거공 120㎥/hr 식 | 2009289 | 74279576 | 3259351 | 79548216
※참조#1 : 국도건설공사 설계실무요령 7.24 콘크리트 배치플랜트
※참조#2 : 건설표준품셈(2016년) 10-3-2 콘크리트 표층 5. 콘크리트 배치플랜트 가설
1. 콘크리트 플랜트 철거(120 ㎥/hr)(설치철거의 45%)
가.노무비
기계공: 154 인 * 233,722 * ( 45 / 100 ) = 16,196,934.6 | 0 | 16196934.6 | 0 | 16196934.6
[합:기계설비공-일반공사 직종-인]
비계공: 216 인 * 280,472 * ( 45 / 100 ) = 27,261,878.4 | 0 | 27261878.4 | 0 | 27261878.4
[합:비계공-일반공사 직종-인]
보통인부: 146 인 * 165,545 * ( 45 / 100 ) = 10,876,306.5 | 0 | 10876306.5 | 0 | 10876306.5
[합:보통인부-일반공사 직종-인]
플랜트전공: 114.0 인 * 250,164 * ( 45 / 100 ) = 12,833,413.2 | 0 | 12833413.2 | 0 | 12833413.2
[합:플랜트전공-일반공사 직종-인]
2)트럭크레인(50 ton)
재료비: 20,111 * 200 hr * ( 45 / 100 ) = 1,809,990.0 | 1809990 | 0 | 0 | 1809990
[재:크레인(타이어)-50 Ton-HR]
노무비: 55,700 * 200 hr * ( 45 / 100 ) = 5,013,000.0 | 0 | 5013000 | 0 | 5013000
[노:크레인(타이어)-50 Ton-HR]
경 비: 30,103 * 200 hr * ( 45 / 100 ) = 2,709,270.0 | 0 | 0 | 2709270 | 2709270
[경:크레인(타이어)-10 Ton-HR]
> 1 소 계: | 1809990 | 72181532.7 | 2709270 | 76700792.7
2. 플랜트 운반
가.적 재
1)노무비
H = 60 분/회 * 4 회 = 240 분
비계공: 2 인 * 280,472 * 240 분 / 480 = 280,472.0 | 0 | 280472 | 0 | 280472
[합:비계공-일반공사 직종-인]
보통인부: 2 인 * 165,545 * 240 분 / 480 = 165,545.0 | 0 | 165545 | 0 | 165545
[합:보통인부-일반공사 직종-인]
2)트럭크레인(15 ton)
재료비: 8,368 * 240 분 / 60 = 33,472.0 | 33472 | 0 | 0 | 33472
[재:크레인(타이어)-15 Ton-HR]
노무비: 55,700 * 240 분 / 60 = 222,800.0 | 0 | 222800 | 0 | 222800
[노:크레인(타이어)-15 Ton-HR]
경 비: 40,854 * 240 분 / 60 = 163,416.0 | 0 | 0 | 163416 | 163416
[경:크레인(타이어)-15 Ton-HR]
나.운반(트레일러 20 ton 4 대)
T1 = 60 분, T2 = 63.85 분
T3 = 60 분, T4 = 0.42 분
E = 0.9
CM = 60 + 63.85 + 60 + 0.42 = 184.27 분
TO = 60 / 184.27 = 0.33 분
N = 60 * 0.9 / 184.27 = 0.293 회/hr
재료비: 29,379 / 0.293 회/hr * 4 대 * 0.33 = 132,355.9 | 132355.9 | 0 | 0 | 132355.9
[재:트럭 트랙터 및 평판트레일러-20 Ton-HR]
노무비: 55,700 / 0.293 회/hr * 4 대 = 760,409.5 | 0 | 760409.5 | 0 | 760409.5
[노:트럭 트랙터 및 평판트레일러-20 Ton-HR]
경 비: 16,353 / 0.293 회/hr * 4 대 = 223,249.1 | 0 | 0 | 223249.1 | 223249.1
[경:트럭 트랙터 및 평판트레일러-20 Ton-HR]
다.적하: 적재비와 동일
1)노무비
H = 60 분/회 * 4 회 = 240 분
비계공: 2 인 * 280,472 * 240 분 / 480 = 280,472.0 | 0 | 280472 | 0 | 280472
[합:비계공-일반공사 직종-인]
보통인부: 2 인 * 165,545 * 240 분 / 480 = 165,545.0 | 0 | 165545 | 0 | 165545
[합:보통인부-일반공사 직종-인]
나)트럭크레인(15 ton)
재료비: 8,368 * 240 분 / 60 = 33,472.0 | 33472 | 0 | 0 | 33472
[재:크레인(타이어)-15 Ton-HR]
노무비: 55,700 * 240 분 / 60 = 222,800.0 | 0 | 222800 | 0 | 222800
[노:크레인(타이어)-15 Ton-HR]
경 비: 40,854 * 240 분 / 60 = 163,416.0 | 0 | 0 | 163416 | 163416
[경:크레인(타이어)-15 Ton-HR]
> 2 소 계: | 199299.9 | 2098043.5 | 550081.1 | 2847424.5
61 CTG72501000S 절삭후아스팔트 덧씌우기 A-TYPE M2 | 445 | 1402 | 783 | 2630
t=7cm이하, 고속도로 등 평면교차없는 도로
1. 아스팔트 절삭 후 아스팔트 덧씌우기
재료비 : 444 * 1.0 ㎡ = 444.0 | 444 | 0 | 0 | 444
[재:아스팔트 절삭 후 아스팔트 덧씌우기-1회절삭, 1회포장 / A-TYPE / 밀링깊이 70mm이하-M2]
노무비 : 1,328 * 1.0 ㎡ = 1,328.0 | 0 | 1328 | 0 | 1328
[노:아스팔트 절삭 후 아스팔트 덧씌우기-1회절삭, 1회포장 / A-TYPE / 밀링깊이 70mm이하-M2]
경 비 : 783 * 1.0 ㎡ = 783.0 | 0 | 0 | 783 | 783
[경:아스팔트 절삭 후 아스팔트 덧씌우기-1회절삭, 1회포장 / A-TYPE / 밀링깊이 70mm이하-M2]
> 1 소 계: | 444 | 1328 | 783 | 2555
2. 팁(날) [별도계상]
절삭두께 : T = 0.05 m
재료비: 0.69개
> 2 소 계: | 0 | 0 | 0 | 0
3. 택코팅(일반구간,인력식,RSC-4)
(절삭에 의해 발생된 앙스콘은 폐기물적재비 제외하고 폐기물처리비만 반영)
재료비: 1 * 1.0 ㎡ = 1.0 | 1 | 0 | 0 | 1
[재:택코팅-인력식, RSC-4-M2]
노무비: 74 * 1.0 ㎡ = 74.0 | 0 | 74 | 0 | 74
[노:택코팅-인력식, RSC-4-M2]
경 비: 0 * 1.0 ㎡ = 0.0 | 0 | 0 | 0 | 0
[경:택코팅-인력식, RSC-4-M2]
> 3 소 계: | 1 | 74 | 0 | 75
62 CTG72502000S 절삭후아스팔트 덧씌우기 B-TYPE M2 | 445 | 1402 | 783 | 2630
※참조#1 : 국도건설공사 설계실무요령 7.25 절삭 후 아스팔트 덧씌우기
※참조#2 : 건설표준품셈 유지관리부문 2-1-3 아스팔트 포장 절삭 후 아스팔트 덧씌우기(1회 절삭, 1회 포장)
※ 절삭에 의해 발생된 아스콘은 폐기물적재비 제외하고 폐기물처리비만 반영
1. 아스팔트 절삭 후 아스팔트 덧씌우기(1회절삭,1회포장,A-TYPE,밀링깊이 70mm이하)
재료비 : 444 * 1.0 ㎡ = 444.0 | 444 | 0 | 0 | 444
[재:아스팔트 절삭 후 아스팔트 덧씌우기-1회절삭, 1회포장 / A-TYPE / 밀링깊이 70mm이하-M2]
노무비 : 1,328 * 1.0 ㎡ = 1,328.0 | 0 | 1328 | 0 | 1328
[노:아스팔트 절삭 후 아스팔트 덧씌우기-1회절삭, 1회포장 / A-TYPE / 밀링깊이 70mm이하-M2]
경 비 : 783 * 1.0 ㎡ = 783.0 | 0 | 0 | 783 | 783
[경:아스팔트 절삭 후 아스팔트 덧씌우기-1회절삭, 1회포장 / A-TYPE / 밀링깊이 70mm이하-M2]
> 1 소 계: | 444 | 1328 | 783 | 2555
2. 팁(날) [별도계상]
절삭두께 : T = 0.07 m
재료비: 0.69개
> 2 소 계: | 0 | 0 | 0 | 0
3. 택코팅(일반구간,인력식,RSC-4)
재료비: 1 * 1.0 ㎡ = 1.0 | 1 | 0 | 0 | 1
[재:택코팅-인력식, RSC-4-M2]
노무비: 74 * 1.0 ㎡ = 74.0 | 0 | 74 | 0 | 74
[노:택코팅-인력식, RSC-4-M2]
경 비: 0 * 1.0 ㎡ = 0.0 | 0 | 0 | 0 | 0
[경:택코팅-인력식, RSC-4-M2]
> 3 소 계: . | 1 | 74 | 0 | 75
63 CTG72503000S 절삭후아스팔트 덧씌우기 C-TYPE M2 | 831 | 3019 | 1393 | 5243
t=7cm이하, 장비운반발생 도로
1. 아스팔트 절삭 후 아스팔트 덧씌우기(1회절삭,1회포장,C-TYPE,밀링깊이 70mm이하)
재료비 : 830 * 1.0 ㎡ = 830.0 | 830 | 0 | 0 | 830
[재:아스팔트 절삭 후 아스팔트 덧씌우기-1회절삭, 1회포장 / C-TYPE / 밀링깊이 70mm이하-M2]
노무비 : 2,945 * 1.0 ㎡ = 2,945.0 | 0 | 2945 | 0 | 2945
[노:아스팔트 절삭 후 아스팔트 덧씌우기-1회절삭, 1회포장 / C-TYPE / 밀링깊이 70mm이하-M2]
경 비 : 1,393 * 1.0 ㎡ = 1,393.0 | 0 | 0 | 1393 | 1393
[경:아스팔트 절삭 후 아스팔트 덧씌우기-1회절삭, 1회포장 / C-TYPE / 밀링깊이 70mm이하-M2]
> 1 소 계: | 830 | 2945 | 1393 | 5168
2. 팁(날) [별도계상]
절삭두께 : T = 0.07 m
재료비: 0.69개
> 2 소 계: | 0 | 0 | 0 | 0
3. 택코팅(일반구간,인력식,RSC-4)
(절삭에 의해 발생된 아스콘은 폐기물적재비 제외하고 폐기물처리비만 반영)
재료비: 1 * 1.0 ㎡ = 1.0 | 1 | 0 | 0 | 1
[재:택코팅-인력식, RSC-4-M2]
노무비: 74 * 1.0 ㎡ = 74.0 | 0 | 74 | 0 | 74
[노:택코팅-인력식, RSC-4-M2]
경 비: 0 * 1.0 ㎡ = 0.0 | 0 | 0 | 0 | 0
[경:택코팅-인력식, RSC-4-M2]
> 3 소 계: | 1 | 74 | 0 | 75
64 CTG72701000S 소형 고압블럭 포장 회색(T=6cm) M2 | 558 | 6783 | 601 | 7942
※참조#1 : 국도건설공사 설계실무요령 7.27 소형 고압블럭 포장
※참조#2 : 건설표준품셈 토목부문 1-7-1 보도용 블록 설치(소형)
1. 소형고압 블럭(T=6 cm)[별도계상]
> 1 소 계 : | 0 | 0 | 0 | 0
2. 보도용 블록 설치(소형,A-Type, 0.1m2 이하)
재료비: 558 * 1 ㎡ = 558.0 | 558 | 0 | 0 | 558
[재:보도용 블록 설치(소형)-A-Type, 0.1m2 이하-M2]
노무비: 6,783 * 1 ㎡ = 6,783.0 | 0 | 6783 | 0 | 6783
[노:보도용 블록 설치(소형)-A-Type, 0.1m2 이하-M2]
경 비: 601 * 1 ㎡ = 601.0 | 0 | 0 | 601 | 601
[경:보도용 블록 설치(소형)-A-Type, 0.1m2 이하-M2]
> 2 소 계 : | 558 | 6783 | 601 | 7942
65 CTG72702000S 소형 고압블럭 포장 적색(T=6cm) M2 | 558 | 6783 | 601 | 7942
※참조#1 : 국도건설공사 설계실무요령 7.27 소형 고압블럭 포장
※참조#2 : 건설표준품셈 토목부문 1-7-1 보도용 블록 설치(소형)
1. 소형고압 블럭(T=6 cm) [별도계상]
> 1 소 계 : | 0 | 0 | 0 | 0
2. 보도용 블록 설치(소형,A-Type, 0.1m2 이하)
재료비: 558 * 1 ㎡ = 558.0 | 558 | 0 | 0 | 558
[재:보도용 블록 설치(소형)-A-Type, 0.1m2 이하-M2]
노무비: 6,783 * 1 ㎡ = 6,783.0 | 0 | 6783 | 0 | 6783
[노:보도용 블록 설치(소형)-A-Type, 0.1m2 이하-M2]
경 비: 601 * 1 ㎡ = 601.0 | 0 | 0 | 601 | 601
[경:보도용 블록 설치(소형)-A-Type, 0.1m2 이하-M2]
> 2 소 계 : | 558 | 6783 | 601 | 7942