## 중기단가산출
중 기 단 가 산 출
20240600003_21년 국도건설공사 설계실무요령(단가산출요령) 표준화_1800659003
중기단가산출코드 | 번호 | 품명 | 규격 | 단위 | 재료비 | 노무비 | 경비 | 합계 | 비목구분 | 비고
CTC30101010S | 1 | 측구터파기 | 토 사(기계100%) | M3 | 311 | 956 | 397 | 1664 | 합계
CTC30101020S | 2 | 측구터파기 | 리핑암(기계100%) | M3 | 5424 | 17450 | 10322 | 33196 | 합계
CTC30101030S | 3 | 측구터파기 | 발파암(기계100%) | M3 | 7578 | 24339 | 14248 | 46165 | 합계
CTC30101040S | 4 | 되메우기 및 다짐 | 측구, 기계 100% | M3 | 547 | 8585 | 492 | 9624 | 합계
CTC30102010S | 5 | 육상토사 | 0-1m | M3 | 346 | 1063 | 441 | 1850 | 합계
CTC30102020S | 6 | 육상토사 | 1-2m | M3 | 346 | 1063 | 441 | 1850 | 합계
CTC30102030S | 7 | 육상토사 | 2-3m | M3 | 346 | 1063 | 441 | 1850 | 합계
CTC30102040S | 8 | 육상토사 | 3-4m | M3 | 346 | 1063 | 441 | 1850 | 합계
CTC30102050S | 9 | 육상토사 | 4-5m | M3 | 346 | 1063 | 441 | 1850 | 합계
CTC30102060S | 10 | 육상리핑암 | 0-1m | m3 | 5480 | 17621 | 10447 | 33548 | 합계
CTC30102070S | 11 | 육상리핑암 | 1-2m | m3 | 5480 | 17621 | 10447 | 33548 | 합계
CTC30102080S | 12 | 육상리핑암 | 2-3m | m3 | 5480 | 17621 | 10447 | 33548 | 합계
CTC30102090S | 13 | 육상리핑암 | 3-4m | m3 | 5480 | 17621 | 10447 | 33548 | 합계
CTC30102100S | 14 | 육상리핑암 | 4-5m | m3 | 5480 | 17621 | 10447 | 33548 | 합계
CTC30102110S | 15 | 육상발파암 | 0-1m | m3 | 7684 | 24663 | 14485 | 46832 | 합계
CTC30102120S | 16 | 육상발파암 | 1-2m | m3 | 7684 | 24663 | 14485 | 46832 | 합계
CTC30102130S | 17 | 육상발파암 | 2-3m | m3 | 7684 | 24663 | 14485 | 46832 | 합계
CTC30102140S | 18 | 육상발파암 | 3-4m | m3 | 7684 | 24663 | 14485 | 46832 | 합계
CTC30102150S | 19 | 육상발파암 | 4-5m | m3 | 7684 | 24663 | 14485 | 46832 | 합계
CTC30102160S | 20 | 용수토사 | 0-1m | m3 | 461 | 1417 | 588 | 2466 | 합계
CTC30102170S | 21 | 용수토사 | 1-2m | m3 | 461 | 1417 | 588 | 2466 | 합계
CTC30102180S | 22 | 용수토사 | 2-3m | m3 | 461 | 1417 | 588 | 2466 | 합계
CTC30102190S | 23 | 용수토사 | 3-4m | m3 | 461 | 1417 | 588 | 2466 | 합계
CTC30102200S | 24 | 용수토사 | 4-5m | m3 | 461 | 1417 | 588 | 2466 | 합계
CTC30102210S | 25 | 용수리핑암 | 0-1m | m3 | 5655 | 18160 | 10688 | 34503 | 합계
CTC30102220S | 26 | 용수리핑암 | 1-2m | m3 | 5655 | 18160 | 10688 | 34503 | 합계
CTC30102230S | 27 | 용수리핑암 | 2-3m | m3 | 5655 | 18160 | 10688 | 34503 | 합계
CTC30102240S | 28 | 용수리핑암 | 3-4m | m3 | 5655 | 18160 | 10688 | 34503 | 합계
CTC30102250S | 29 | 용수리핑암 | 4-5m | m3 | 5655 | 18160 | 10688 | 34503 | 합계
CTC30102260S | 30 | 용수발파암 | 0-1m | m3 | 8035 | 25744 | 14969 | 48748 | 합계
CTC30102270S | 31 | 용수발파암 | 1-2m | m3 | 8035 | 25744 | 14969 | 48748 | 합계
CTC30102280S | 32 | 용수발파암 | 2-3m | m3 | 8035 | 25744 | 14969 | 48748 | 합계
CTC30102290S | 33 | 용수발파암 | 3-4m | m3 | 8035 | 25744 | 14969 | 48748 | 합계
CTC30102300S | 34 | 용수발파암 | 4-5m | m3 | 8035 | 25744 | 14969 | 48748 | 합계
CTC30102310S | 35 | 수중토사 | 0-1m | m3 | 461 | 1417 | 588 | 2466 | 합계
CTC30102320S | 36 | 수중토사 | 1-2m | m3 | 461 | 1417 | 588 | 2466 | 합계
CTC30102330S | 37 | 수중토사 | 2-3m | m3 | 461 | 1417 | 588 | 2466 | 합계
CTC30102340S | 38 | 수중토사 | 3-4m | m3 | 461 | 1417 | 588 | 2466 | 합계
CTC30102350S | 39 | 수중토사 | 4-5m | m3 | 461 | 1417 | 588 | 2466 | 합계
CTC30102360S | 40 | 수중리핑암 | 0-1m | m3 | 5655 | 18160 | 10688 | 34503 | 합계
CTC30102370S | 41 | 수중리핑암 | 1-2m | m3 | 5655 | 18160 | 10688 | 34503 | 합계
CTC30102380S | 42 | 수중리핑암 | 2-3m | m3 | 5655 | 18160 | 10688 | 34503 | 합계
CTC30102390S | 43 | 수중리핑암 | 3-4m | m3 | 5655 | 18160 | 10688 | 34503 | 합계
CTC30102400S | 44 | 수중리핑암 | 4-5m | m3 | 5655 | 18160 | 10688 | 34503 | 합계
CTC30102410S | 45 | 수중발파암 | 0-1m | m3 | 8035 | 25744 | 14969 | 48748 | 합계
CTC30102420S | 46 | 수중발파암 | 1-2m | m3 | 8035 | 25744 | 14969 | 48748 | 합계
CTC30102430S | 47 | 수중발파암 | 2-3m | m3 | 8035 | 25744 | 14969 | 48748 | 합계
CTC30102440S | 48 | 수중발파암 | 3-4m | m3 | 8035 | 25744 | 14969 | 48748 | 합계
CTC30102450S | 49 | 수중발파암 | 4-5m | m3 | 8035 | 25744 | 14969 | 48748 | 합계
CTC30103000S | 50 | 되메우기 및 다짐 | 기계 100% | M3 | 547 | 8585 | 492 | 9624 | 합계
CTC30201010S | 51 | L형 측구 | TYPE-1(H=0.50m,인력시공) | M | 1429 | 56766 | 1013 | 59208 | 합계
CTC30201020S | 52 | L형 측구 | TYPE-1(H=0.50m,기계시공) | M | 802 | 12696 | 1162 | 14660 | 합계
CTC30201030S | 53 | L형 측구 | TYPE-2(H=1.20m,인력시공) | M | 2603 | 114104 | 1747 | 118454 | 합계
CTC30201040S | 54 | L형 측구 | TYPE-2(H=1.20m,기계시공) | M | 847 | 10376 | 1845 | 13068 | 합계
CTC30201050S | 55 | L형 측구 | TYPE-3(H=2.30m) | M | 6687 | 229263 | 5364 | 241314 | 합계
CTC30201060S | 56 | L형 측구 | TYPE-4(H=0.35m) | M | 1009 | 40533 | 452 | 41994 | 합계
CTC30201070S | 57 | L형 측구 | TYPE-5(소단측구) | M | 705 | 32743 | 452 | 33900 | 합계
CTC30201080S | 58 | L형 완화측구 | TYPE-1,L1→L2 | 개소 | 705 | 32743 | 452 | 33900 | 합계
CTC30201090S | 59 | L형 완화측구 | TYPE-2,L2→L3 | 개소 | 705 | 32743 | 452 | 33900 | 합계
CTC30202010S | 60 | U형 측구 | TYPE-1(H=0.30m) | M | 678 | 37000 | 381 | 38059 | 합계
CTC30202020S | 61 | U형 측구 | TYPE-2(H=0.60m) | M | 3418 | 172935 | 1841 | 178194 | 합계
CTC30202030S | 62 | U형 측구 | TYPE-3(H=0.80m) | M | 3995 | 206007 | 2123 | 212125 | 합계
CTC30202040S | 63 | U형 측구 | TYPE-4(H=1.00m) | M | 4573 | 239098 | 2405 | 246076 | 합계
CTC30202050S | 64 | U형 측구 | TYPE-5(부체도로) | M | 1840 | 112715 | 881 | 115436 | 합계
CTC30202060S | 65 | U형 측구 | TYPE-6(IC 및 분리구간 녹지대) | M | 2012 | 102517 | 1189 | 105718 | 합계
CTC30203010S | 66 | V형 측구 | TYPE-1(H=0.45m) | M | 2024 | 96791 | 1211 | 100026 | 합계
CTC30203020S | 67 | V형 측구 | TYPE-2(H=0.60m) | M | 2550 | 122600 | 1535 | 126685 | 합계
CTC30203030S | 68 | V형 측구 | TYPE-3(H=1.00m) | M | 4126 | 192937 | 2596 | 199659 | 합계
CTC30204010S | 69 | 산마루 측구 | TYPE-1(H=0.45m) | M | 3545 | 102513 | 4644 | 110702 | 합계
CTC30204020S | 70 | 산마루 측구 | TYPE-2(H=0.60m) | M | 4507 | 130195 | 5923 | 140625 | 합계
CTC30204030S | 71 | 산마루 측구 | TYPE-3(H=1.00m) | M | 7581 | 207073 | 10228 | 224882 | 합계
CTC30204070S | 72 | 산마루 측구 | TYPE-7(콘크리트 조립식, H=0.77m ) | M | 1031 | 10676 | 2317 | 14024 | 합계
CTC30204080S | 73 | 산마루 측구 | TYPE-8(콘크리트 조립식, H=0.87m ) | M | 1031 | 10676 | 2317 | 14024 | 합계
CTC30204090S | 74 | 산마루 측구 | TYPE-9(콘크리트 조립식, H=0.96m ) | M | 1031 | 10676 | 2317 | 14024 | 합계
CTC30205010S | 75 | 다이크 | TYPE-1(H=0.45m) | M | 494 | 5295 | 1157 | 6946 | 합계
CTC30205020S | 76 | 다이크 | TYPE-2(H=0.225m) | M | 965 | 8651 | 904 | 10520 | 합계
CTC30205030S | 77 | 다이크 | TYPE-3(H=0.40m) | M | 494 | 5295 | 1157 | 6946 | 합계
CTC30301000S | 78 | 맹암거설치 | TYPE-1(토사) | M | 557 | 18158 | 288 | 19003 | 합계
CTC30302000S | 79 | 맹암거설치 | TYPE-2(리핑,발파암) | M | 508 | 17612 | 256 | 18376 | 합계
CTC30303000S | 80 | 맹암거설치 | TYPE-3(흙쌓기,흙깎기경계부-토사) | M | 245 | 7723 | 289 | 8257 | 합계
CTC30304000S | 81 | 맹암거설치 | TYPE-4(흙쌓기,흙깎기경계부-암) | M | 220 | 8080 | 289 | 8589 | 합계
CTC30305000S | 82 | 맹암거설치 | TYPE-5(지하유출 및 용수다발지역) | M | 205 | 12974 | 270 | 13449 | 합계
CTC30306000S | 83 | 맹암거설치 | TYPE-6(토사) | M | 944 | 31042 | 483 | 32469 | 합계
CTC30307000S | 84 | 맹암거설치 | TYPE-7(리핑,발파암) | M | 873 | 30245 | 436 | 31554 | 합계
CTC30308000S | 85 | 맹암거설치 | TYPE-8(흙쌓기,흙깎기경계부-토사) | M | 505 | 16748 | 618 | 17871 | 합계
CTC30309000S | 86 | 맹암거설치 | TYPE-9(흙쌓기,흙깎기경계부-암) | M | 435 | 15952 | 571 | 16958 | 합계
CTC30310000S | 87 | 맹암거설치 | TYPE-10(지하유출 및 용수다발지역) | M | 420 | 20845 | 551 | 21816 | 합계
CTC30401010S | 88 | VR관(D=800mm) | 횡배수관 | M | 8111 | 191743 | 7815 | 207669 | 합계
CTC30401020S | 89 | VR관(D=1,000mm) | 횡배수관 | M | 10745 | 243666 | 12430 | 266841 | 합계
CTC30401030S | 90 | VR관(D=1,200mm) | 횡배수관 | M | 13310 | 307314 | 15368 | 335992 | 합계
CTC30402010S | 91 | 흄관(D=300mm) | 횡배수관 | M | 2691 | 65175 | 2597 | 70463 | 합계
CTC30402020S | 92 | 흄관(D=450mm) | 횡배수관 | M | 4187 | 96659 | 4041 | 104887 | 합계
CTC30402030S | 93 | 흄관(D=600mm) | 횡배수관 | M | 5936 | 141574 | 5706 | 153216 | 합계
CTC30402040S | 94 | 흄관(D=800mm) | 횡배수관 | M | 8040 | 187247 | 7736 | 203023 | 합계
CTC30402050S | 95 | 흄관(D=1,000mm) | 횡배수관 | M | 10655 | 239086 | 12346 | 262087 | 합계
CTC30402060S | 96 | 흄관(D=1,200mm) | 횡배수관 | M | 13195 | 301759 | 15257 | 330211 | 합계
CTC30403000S | 97 | 기초잡석 운반 및 다짐 | 횡배수관 | M3 | 1623 | 11240 | 1809 | 14672 | 합계
CTC30404010S | 98 | 날개벽 | 콘크리트 타설 소형(무근,장비사용,소량,양생포함) | M3 | 6335 | 47908 | 5874 | 60117 | 합계
CTC30404020S | 99 | 날개벽 | 합판거푸집(3회 0~7m) | M2 | 570 | 57012 | 0 | 57582 | 합계
CTC30405000S | 100 | 기존배수관 접합 및 세척 | 횡배수관 | 개소 | 0 | 16554 | 0 | 16554 | 합계
CTC30501010S | 101 | VR관(D=450mm) | 종배수관 | M | 3495 | 52694 | 3565 | 59754 | 합계
CTC30501020S | 102 | VR관(D=600mm) | 종배수관 | M | 4816 | 74091 | 4870 | 83777 | 합계
CTC30501030S | 103 | VR관(D=800mm) | 종배수관 | M | 6578 | 102620 | 6609 | 115807 | 합계
CTC30501040S | 104 | VR관(D=1,000mm) | 종배수관 | M | 8753 | 131150 | 10800 | 150703 | 합계
CTC30501050S | 105 | VR관(D=1,200mm) | 종배수관 | M | 10600 | 159679 | 13050 | 183329 | 합계
CTC30502010S | 106 | 흄관(D=450mm) | 종배수관 | M | 3495 | 52891 | 3565 | 59951 | 합계
CTC30502020S | 107 | 흄관(D=600mm) | 종배수관 | M | 4816 | 74353 | 4870 | 84039 | 합계
CTC30502030S | 108 | 흄관(D=800mm) | 종배수관 | M | 6578 | 102970 | 6609 | 116157 | 합계
CTC30502040S | 109 | 흄관(D=1,000mm) | 종배수관 | M | 8753 | 131801 | 10800 | 151354 | 합계
CTC30502050S | 110 | 흄관(D=1,200mm) | 종배수관 | M | 10600 | 160455 | 13050 | 184105 | 합계
CTC30503010S | 111 | 파형강관(D=450mm) | 종배수관 | M | 317 | 6691 | 266 | 7274 | 합계
CTC30503020S | 112 | 파형강관(D=600mm) | 종배수관 | M | 443 | 10671 | 333 | 11447 | 합계
CTC30503030S | 113 | 파형강관(D=800mm) | 종배수관 | M | 587 | 15005 | 416 | 16008 | 합계
CTC30503040S | 114 | 파형강관(D=1,000mm) | 종배수관 | M | 739 | 19745 | 499 | 20983 | 합계
CTC30503050S | 115 | 파형강관(D=1,200mm) | 종배수관 | M | 878 | 23803 | 582 | 25263 | 합계
CTC30504010S | 116 | 종배수관면벽 | 콘크리트 타설 소형(무근,장비사용,소량,양생포함) | M3 | 6335 | 47908 | 5874 | 60117 | 합계
CTC30504020S | 117 | 종배수관면벽 | 합판거푸집(4회 0~7m) | M2 | 378 | 37806 | 0 | 38184 | 합계
CTC30701010S | 118 | 쌓기부집수정(VR관) | TYPE-1,D=300mm | 개소 | 13910 | 607214 | 9139 | 630263 | 합계
CTC30701020S | 119 | 쌓기부집수정(흄관) | TYPE-1,D=300mm | 개소 | 13953 | 609212 | 9169 | 632334 | 합계
CTC30701030S | 120 | 쌓기부집수정(VR관) | TYPE-2,D=800mm | 개소 | 20220 | 879708 | 13210 | 913138 | 합계
CTC30701040S | 121 | 쌓기부집수정(흄관) | TYPE-2,D=800mm | 개소 | 20519 | 894356 | 13398 | 928273 | 합계
CTC30702010S | 122 | 깍기부집수정(VR관) | TYPE-1,D=800mm | 개소 | 19497 | 847370 | 12717 | 879584 | 합계
CTC30702020S | 123 | 깍기부집수정(흄관) | TYPE-1,D=800mm | 개소 | 19651 | 854739 | 12817 | 887207 | 합계
CTC30702030S | 124 | 깍기부집수정(원형배수구) | TYPE-2,D=300mm | 개소 | 5729 | 256796 | 3547 | 266072 | 합계
CTC30702040S | 125 | 깍기부집수정 | TYPE-3,D=200mm | 개소 | 5775 | 258574 | 3583 | 267932 | 합계
CTC30702050S | 126 | 깍기부집수정(VR관) | TYPE-4,D=800mm,D=450mm | 개소 | 20286 | 857267 | 13568 | 891121 | 합계
CTC30702060S | 127 | 깍기부집수정(흄관) | TYPE-4,D=800mm,D=450mm | 개소 | 20446 | 864680 | 13674 | 898800 | 합계
CTC30702070S | 128 | 깍기부집수정(VR관) | TYPE-5,D=1000mm,D=450mm | 개소 | 13728 | 673289 | 8276 | 695293 | 합계
CTC30702080S | 129 | 깍기부집수정(흄관) | TYPE-5,D=1000mm,D=450mm | 개소 | 13890 | 681936 | 8370 | 704196 | 합계
CTC30702110S | 130 | 집수정(부체도로용) |  | 개소 | 10204 | 466020 | 6837 | 483061 | 합계
CTC30703000S | 131 | 노면 도수 방지턱 | H=1.0m | 개소 | 5605 | 274761 | 3524 | 283890 | 합계
CTC30801010S | 132 | 콘크리트 타설(철근) | 15cm, Type-Ⅱ(벽,기둥,보,슬라브), Type-Ⅱ(순차타설) | M3 | 2945 | 17204 | 4186 | 24335 | 합계
CTC30801020S | 133 | 콘크리트 타설 | 무근 VIB 제외 | M3 | 3735 | 25905 | 2937 | 32577 | 합계
CTC30802010S | 134 | 합판 거푸집 | 3회 0~7m | M2 | 570 | 57012 | 0 | 57582 | 합계
CTC30802020S | 135 | 합판 거푸집 | 4회 0~7m | M2 | 378 | 37806 | 0 | 38184 | 합계
CTC30802030S | 136 | 무늬 거푸집 | 보통 4회(0~7m) | M2 | 378 | 62020 | 0 | 62398 | 합계
CTC30803000S | 137 | 철근 가공 및 조립 | 현장가공 Type-Ⅱ-1 | TON | 33822 | 863420 | 0 | 897242 | 합계
CTC30804000S | 138 | 시스템 비계 | 10m이하 3개월 | M2 | 0 | 12874 | 0 | 12874 | 합계
CTC30805000S | 139 | 시스템 동바리 | 10m이하 3개월이하 설치간격 0.6m 초과 | 공/M3 | 142 | 19875 | 694 | 20711 | 합계
CTC30806000S | 140 | 아스팔트 코팅 | 2회 | M2 | 226 | 7562 | 0 | 7788 | 합계
CTC30807000S | 141 | PVC PIPE 설치 | 50mm | M | 0 | 3259 | 0 | 3259 | 합계
CTC30808000S | 142 | 부직포 설치 | 중량 300g/M2 | M2 | 15 | 237 | 16 | 268 | 합계
CTC30809000S | 143 | 뒷채움 잡석 | SB-1 | M3 | 1002 | 10573 | 1184 | 12759 | 합계
CTC30810000S | 144 | 기초잡석깔기 |  | M3 | 6204 | 29628 | 5632 | 41464 | 합계
CTC30811000S | 145 | 물푸기 |  | HR | 3269 | 6335 | 1157 | 10761 | 합계
CTC30812010S | 146 | 지수판 설치 | 200x5t | M | 1546 | 51550 | 0 | 53096 | 합계
CTC30812020S | 147 | JOINT FILLER |  | M2 | 0 | 8967 | 0 | 8967 | 합계
CTC30812030S | 148 | 실런트 | 20x25mm | M | 51 | 5125 | 0 | 5176 | 합계
CTC30813000S | 149 | 신구BOX 접합 |  | M2 | 601 | 30093 | 0 | 30694 | 합계
CTC30814010S | 150 | 스페이셔설치(벽체용) |  | M2 | 0 | 0 | 0 | 0 | 합계
CTC30814020S | 151 | 스페이셔설치(슬래브용) |  | M2 | 0 | 0 | 0 | 0 | 합계
CTC30815010S | 152 | 신축이음부 | D=32mm,L=1000mm | EA | 256 | 22423 | 0 | 22679 | 합계
CTC30815020S | 153 | 접속슬라브용 | D=29mm,L=500mm | EA | 103 | 16623 | 0 | 16726 | 합계
CTC30816000S | 154 | 물끊기홈(NOTCH) 설치 |  | M | 0 | 0 | 0 | 0 | 합계
CTC30817000S | 155 | 전선관(PVC) |  | M | 0 | 3259 | 0 | 3259 | 합계
CTC30818010S | 156 | 콘크리트 타설 | 철근,장비사용,양생포함 | M3 | 3450 | 26584 | 3353 | 33387 | 합계
CTC30818020S | 157 | 합판 거푸집 | 3회 0~7m | M2 | 570 | 57012 | 0 | 57582 | 합계
CTC30818030S | 158 | 철근가공 및 조립 | TYPE-2-1 | TON | 46413 | 1492954 | 0 | 1539367 | 합계
CTC30818040S | 159 | JOINT FILLER |  | M2 | 0 | 8967 | 0 | 8967 | 합계
CTC30902000S | 160 | 콘크리트 타설 | 무근 VIB 제외 | M3 | 3735 | 25905 | 2937 | 32577 | 합계
CTC30903000S | 161 | 합판 거푸집 | 4회 0~7m | M2 | 378 | 37806 | 0 | 38184 | 합계
CTC31001000S | 162 | 콘크리트 타설 | 무근 VIB 제외 | M3 | 3735 | 25905 | 2937 | 32577 | 합계
CTC31002000S | 163 | 합판 거푸집 | 4회 0~7m | M2 | 378 | 37806 | 0 | 38184 | 합계
CTC31101010S | 164 | 콘크리트 타설(철근) | 15cm, Type-Ⅱ(벽,기둥,보,슬라브), Type-Ⅱ(순차타설) | M3 | 2945 | 17204 | 4186 | 24335 | 합계
CTC31101020S | 165 | 콘크리트 타설 | 무근 VIB 제외 | M3 | 3735 | 25905 | 2937 | 32577 | 합계
CTC31102010S | 166 | 합판 거푸집 | 3회 0~7m | M2 | 570 | 57012 | 0 | 57582 | 합계
CTC31102020S | 167 | 합판 거푸집 | 4회 0~7m | M2 | 378 | 37806 | 0 | 38184 | 합계
CTC31103000S | 168 | 철근가공 및 조립(현장) | Type-Ⅰ-1 | TON | 41236 | 1324337 | 0 | 1365573 | 합계
CTC31104010S | 169 | 콘크리트 타설 | 철근,장비사용,양생포함 | M3 | 3450 | 26584 | 3353 | 33387 | 합계
CTC31104030S | 170 | 합판 거푸집 | 3회 0~7m | M2 | 570 | 57012 | 0 | 57582 | 합계
CTC31104040S | 171 | 합판 거푸집 | 4회 0~7m | M2 | 378 | 37806 | 0 | 38184 | 합계
CTC31104050S | 172 | 철근가공 및 조립(현장) | Type-Ⅰ-1 | TON | 41236 | 1324337 | 0 | 1365573 | 합계
CTC31201010S | 173 | 콘크리트 타설 | 철근,장비사용,양생포함 | M3 | 3450 | 26584 | 3353 | 33387 | 합계
CTC31201020S | 174 | 콘크리트 타설 | 무근 VIB 제외 | M3 | 3735 | 25905 | 2937 | 32577 | 합계
CTC31202010S | 175 | 합판 거푸집 | 3회 0~7m | M2 | 570 | 57012 | 0 | 57582 | 합계
CTC31202020S | 176 | 합판 거푸집 | 4회 0~7m | M2 | 378 | 37806 | 0 | 38184 | 합계
CTC31203000S | 177 | 시스템 비계 | 10m이하 3개월 | M2 | 0 | 12874 | 0 | 12874 | 합계
CTC31204000S | 178 | 동바리 | 3.5m초과 ~ 4.2m이하 3개월이하 설치간격 0.6m 초과 | 공/M3 | 0 | 21462 | 0 | 21462 | 합계
CTC31205010S | 179 | 스페이셔설치(벽체용) |  | M2 | 0 | 0 | 0 | 0 | 합계
CTC31205020S | 180 | 스페이셔설치(슬래브용) |  | M2 | 0 | 0 | 0 | 0 | 합계
CTC31206000S | 181 | JOINT FILLER |  | M2 | 0 | 8967 | 0 | 8967 | 합계
CTC31207000S | 182 | 실런트 | 20x25mm | M | 51 | 5125 | 0 | 5176 | 합계
CTC31208000S | 183 | 철근가공 및 조립 | TYPE-2-1 | TON | 46413 | 1492954 | 0 | 1539367 | 합계
CTC31209000S | 184 | 지수판 설치 | 200x5t | m | 1546 | 51550 | 0 | 53096 | 합계
CTC31301010S | 185 | VR관 부설(D800mm) |  | M | 9744 | 128397 | 10958 | 149099 | 합계
CTC31301020S | 186 | VR관 부설(D1,000mm) |  | M | 13670 | 168613 | 18979 | 201262 | 합계
CTC31301030S | 187 | VR관 부설(D1,200mm) |  | M | 17364 | 211496 | 24300 | 253160 | 합계
CTC31302010S | 188 | 흄관 부설(D800mm) |  | M | 9744 | 128396 | 10958 | 149098 | 합계
CTC31302020S | 189 | 흄관 부설(D1,000mm) |  | M | 13670 | 168613 | 18978 | 201261 | 합계
CTC31302030S | 190 | 흄관 부설(D1,200mm) |  | M | 17364 | 211496 | 24300 | 253160 | 합계
CTC31303010S | 191 | 파형강관 부설(D800㎜) |  | M | 880 | 22508 | 624 | 24012 | 합계
CTC31303020S | 192 | 파형강관 부설(D1,000㎜) |  | M | 1109 | 29617 | 749 | 31475 | 합계
CTC31303030S | 193 | 파형강관 부설(D1,200㎜) |  | M | 1317 | 35704 | 874 | 37895 | 합계
CTC31401000S | 194 | H-Pile 박기 |  | 본 | 10313 | 72582 | 28702 | 111597 | 합계
CTC31406030S | 195 | 그라우팅 |  | M3 | 30435 | 276685 | 7160 | 314280 | 합계
CTC31406060S | 196 | 장비 조립 및 해체 |  | 회 | 62712 | 1088705 | 79952 | 1231369 | 합계
CTC31408000S | 197 | H-Pile 뽑기 |  | 본 | 6508 | 55015 | 20386 | 81909 | 합계
CTC31410000S | 198 | PP마대 쌓기 및 헐기 |  | M2 | 0 | 74498 | 0 | 74498 | 합계
CTC31502000S | 199 | P.V.C PIPE 설치 |  | M | 0 | 6518 | 0 | 6518 | 합계
CTC31601010S | 200 | 콘크리트 타설 | 철근,장비사용 | M3 | 5963 | 50648 | 6730 | 63341 | 합계
CTC31601020S | 201 | 콘크리트 타설 | 무근,장비사용 | M3 | 2606 | 22264 | 2937 | 27807 | 합계
CTC31602000S | 202 | 합판 거푸집 | 4회 0~7m | M2 | 378 | 37806 | 0 | 38184 | 합계
CTC31603000S | 203 | 철근가공 및 조립(현장) | Type-Ⅰ-1 | TON | 41236 | 1324337 | 0 | 1365573 | 합계
CTC31605010S | 204 | 연결관부설(D=250mm) |  | M | 1733 | 24165 | 1826 | 27724 | 합계
CTC31605020S | 205 | 연결관부설(D=300mm) |  | M | 2174 | 31297 | 2261 | 35732 | 합계
CTC31701010S | 206 | 콘크리트 타설 | 철근,장비사용 | M3 | 5963 | 50648 | 6730 | 63341 | 합계
CTC31701020S | 207 | 콘크리트 타설 | 무근,장비사용 | M3 | 2606 | 22264 | 2937 | 27807 | 합계
CTC31702010S | 208 | 합성수지 원형 맨홀 거푸집 | 기초및슬라브 D900 | 개소 | 0 | 71377 | 0 | 71377 | 합계
CTC31702020S | 209 | 합성수지 원형 맨홀 거푸집 | 기초및슬라브 D1200 | 개소 | 0 | 81796 | 0 | 81796 | 합계
CTC31702030S | 210 | 합성수지 원형 맨홀 거푸집 | 벽체 D900 | 개소 | 0 | 133503 | 0 | 133503 | 합계
CTC31702040S | 211 | 합성수지(P.E)원형맨홀거푸집 | 벽체 D1200 | 개소 | 0 | 170702 | 0 | 170702 | 합계
CTC31702050S | 212 | 합판 거푸집 | 4회 0~7m | M2 | 378 | 37806 | 0 | 38184 | 합계
CTC31703000S | 213 | 철근가공 및 조립(현장) | Type-Ⅰ-1 | TON | 41236 | 1324337 | 0 | 1365573 | 합계

## 중기단가산출식
중 기 단 가 산 출 식
20240600003_21년 국도건설공사 설계실무요령(단가산출요령) 표준화_1800659003
산 출 근 거 | 재료비 | 노무비 | 경비 | 합계
1 CTC30101010S 측구터파기 토 사(기계100%) M3 | 311 | 956 | 397 | 1664
※참조#1 : 국도건설공사 설계실무요령 3.01 a.측구터파기
※참조#2 : 건설표준품셈 8-2-3 굴삭기
1. 기계 터파기(백호우 0.7 ㎥)
Q1 = 0.70, K = 0.9, F = 1 / 1.3 = 0.77
E = ( 0.7 + 0.6 ) / 2 - 0.05 = 0.6 , CM = 18 sec(90°)
Q = 3600 * Q1 * K * F * E / CM = 58.212 ㎥/hr
재 료 비 : 18,128 / 58.212 ㎥/hr = 311.4 | 311.4 | 0 | 0 | 311.4
[재:굴삭기(유압식백호우)-0.7 ㎥-HR]
노 무 비 : 55,700 / 58.212 ㎥/hr = 956.8 | 0 | 956.8 | 0 | 956.8
[노:굴삭기(유압식백호우)-0.7 ㎥-HR]
경 비 : 23,128 / 58.212 ㎥/hr = 397.3 | 0 | 0 | 397.3 | 397.3
[경:굴삭기(유압식백호우)-0.7 ㎥-HR]
> 1 소 계 : | 311.4 | 956.8 | 397.3 | 1665.5
2 CTC30101020S 측구터파기 리핑암(기계100%) M3 | 5424 | 17450 | 10322 | 33196
※참조#1 : 국도건설공사 설계실무요령 3.01 a.측구터파기
※참조#2 : 건설표준품셈 8-2-3 굴삭기, 8-2-15 대형브레이커
1. 기계터파기
1) 대형브레이카+백호우 0.7 ㎥
Q = ( 3.2 + 3.8 ) / 2 = 3.5 ㎥/hr
재 료 비 : 17,237 / 3.5 ㎥/hr = 4,924.8 | 4924.8 | 0 | 0 | 4924.8
[재:굴삭기(유압식백호우+대형브레카)-0.7 M3-HR]
노 무 비 : 55,700 / 3.5 ㎥/hr = 15,914.2 | 0 | 15914.2 | 0 | 15914.2
[노:굴삭기(유압식백호우+대형브레카)-0.7 M3-HR]
경 비 : 33,897 / 3.5 ㎥/hr = 9,684.8 | 0 | 0 | 9684.8 | 9684.8
[경:굴삭기(유압식백호우+대형브레카)-0.7 M3-HR]
> 1 소 계 : | 4924.8 | 15914.2 | 9684.8 | 30523.8
2) 치즐소모량 (0.7 ㎥용) 0.006본 [별도계상]
> 2 소 계 : | 0 | 0 | 0 | 0
3) 들어내기(백호우 0.7 ㎥)
Q = 0.7, K = 0.7, F = 1 / 1.35 = 0.74
E = ( 0.65 + 0.45 ) / 2 - 0.05 = 0.5 , CM = 18 sec(90°)
Q = 3600 * Q * K * F * E / CM = 36.26 ㎥/hr
재 료 비 : 18,128 / 36.26 ㎥/hr = 499.9 | 499.9 | 0 | 0 | 499.9
[재:굴삭기(유압식백호우)-0.7 ㎥-HR]
노 무 비 : 55,700 / 36.26 ㎥/hr = 1,536.1 | 0 | 1536.1 | 0 | 1536.1
[노:굴삭기(유압식백호우)-0.7 ㎥-HR]
경 비 : 23,128 / 36.26 ㎥/hr = 637.8 | 0 | 0 | 637.8 | 637.8
[경:굴삭기(유압식백호우)-0.7 ㎥-HR]
> 3 소 계 : | 499.9 | 1536.1 | 637.8 | 2673.8
3 CTC30101030S 측구터파기 발파암(기계100%) M3 | 7578 | 24339 | 14248 | 46165
※참조#1 : 국도건설공사 설계실무요령 3.01 a.측구터파기
※참조#2 : 건설표준품셈 8-2-3 굴삭기, 8-2-15 대형브레이커
1. 기계터파기
1) 대형브레이카+백호우 0.7 ㎥
Q = ( 3.5 + 2.5 + 1.8 ) / 3 = 2.6 ㎥/hr
재 료 비 : 17,237 / 2.6 ㎥/hr = 6,629.6 | 6629.6 | 0 | 0 | 6629.6
[재:굴삭기(유압식백호우+대형브레카)-0.7 M3-HR]
노 무 비 : 55,700 / 2.6 ㎥/hr = 21,423.0 | 0 | 21423 | 0 | 21423
[노:굴삭기(유압식백호우+대형브레카)-0.7 M3-HR]
경 비 : 33,897 / 2.6 ㎥/hr = 13,037.3 | 0 | 0 | 13037.3 | 13037.3
[경:굴삭기(유압식백호우+대형브레카)-0.7 M3-HR]
> 1 소 계 : | 6629.6 | 21423 | 13037.3 | 41089.9
2) 치즐소모량(0.7 ㎥용) [별도계상]
N = (0.006 + 0.02 + 0.03) / 3 = 본/hr
> 2 소 계 : | 0 | 0 | 0 | 0
3) 들어내기(백호우 0.7 ㎥)
Q = 0.7, K = 0.55, F = 1 / 1.625 = 0.62
E = 0.45 - 0.05 = 0.4 , CM = 18 sec(90°)
Q = 3600 * Q * K * F * E / CM = 19.096 ㎥/hr
재 료 비 : 18,128 / 19.096 ㎥/hr = 949.3 | 949.3 | 0 | 0 | 949.3
[재:굴삭기(유압식백호우)-0.7 ㎥-HR]
노 무 비 : 55,700 / 19.096 ㎥/hr = 2,916.8 | 0 | 2916.8 | 0 | 2916.8
[노:굴삭기(유압식백호우)-0.7 ㎥-HR]
경 비 : 23,128 / 19.096 ㎥/hr = 1,211.1 | 0 | 0 | 1211.1 | 1211.1
[경:굴삭기(유압식백호우)-0.7 ㎥-HR]
> 3 소 계 : | 949.3 | 2916.8 | 1211.1 | 5077.2
4 CTC30101040S 되메우기 및 다짐 측구, 기계 100% M3 | 547 | 8585 | 492 | 9624
※참조#1 : 국도건설공사 설계실무요령 3.01 a.측구터파기
※참조#2 : 건설표준품셈 공통부문 8-2-3 굴삭기, 8-2-11 래머
1.기계(백호우 0.7㎥)
Q1 = 0.7, K = 0.9, E = 0.7, F = 0.9 / 1.3 = 0.69
CM = 18 sec(90°)
Q = 3600 * Q1 * K * F * E / CM = 60.858 ㎥/hr
재료비: 18,128 / 60.858 ㎥/hr = 297.8 | 297.8 | 0 | 0 | 297.8
[재:굴삭기(유압식백호우)-0.7 ㎥-HR]
노무비: 55,700 / 60.858 ㎥/hr = 915.2 | 0 | 915.2 | 0 | 915.2
[노:굴삭기(유압식백호우)-0.7 ㎥-HR]
경 비: 23,128 / 60.858 ㎥/hr = 380.0 | 0 | 0 | 380 | 380
[경:굴삭기(유압식백호우)-0.7 ㎥-HR]
> 1 소 계: | 297.8 | 915.2 | 380 | 1593
2.램머(80kg)
A = 0.28 * 0.33 = 0.0924, N = 36000
H = 0.15 m, F = 1.0, E = 0.5, P = 57 회
Q = A * N * H * F * E / P = 4.377 ㎥/hr
재료비: 1,095 / 4.377 ㎥/hr = 250.1 | 250.1 | 0 | 0 | 250.1
[재:래머-80 kg-HR]
노무비: 33,571 / 4.377 ㎥/hr = 7,669.8 | 0 | 7669.8 | 0 | 7669.8
[노:래머-80 kg-HR]
경 비 : 493 / 4.377 ㎥/hr = 112.6 | 0 | 0 | 112.6 | 112.6
[경:래머-80 kg-HR]
> 2 소 계: | 250.1 | 7669.8 | 112.6 | 8032.5
5 CTC30102010S 육상토사 0-1m M3 | 346 | 1063 | 441 | 1850
※참조#1: 국도건설공사설계실무요령 3.01 구조물터파기공
※참조#2: 건설표준품셈 8-2-3 굴삭기
1. 기계 100% (굴삭기 0.7㎥)
Q1 = 0.70 ㎥, K = 0.90, F = 1 / 1.30 = 0.77 , E = ( 0.70 + 0.60 ) / 2 - 0.05 = 0.6
CM = 20 sec (선회각도 135도)
Q = 3600 * 0.7 * 0.9 * 0.77 * 0.6 / 20 = 52.39 ㎥/hr
재료비 : 18,128 / 52.39 = 346.0 | 346 | 0 | 0 | 346
[재:굴삭기(유압식백호우)-0.7 ㎥-HR]
노무비 : 55,700 / 52.39 = 1,063.1 | 0 | 1063.1 | 0 | 1063.1
[노:굴삭기(유압식백호우)-0.7 ㎥-HR]
경 비 : 23,128 / 52.39 = 441.4 | 0 | 0 | 441.4 | 441.4
[경:굴삭기(유압식백호우)-0.7 ㎥-HR]
> 1 소 계 : | 346 | 1063.1 | 441.4 | 1850.5
6 CTC30102020S 육상토사 1-2m M3 | 346 | 1063 | 441 | 1850
※참조#1: 국도건설공사설계실무요령 3.01 구조물터파기공
※참조#2: 건설표준품셈 8-2-3 굴삭기
1. 기계 100% (굴삭기 0.7㎥)
Q1 = 0.70 ㎥, K = 0.90, F = 1 / 1.30 = 0.77 , E = ( 0.70 + 0.60 ) / 2 - 0.05 = 0.6
CM = 20 sec (선회각도 135도)
Q = 3600 * 0.7 * 0.9 * 0.77 * 0.6 / 20 = 52.39 ㎥/hr
재료비 : 18,128 / 52.39 = 346.0 | 346 | 0 | 0 | 346
[재:굴삭기(유압식백호우)-0.7 ㎥-HR]
노무비 : 55,700 / 52.39 = 1,063.1 | 0 | 1063.1 | 0 | 1063.1
[노:굴삭기(유압식백호우)-0.7 ㎥-HR]
경 비 : 23,128 / 52.39 = 441.4 | 0 | 0 | 441.4 | 441.4
[경:굴삭기(유압식백호우)-0.7 ㎥-HR]
> 1 소 계 : | 346 | 1063.1 | 441.4 | 1850.5
7 CTC30102030S 육상토사 2-3m M3 | 346 | 1063 | 441 | 1850
※참조#1: 국도건설공사설계실무요령 3.01 구조물터파기공
※참조#2: 건설표준품셈 8-2-3 굴삭기
1. 기계 100% (굴삭기 0.7㎥)
Q1 = 0.70 ㎥, K = 0.90, F = 1 / 1.30 = 0.77 , E = ( 0.70 + 0.60 ) / 2 - 0.05 = 0.6
CM = 20 sec (선회각도 135도)
Q = 3600 * 0.7 * 0.9 * 0.77 * 0.6 / 20 = 52.39 ㎥/hr
재료비 : 18,128 / 52.39 = 346.0 | 346 | 0 | 0 | 346
[재:굴삭기(유압식백호우)-0.7 ㎥-HR]
노무비 : 55,700 / 52.39 = 1,063.1 | 0 | 1063.1 | 0 | 1063.1
[노:굴삭기(유압식백호우)-0.7 ㎥-HR]
경 비 : 23,128 / 52.39 = 441.4 | 0 | 0 | 441.4 | 441.4
[경:굴삭기(유압식백호우)-0.7 ㎥-HR]
> 1 소 계 : | 346 | 1063.1 | 441.4 | 1850.5
8 CTC30102040S 육상토사 3-4m M3 | 346 | 1063 | 441 | 1850
※참조#1: 국도건설공사설계실무요령 3.01 구조물터파기공
※참조#2: 건설표준품셈 8-2-3 굴삭기
1. 기계 100% (굴삭기 0.7㎥)
Q1 = 0.70 ㎥, K = 0.90, F = 1 / 1.30 = 0.77 , E = ( 0.70 + 0.60 ) / 2 - 0.05 = 0.6
CM = 20 sec (선회각도 135도)
Q = 3600 * 0.7 * 0.9 * 0.77 * 0.6 / 20 = 52.39 ㎥/hr
재료비 : 18,128 / 52.39 = 346.0 | 346 | 0 | 0 | 346
[재:굴삭기(유압식백호우)-0.7 ㎥-HR]
노무비 : 55,700 / 52.39 = 1,063.1 | 0 | 1063.1 | 0 | 1063.1
[노:굴삭기(유압식백호우)-0.7 ㎥-HR]
경 비 : 23,128 / 52.39 = 441.4 | 0 | 0 | 441.4 | 441.4
[경:굴삭기(유압식백호우)-0.7 ㎥-HR]
> 1 소 계 : | 346 | 1063.1 | 441.4 | 1850.5
9 CTC30102050S 육상토사 4-5m M3 | 346 | 1063 | 441 | 1850
※참조#1: 국도건설공사설계실무요령 3.01 구조물터파기공
※참조#2: 건설표준품셈 8-2-3 굴삭기
1. 기계 100% (굴삭기 0.7㎥)
Q1 = 0.70 ㎥, K = 0.90, F = 1 / 1.30 = 0.77 , E = ( 0.70 + 0.60 ) / 2 - 0.05 = 0.6
CM = 20 sec (선회각도 135도)
Q = 3600 * 0.7 * 0.9 * 0.77 * 0.6 / 20 = 52.39 ㎥/hr
재료비 : 18,128 / 52.39 = 346.0 | 346 | 0 | 0 | 346
[재:굴삭기(유압식백호우)-0.7 ㎥-HR]
노무비 : 55,700 / 52.39 = 1,063.1 | 0 | 1063.1 | 0 | 1063.1
[노:굴삭기(유압식백호우)-0.7 ㎥-HR]
경 비 : 23,128 / 52.39 = 441.4 | 0 | 0 | 441.4 | 441.4
[경:굴삭기(유압식백호우)-0.7 ㎥-HR]
> 1 소 계 : | 346 | 1063.1 | 441.4 | 1850.5
10 CTC30102060S 육상리핑암 0-1m m3 | 5480 | 17621 | 10447 | 33548
※참조#1: 국도건설공사설계실무요령 3.01 구조물터파기공
※참조#2: 건설표준품셈 8-2-3 굴삭기
건설표준품셈 8-2-15 대형브레이커
1. 기계 터파기 (굴삭기＋대형 브레이카)
Q = ( 3.20 + 3.8 ) / 2 = 3.5 ㎥/hr
1) 굴삭기 (무한궤도 0.70㎥)＋대형 브레이카
재료비 : 17,237 / 3.5 = 4,924.8 | 4924.8 | 0 | 0 | 4924.8
[재:굴삭기(유압식백호우+대형브레카)-0.7 M3-HR]
노무비 : 55,700 / 3.5 = 15,914.2 | 0 | 15914.2 | 0 | 15914.2
[노:굴삭기(유압식백호우+대형브레카)-0.7 M3-HR]
경 비 : 33,897 / 3.5 = 9,684.8 | 0 | 0 | 9684.8 | 9684.8
[경:굴삭기(유압식백호우+대형브레카)-0.7 M3-HR]
2) 치즐소모량 (0.70㎥용) 0.006본 [별도계상]
> 1 소 계 : | 4924.8 | 15914.2 | 9684.8 | 30523.8
2. 집토 (굴삭기 0.7㎥)
Q1 = 0.7 ㎥, K = 0.70, F = 1 / 1.35 = 0.74 , E = ( 0.65 + 0.45 ) / 2 - 0.05 = 0.5
CM = 20 sec (선회각도 135도)
Q = 3600 * 0.7 * 0.7 * 0.74 * 0.5 / 20 = 32.63 ㎥/hr
재료비 : 18,128 / 32.63 = 555.5 | 555.5 | 0 | 0 | 555.5
[재:굴삭기(무한궤도)-0.7 M3, (전석)-HR]
노무비 : 55,700 / 32.63 = 1,707.0 | 0 | 1707 | 0 | 1707
[노:굴삭기(무한궤도)-0.7 M3, (전석)-HR]
경 비 : 24,902 / 32.63 = 763.1 | 0 | 0 | 763.1 | 763.1
[경:굴삭기(무한궤도)-0.7 M3, (전석)-HR]
> 2 소 계 : | 555.5 | 1707 | 763.1 | 3025.6
11 CTC30102070S 육상리핑암 1-2m m3 | 5480 | 17621 | 10447 | 33548
※참조#1: 국도건설공사설계실무요령 3.01 구조물터파기공
※참조#2: 건설표준품셈 8-2-3 굴삭기
건설표준품셈 8-2-15 대형브레이커
1. 기계 터파기 (굴삭기＋대형 브레이카)
Q = ( 3.20 + 3.8 ) / 2 = 3.5 ㎥/hr
1) 굴삭기 (무한궤도 0.70㎥)＋대형 브레이카
재료비 : 17,237 / 3.5 = 4,924.8 | 4924.8 | 0 | 0 | 4924.8
[재:굴삭기(유압식백호우+대형브레카)-0.7 M3-HR]
노무비 : 55,700 / 3.5 = 15,914.2 | 0 | 15914.2 | 0 | 15914.2
[노:굴삭기(유압식백호우+대형브레카)-0.7 M3-HR]
경 비 : 33,897 / 3.5 = 9,684.8 | 0 | 0 | 9684.8 | 9684.8
[경:굴삭기(유압식백호우+대형브레카)-0.7 M3-HR]
2) 치즐소모량 (0.70㎥용) 0.006본 [별도계상]
> 1 소 계 : | 4924.8 | 15914.2 | 9684.8 | 30523.8
2. 집토 (굴삭기 0.7㎥)
Q1 = 0.7 ㎥, K = 0.70, F = 1 / 1.35 = 0.74 , E = ( 0.65 + 0.45 ) / 2 - 0.05 = 0.5
CM = 20 sec (선회각도 135도)
Q = 3600 * 0.7 * 0.7 * 0.74 * 0.5 / 20 = 32.63 ㎥/hr
재료비 : 18,128 / 32.63 = 555.5 | 555.5 | 0 | 0 | 555.5
[재:굴삭기(무한궤도)-0.7 M3, (전석)-HR]
노무비 : 55,700 / 32.63 = 1,707.0 | 0 | 1707 | 0 | 1707
[노:굴삭기(무한궤도)-0.7 M3, (전석)-HR]
경 비 : 24,902 / 32.63 = 763.1 | 0 | 0 | 763.1 | 763.1
[경:굴삭기(무한궤도)-0.7 M3, (전석)-HR]
> 2 소 계 : | 555.5 | 1707 | 763.1 | 3025.6
12 CTC30102080S 육상리핑암 2-3m m3 | 5480 | 17621 | 10447 | 33548
※참조#1: 국도건설공사설계실무요령 3.01 구조물터파기공
※참조#2: 건설표준품셈 8-2-3 굴삭기
건설표준품셈 8-2-15 대형브레이커
1. 기계 터파기 (굴삭기＋대형 브레이카)
Q = ( 3.20 + 3.8 ) / 2 = 3.5 ㎥/hr
1) 굴삭기 (무한궤도 0.70㎥)＋대형 브레이카
재료비 : 17,237 / 3.5 = 4,924.8 | 4924.8 | 0 | 0 | 4924.8
[재:굴삭기(유압식백호우+대형브레카)-0.7 M3-HR]
노무비 : 55,700 / 3.5 = 15,914.2 | 0 | 15914.2 | 0 | 15914.2
[노:굴삭기(유압식백호우+대형브레카)-0.7 M3-HR]
경 비 : 33,897 / 3.5 = 9,684.8 | 0 | 0 | 9684.8 | 9684.8
[경:굴삭기(유압식백호우+대형브레카)-0.7 M3-HR]
2) 치즐소모량 (0.70㎥용) 0.006본 [별도계상]
> 1 소 계 : | 4924.8 | 15914.2 | 9684.8 | 30523.8
2. 집토 (굴삭기 0.7㎥)
Q1 = 0.7 ㎥, K = 0.70, F = 1 / 1.35 = 0.74 , E = ( 0.65 + 0.45 ) / 2 - 0.05 = 0.5
CM = 20 sec (선회각도 135도)
Q = 3600 * 0.7 * 0.7 * 0.74 * 0.5 / 20 = 32.63 ㎥/hr
재료비 : 18,128 / 32.63 = 555.5 | 555.5 | 0 | 0 | 555.5
[재:굴삭기(무한궤도)-0.7 M3, (전석)-HR]
노무비 : 55,700 / 32.63 = 1,707.0 | 0 | 1707 | 0 | 1707
[노:굴삭기(무한궤도)-0.7 M3, (전석)-HR]
경 비 : 24,902 / 32.63 = 763.1 | 0 | 0 | 763.1 | 763.1
[경:굴삭기(무한궤도)-0.7 M3, (전석)-HR]
> 2 소 계 : | 555.5 | 1707 | 763.1 | 3025.6
13 CTC30102090S 육상리핑암 3-4m m3 | 5480 | 17621 | 10447 | 33548
※참조#1: 국도건설공사설계실무요령 3.01 구조물터파기공
※참조#2: 건설표준품셈 8-2-3 굴삭기
건설표준품셈 8-2-15 대형브레이커
1. 기계 터파기 (굴삭기＋대형 브레이카)
Q = ( 3.20 + 3.8 ) / 2 = 3.5 ㎥/hr
1) 굴삭기 (무한궤도 0.70㎥)＋대형 브레이카
재료비 : 17,237 / 3.5 = 4,924.8 | 4924.8 | 0 | 0 | 4924.8
[재:굴삭기(유압식백호우+대형브레카)-0.7 M3-HR]
노무비 : 55,700 / 3.5 = 15,914.2 | 0 | 15914.2 | 0 | 15914.2
[노:굴삭기(유압식백호우+대형브레카)-0.7 M3-HR]
경 비 : 33,897 / 3.5 = 9,684.8 | 0 | 0 | 9684.8 | 9684.8
[경:굴삭기(유압식백호우+대형브레카)-0.7 M3-HR]
2) 치즐소모량 (0.70㎥용) 0.006본 [별도계상]
> 1 소 계 : | 4924.8 | 15914.2 | 9684.8 | 30523.8
2. 집토 (굴삭기 0.7㎥)
Q1 = 0.7 ㎥, K = 0.70, F = 1 / 1.35 = 0.74 , E = ( 0.65 + 0.45 ) / 2 - 0.05 = 0.5
CM = 20 sec (선회각도 135도)
Q = 3600 * 0.7 * 0.7 * 0.74 * 0.5 / 20 = 32.63 ㎥/hr
재료비 : 18,128 / 32.63 = 555.5 | 555.5 | 0 | 0 | 555.5
[재:굴삭기(무한궤도)-0.7 M3, (전석)-HR]
노무비 : 55,700 / 32.63 = 1,707.0 | 0 | 1707 | 0 | 1707
[노:굴삭기(무한궤도)-0.7 M3, (전석)-HR]
경 비 : 24,902 / 32.63 = 763.1 | 0 | 0 | 763.1 | 763.1
[경:굴삭기(무한궤도)-0.7 M3, (전석)-HR]
> 2 소 계 : | 555.5 | 1707 | 763.1 | 3025.6
14 CTC30102100S 육상리핑암 4-5m m3 | 5480 | 17621 | 10447 | 33548
※참조#1: 국도건설공사설계실무요령 3.01 구조물터파기공
※참조#2: 건설표준품셈 8-2-3 굴삭기
건설표준품셈 8-2-15 대형브레이커
1. 기계 터파기 (굴삭기＋대형 브레이카)
Q = ( 3.20 + 3.8 ) / 2 = 3.5 ㎥/hr
1) 굴삭기 (무한궤도 0.70㎥)＋대형 브레이카
재료비 : 17,237 / 3.5 = 4,924.8 | 4924.8 | 0 | 0 | 4924.8
[재:굴삭기(유압식백호우+대형브레카)-0.7 M3-HR]
노무비 : 55,700 / 3.5 = 15,914.2 | 0 | 15914.2 | 0 | 15914.2
[노:굴삭기(유압식백호우+대형브레카)-0.7 M3-HR]
경 비 : 33,897 / 3.5 = 9,684.8 | 0 | 0 | 9684.8 | 9684.8
[경:굴삭기(유압식백호우+대형브레카)-0.7 M3-HR]
2) 치즐소모량 (0.70㎥용) 0.006본 [별도계상]
> 1 소 계 : | 4924.8 | 15914.2 | 9684.8 | 30523.8
2. 집토 (굴삭기 0.7㎥)
Q1 = 0.7 ㎥, K = 0.70, F = 1 / 1.35 = 0.74 , E = ( 0.65 + 0.45 ) / 2 - 0.05 = 0.5
CM = 20 sec (선회각도 135도)
Q = 3600 * 0.7 * 0.7 * 0.74 * 0.5 / 20 = 32.63 ㎥/hr
재료비 : 18,128 / 32.63 = 555.5 | 555.5 | 0 | 0 | 555.5
[재:굴삭기(무한궤도)-0.7 M3, (전석)-HR]
노무비 : 55,700 / 32.63 = 1,707.0 | 0 | 1707 | 0 | 1707
[노:굴삭기(무한궤도)-0.7 M3, (전석)-HR]
경 비 : 24,902 / 32.63 = 763.1 | 0 | 0 | 763.1 | 763.1
[경:굴삭기(무한궤도)-0.7 M3, (전석)-HR]
> 2 소 계 : | 555.5 | 1707 | 763.1 | 3025.6
15 CTC30102110S 육상발파암 0-1m m3 | 7684 | 24663 | 14485 | 46832
※참조#1: 국도건설공사설계실무요령 3.01 구조물터파기공
※참조#2: 건설표준품셈 8-2-3 굴삭기
건설표준품셈 8-2-15 대형브레이커
1. 기계 터파기 (굴삭기＋대형 브레이카)
Q = ( 3.5 + 2.5 + 1.8 ) / 3 = 2.6 ㎥/hr (연암, 보통암, 경암 평균치 적용)
1) 굴삭기 (무한궤도 0.70㎥)＋대형 브레이카
재료비 : 17,237 / 2.6 = 6,629.6 | 6629.6 | 0 | 0 | 6629.6
[재:굴삭기(유압식백호우+대형브레카)-0.7 M3-HR]
노무비 : 55,700 / 2.6 = 21,423.0 | 0 | 21423 | 0 | 21423
[노:굴삭기(유압식백호우+대형브레카)-0.7 M3-HR]
경 비 : 33,897 / 2.6 = 13,037.3 | 0 | 0 | 13037.3 | 13037.3
[경:굴삭기(유압식백호우+대형브레카)-0.7 M3-HR]
2) 치즐소모량 (0.70㎥용) 0.018본 [별도계상]
> 1 소 계 : | 6629.6 | 21423 | 13037.3 | 41089.9
2. 집토 (굴삭기 0.7㎥)
Q1 = 0.7 ㎥, K = 0.55, F = 1 / 1.625 = 0.62 , E = 0.45 - 0.05 = 0.4
CM = 20 sec (선회각도 180도)
Q = 3600 * 0.7 * 0.55 * 0.62 * 0.4 / 20 = 17.19 ㎥/hr
재료비 : 18,128 / 17.19 = 1,054.5 | 1054.5 | 0 | 0 | 1054.5
[재:굴삭기(무한궤도)-0.7 M3, (전석)-HR]
노무비 : 55,700 / 17.19 = 3,240.2 | 0 | 3240.2 | 0 | 3240.2
[노:굴삭기(무한궤도)-0.7 M3, (전석)-HR]
경 비 : 24,902 / 17.19 = 1,448.6 | 0 | 0 | 1448.6 | 1448.6
[경:굴삭기(무한궤도)-0.7 M3, (전석)-HR]
> 2 소 계 : | 1054.5 | 3240.2 | 1448.6 | 5743.3
16 CTC30102120S 육상발파암 1-2m m3 | 7684 | 24663 | 14485 | 46832
※참조#1: 국도건설공사설계실무요령 3.01 구조물터파기공
※참조#2: 건설표준품셈 8-2-3 굴삭기
건설표준품셈 8-2-15 대형브레이커
1. 기계 터파기 (굴삭기＋대형 브레이카)
Q = ( 3.5 + 2.5 + 1.8 ) / 3 = 2.6 ㎥/hr (연암, 보통암, 경암 평균치 적용)
1) 굴삭기 (무한궤도 0.70㎥)＋대형 브레이카
재료비 : 17,237 / 2.6 = 6,629.6 | 6629.6 | 0 | 0 | 6629.6
[재:굴삭기(유압식백호우+대형브레카)-0.7 M3-HR]
노무비 : 55,700 / 2.6 = 21,423.0 | 0 | 21423 | 0 | 21423
[노:굴삭기(유압식백호우+대형브레카)-0.7 M3-HR]
경 비 : 33,897 / 2.6 = 13,037.3 | 0 | 0 | 13037.3 | 13037.3
[경:굴삭기(유압식백호우+대형브레카)-0.7 M3-HR]
2) 치즐소모량 (0.70㎥용) 0.018본 [별도계상]
> 1 소 계 : | 6629.6 | 21423 | 13037.3 | 41089.9
2. 집토 (굴삭기 0.7㎥)
Q1 = 0.7 ㎥, K = 0.55, F = 1 / 1.625 = 0.62 , E = 0.45 - 0.05 = 0.4
CM = 20 sec (선회각도 180도)
Q = 3600 * 0.7 * 0.55 * 0.62 * 0.4 / 20 = 17.19 ㎥/hr
재료비 : 18,128 / 17.19 = 1,054.5 | 1054.5 | 0 | 0 | 1054.5
[재:굴삭기(무한궤도)-0.7 M3, (전석)-HR]
노무비 : 55,700 / 17.19 = 3,240.2 | 0 | 3240.2 | 0 | 3240.2
[노:굴삭기(무한궤도)-0.7 M3, (전석)-HR]
경 비 : 24,902 / 17.19 = 1,448.6 | 0 | 0 | 1448.6 | 1448.6
[경:굴삭기(무한궤도)-0.7 M3, (전석)-HR]
> 2 소 계 : | 1054.5 | 3240.2 | 1448.6 | 5743.3
17 CTC30102130S 육상발파암 2-3m m3 | 7684 | 24663 | 14485 | 46832
※참조#1: 국도건설공사설계실무요령 3.01 구조물터파기공
※참조#2: 건설표준품셈 8-2-3 굴삭기
건설표준품셈 8-2-15 대형브레이커
1. 기계 터파기 (굴삭기＋대형 브레이카)
Q = ( 3.5 + 2.5 + 1.8 ) / 3 = 2.6 ㎥/hr (연암, 보통암, 경암 평균치 적용)
1) 굴삭기 (무한궤도 0.70㎥)＋대형 브레이카
재료비 : 17,237 / 2.6 = 6,629.6 | 6629.6 | 0 | 0 | 6629.6
[재:굴삭기(유압식백호우+대형브레카)-0.7 M3-HR]
노무비 : 55,700 / 2.6 = 21,423.0 | 0 | 21423 | 0 | 21423
[노:굴삭기(유압식백호우+대형브레카)-0.7 M3-HR]
경 비 : 33,897 / 2.6 = 13,037.3 | 0 | 0 | 13037.3 | 13037.3
[경:굴삭기(유압식백호우+대형브레카)-0.7 M3-HR]
2) 치즐소모량 (0.70㎥용) 0.018본 [별도계상]
> 1 소 계 : | 6629.6 | 21423 | 13037.3 | 41089.9
2. 집토 (굴삭기 0.7㎥)
Q1 = 0.7 ㎥, K = 0.55, F = 1 / 1.625 = 0.62 , E = 0.45 - 0.05 = 0.4
CM = 20 sec (선회각도 180도)
Q = 3600 * 0.7 * 0.55 * 0.62 * 0.4 / 20 = 17.19 ㎥/hr
재료비 : 18,128 / 17.19 = 1,054.5 | 1054.5 | 0 | 0 | 1054.5
[재:굴삭기(무한궤도)-0.7 M3, (전석)-HR]
노무비 : 55,700 / 17.19 = 3,240.2 | 0 | 3240.2 | 0 | 3240.2
[노:굴삭기(무한궤도)-0.7 M3, (전석)-HR]
경 비 : 24,902 / 17.19 = 1,448.6 | 0 | 0 | 1448.6 | 1448.6
[경:굴삭기(무한궤도)-0.7 M3, (전석)-HR]
> 2 소 계 : | 1054.5 | 3240.2 | 1448.6 | 5743.3
18 CTC30102140S 육상발파암 3-4m m3 | 7684 | 24663 | 14485 | 46832
※참조#1: 국도건설공사설계실무요령 3.01 구조물터파기공
※참조#2: 건설표준품셈 8-2-3 굴삭기
건설표준품셈 8-2-15 대형브레이커
1. 기계 터파기 (굴삭기＋대형 브레이카)
Q = ( 3.5 + 2.5 + 1.8 ) / 3 = 2.6 ㎥/hr (연암, 보통암, 경암 평균치 적용)
1) 굴삭기 (무한궤도 0.70㎥)＋대형 브레이카
재료비 : 17,237 / 2.6 = 6,629.6 | 6629.6 | 0 | 0 | 6629.6
[재:굴삭기(유압식백호우+대형브레카)-0.7 M3-HR]
노무비 : 55,700 / 2.6 = 21,423.0 | 0 | 21423 | 0 | 21423
[노:굴삭기(유압식백호우+대형브레카)-0.7 M3-HR]
경 비 : 33,897 / 2.6 = 13,037.3 | 0 | 0 | 13037.3 | 13037.3
[경:굴삭기(유압식백호우+대형브레카)-0.7 M3-HR]
2) 치즐소모량 (0.70㎥용) 0.018본 [별도계상]
> 1 소 계 : | 6629.6 | 21423 | 13037.3 | 41089.9
2. 집토 (굴삭기 0.7㎥)
Q1 = 0.7 ㎥, K = 0.55, F = 1 / 1.625 = 0.62 , E = 0.45 - 0.05 = 0.4
CM = 20 sec (선회각도 180도)
Q = 3600 * 0.7 * 0.55 * 0.62 * 0.4 / 20 = 17.19 ㎥/hr
재료비 : 18,128 / 17.19 = 1,054.5 | 1054.5 | 0 | 0 | 1054.5
[재:굴삭기(무한궤도)-0.7 M3, (전석)-HR]
노무비 : 55,700 / 17.19 = 3,240.2 | 0 | 3240.2 | 0 | 3240.2
[노:굴삭기(무한궤도)-0.7 M3, (전석)-HR]
경 비 : 24,902 / 17.19 = 1,448.6 | 0 | 0 | 1448.6 | 1448.6
[경:굴삭기(무한궤도)-0.7 M3, (전석)-HR]
> 2 소 계 : | 1054.5 | 3240.2 | 1448.6 | 5743.3
19 CTC30102150S 육상발파암 4-5m m3 | 7684 | 24663 | 14485 | 46832
※참조#1: 국도건설공사설계실무요령 3.01 구조물터파기공
※참조#2: 건설표준품셈 8-2-3 굴삭기
건설표준품셈 8-2-15 대형브레이커
1. 기계 터파기 (굴삭기＋대형 브레이카)
Q = ( 3.5 + 2.5 + 1.8 ) / 3 = 2.6 ㎥/hr (연암, 보통암, 경암 평균치 적용)
1) 굴삭기 (무한궤도 0.70㎥)＋대형 브레이카
재료비 : 17,237 / 2.6 = 6,629.6 | 6629.6 | 0 | 0 | 6629.6
[재:굴삭기(유압식백호우+대형브레카)-0.7 M3-HR]
노무비 : 55,700 / 2.6 = 21,423.0 | 0 | 21423 | 0 | 21423
[노:굴삭기(유압식백호우+대형브레카)-0.7 M3-HR]
경 비 : 33,897 / 2.6 = 13,037.3 | 0 | 0 | 13037.3 | 13037.3
[경:굴삭기(유압식백호우+대형브레카)-0.7 M3-HR]
2) 치즐소모량 (0.70㎥용) 0.018본 [별도계상]
> 1 소 계 : | 6629.6 | 21423 | 13037.3 | 41089.9
2. 집토 (굴삭기 0.7㎥)
Q1 = 0.7 ㎥, K = 0.55, F = 1 / 1.625 = 0.62 , E = 0.45 - 0.05 = 0.4
CM = 20 sec (선회각도 180도)
Q = 3600 * 0.7 * 0.55 * 0.62 * 0.4 / 20 = 17.19 ㎥/hr
재료비 : 18,128 / 17.19 = 1,054.5 | 1054.5 | 0 | 0 | 1054.5
[재:굴삭기(무한궤도)-0.7 M3, (전석)-HR]
노무비 : 55,700 / 17.19 = 3,240.2 | 0 | 3240.2 | 0 | 3240.2
[노:굴삭기(무한궤도)-0.7 M3, (전석)-HR]
경 비 : 24,902 / 17.19 = 1,448.6 | 0 | 0 | 1448.6 | 1448.6
[경:굴삭기(무한궤도)-0.7 M3, (전석)-HR]
> 2 소 계 : | 1054.5 | 3240.2 | 1448.6 | 5743.3
20 CTC30102160S 용수토사 0-1m m3 | 461 | 1417 | 588 | 2466
※참조#1: 국도건설공사설계실무요령 3.01 구조물터파기공
※참조#2: 건설표준품셈 8-2-3 굴삭기
1. 기계 100% (굴삭기 0.7㎥)
Q1 = 0.7 ㎥, K = 0.90, F = 1 / 1.30 = 0.77 , E = ( 0.55 + 0.45 ) / 2 - 0.05 = 0.45
CM = 20 sec (선회각도 135도)
Q = 3600 * 0.7 * 0.9 * 0.77 * 0.45 / 20 = 39.29 ㎥/hr
재료비 : 18,128 / 39.29 = 461.3 | 461.3 | 0 | 0 | 461.3
[재:굴삭기(유압식백호우)-0.7 ㎥-HR]
노무비 : 55,700 / 39.29 = 1,417.6 | 0 | 1417.6 | 0 | 1417.6
[노:굴삭기(유압식백호우)-0.7 ㎥-HR]
경 비 : 23,128 / 39.29 = 588.6 | 0 | 0 | 588.6 | 588.6
[경:굴삭기(유압식백호우)-0.7 ㎥-HR]
> 1 소 계 : | 461.3 | 1417.6 | 588.6 | 2467.5
21 CTC30102170S 용수토사 1-2m m3 | 461 | 1417 | 588 | 2466
※참조#1: 국도건설공사설계실무요령 3.01 구조물터파기공
※참조#2: 건설표준품셈 8-2-3 굴삭기
1. 기계 100% (굴삭기 0.7㎥)
Q1 = 0.7 ㎥, K = 0.90, F = 1 / 1.30 = 0.77 , E = ( 0.55 + 0.45 ) / 2 - 0.05 = 0.45
CM = 20 sec (선회각도 135도)
Q = 3600 * 0.7 * 0.9 * 0.77 * 0.45 / 20 = 39.29 ㎥/hr
재료비 : 18,128 / 39.29 = 461.3 | 461.3 | 0 | 0 | 461.3
[재:굴삭기(유압식백호우)-0.7 ㎥-HR]
노무비 : 55,700 / 39.29 = 1,417.6 | 0 | 1417.6 | 0 | 1417.6
[노:굴삭기(유압식백호우)-0.7 ㎥-HR]
경 비 : 23,128 / 39.29 = 588.6 | 0 | 0 | 588.6 | 588.6
[경:굴삭기(유압식백호우)-0.7 ㎥-HR]
> 1 소 계 : | 461.3 | 1417.6 | 588.6 | 2467.5
22 CTC30102180S 용수토사 2-3m m3 | 461 | 1417 | 588 | 2466
※참조#1: 국도건설공사설계실무요령 3.01 구조물터파기공
※참조#2: 건설표준품셈 8-2-3 굴삭기
1. 기계 100% (굴삭기 0.7㎥)
Q1 = 0.7 ㎥, K = 0.90, F = 1 / 1.30 = 0.77 , E = ( 0.55 + 0.45 ) / 2 - 0.05 = 0.45
CM = 20 sec (선회각도 135도)
Q = 3600 * 0.7 * 0.9 * 0.77 * 0.45 / 20 = 39.29 ㎥/hr
재료비 : 18,128 / 39.29 = 461.3 | 461.3 | 0 | 0 | 461.3
[재:굴삭기(유압식백호우)-0.7 ㎥-HR]
노무비 : 55,700 / 39.29 = 1,417.6 | 0 | 1417.6 | 0 | 1417.6
[노:굴삭기(유압식백호우)-0.7 ㎥-HR]
경 비 : 23,128 / 39.29 = 588.6 | 0 | 0 | 588.6 | 588.6
[경:굴삭기(유압식백호우)-0.7 ㎥-HR]
> 1 소 계 : | 461.3 | 1417.6 | 588.6 | 2467.5
23 CTC30102190S 용수토사 3-4m m3 | 461 | 1417 | 588 | 2466
※참조#1: 국도건설공사설계실무요령 3.01 구조물터파기공
※참조#2: 건설표준품셈 8-2-3 굴삭기
1. 기계 100% (굴삭기 0.7㎥)
Q1 = 0.7 ㎥, K = 0.90, F = 1 / 1.30 = 0.77 , E = ( 0.55 + 0.45 ) / 2 - 0.05 = 0.45
CM = 20 sec (선회각도 135도)
Q = 3600 * 0.7 * 0.9 * 0.77 * 0.45 / 20 = 39.29 ㎥/hr
재료비 : 18,128 / 39.29 = 461.3 | 461.3 | 0 | 0 | 461.3
[재:굴삭기(유압식백호우)-0.7 ㎥-HR]
노무비 : 55,700 / 39.29 = 1,417.6 | 0 | 1417.6 | 0 | 1417.6
[노:굴삭기(유압식백호우)-0.7 ㎥-HR]
경 비 : 23,128 / 39.29 = 588.6 | 0 | 0 | 588.6 | 588.6
[경:굴삭기(유압식백호우)-0.7 ㎥-HR]
> 1 소 계 : | 461.3 | 1417.6 | 588.6 | 2467.5
24 CTC30102200S 용수토사 4-5m m3 | 461 | 1417 | 588 | 2466
※참조#1: 국도건설공사설계실무요령 3.01 구조물터파기공
※참조#2: 건설표준품셈 8-2-3 굴삭기
1. 기계 100% (굴삭기 0.7㎥)
Q1 = 0.7 ㎥, K = 0.90, F = 1 / 1.30 = 0.77 , E = ( 0.55 + 0.45 ) / 2 - 0.05 = 0.45
CM = 20 sec (선회각도 135도)
Q = 3600 * 0.7 * 0.9 * 0.77 * 0.45 / 20 = 39.29 ㎥/hr
재료비 : 18,128 / 39.29 = 461.3 | 461.3 | 0 | 0 | 461.3
[재:굴삭기(유압식백호우)-0.7 ㎥-HR]
노무비 : 55,700 / 39.29 = 1,417.6 | 0 | 1417.6 | 0 | 1417.6
[노:굴삭기(유압식백호우)-0.7 ㎥-HR]
경 비 : 23,128 / 39.29 = 588.6 | 0 | 0 | 588.6 | 588.6
[경:굴삭기(유압식백호우)-0.7 ㎥-HR]
> 1 소 계 : | 461.3 | 1417.6 | 588.6 | 2467.5
25 CTC30102210S 용수리핑암 0-1m m3 | 5655 | 18160 | 10688 | 34503
※참조#1: 국도건설공사설계실무요령 3.01 구조물터파기공
※참조#2: 건설표준품셈 8-2-3 굴삭기
건설표준품셈 8-2-15 대형브레이커
1. 기계 터파기 (굴삭기＋대형 브레이카)
Q = ( 3.20 + 3.8 ) / 2 = 3.5 ㎥/hr
1) 굴삭기 (무한궤도 0.70㎥)＋대형 브레이카
재료비 : 17,237 / 3.5 = 4,924.8 | 4924.8 | 0 | 0 | 4924.8
[재:굴삭기(유압식백호우+대형브레카)-0.7 M3-HR]
노무비 : 55,700 / 3.5 = 15,914.2 | 0 | 15914.2 | 0 | 15914.2
[노:굴삭기(유압식백호우+대형브레카)-0.7 M3-HR]
경 비 : 33,897 / 3.5 = 9,684.8 | 0 | 0 | 9684.8 | 9684.8
[경:굴삭기(유압식백호우+대형브레카)-0.7 M3-HR]
2) 치즐소모량 (0.70㎥용) 0.006본 [별도계상]
> 1 소 계 : | 4924.8 | 15914.2 | 9684.8 | 30523.8
2. 집토 (굴삭기 0.7㎥)
Q1 = 0.7 ㎥, K = 0.70, F = 1 / 1.35 = 0.74 , E = ( 0.5 + 0.35 ) / 2 - 0.05 = 0.38
CM = 20 sec (선회각도 135도)
Q = 3600 * 0.7 * 0.7 * 0.74 * 0.38 / 20 = 24.8 ㎥/hr
재료비 : 18,128 / 24.8 = 730.9 | 730.9 | 0 | 0 | 730.9
[재:굴삭기(무한궤도)-0.7 M3, (전석)-HR]
노무비 : 55,700 / 24.8 = 2,245.9 | 0 | 2245.9 | 0 | 2245.9
[노:굴삭기(무한궤도)-0.7 M3, (전석)-HR]
경 비 : 24,902 / 24.8 = 1,004.1 | 0 | 0 | 1004.1 | 1004.1
[경:굴삭기(무한궤도)-0.7 M3, (전석)-HR]
> 2 소 계 : | 730.9 | 2245.9 | 1004.1 | 3980.9
26 CTC30102220S 용수리핑암 1-2m m3 | 5655 | 18160 | 10688 | 34503
※참조#1: 국도건설공사설계실무요령 3.01 구조물터파기공
※참조#2: 건설표준품셈 8-2-3 굴삭기
건설표준품셈 8-2-15 대형브레이커
1. 기계 터파기 (굴삭기＋대형 브레이카)
Q = ( 3.20 + 3.8 ) / 2 = 3.5 ㎥/hr
1) 굴삭기 (무한궤도 0.70㎥)＋대형 브레이카
재료비 : 17,237 / 3.5 = 4,924.8 | 4924.8 | 0 | 0 | 4924.8
[재:굴삭기(유압식백호우+대형브레카)-0.7 M3-HR]
노무비 : 55,700 / 3.5 = 15,914.2 | 0 | 15914.2 | 0 | 15914.2
[노:굴삭기(유압식백호우+대형브레카)-0.7 M3-HR]
경 비 : 33,897 / 3.5 = 9,684.8 | 0 | 0 | 9684.8 | 9684.8
[경:굴삭기(유압식백호우+대형브레카)-0.7 M3-HR]
2) 치즐소모량 (0.70㎥용) 0.006본 [별도계상]
> 1 소 계 : | 4924.8 | 15914.2 | 9684.8 | 30523.8
2. 집토 (굴삭기 0.7㎥)
Q1 = 0.7 ㎥, K = 0.70, F = 1 / 1.35 = 0.74 , E = ( 0.5 + 0.35 ) / 2 - 0.05 = 0.38
CM = 20 sec (선회각도 135도)
Q = 3600 * 0.7 * 0.7 * 0.74 * 0.38 / 20 = 24.8 ㎥/hr
재료비 : 18,128 / 24.8 = 730.9 | 730.9 | 0 | 0 | 730.9
[재:굴삭기(무한궤도)-0.7 M3, (전석)-HR]
노무비 : 55,700 / 24.8 = 2,245.9 | 0 | 2245.9 | 0 | 2245.9
[노:굴삭기(무한궤도)-0.7 M3, (전석)-HR]
경 비 : 24,902 / 24.8 = 1,004.1 | 0 | 0 | 1004.1 | 1004.1
[경:굴삭기(무한궤도)-0.7 M3, (전석)-HR]
> 2 소 계 : | 730.9 | 2245.9 | 1004.1 | 3980.9
27 CTC30102230S 용수리핑암 2-3m m3 | 5655 | 18160 | 10688 | 34503
※참조#1: 국도건설공사설계실무요령 3.01 구조물터파기공
※참조#2: 건설표준품셈 8-2-3 굴삭기
건설표준품셈 8-2-15 대형브레이커
1. 기계 터파기 (굴삭기＋대형 브레이카)
Q = ( 3.20 + 3.8 ) / 2 = 3.5 ㎥/hr
1) 굴삭기 (무한궤도 0.70㎥)＋대형 브레이카
재료비 : 17,237 / 3.5 = 4,924.8 | 4924.8 | 0 | 0 | 4924.8
[재:굴삭기(유압식백호우+대형브레카)-0.7 M3-HR]
노무비 : 55,700 / 3.5 = 15,914.2 | 0 | 15914.2 | 0 | 15914.2
[노:굴삭기(유압식백호우+대형브레카)-0.7 M3-HR]
경 비 : 33,897 / 3.5 = 9,684.8 | 0 | 0 | 9684.8 | 9684.8
[경:굴삭기(유압식백호우+대형브레카)-0.7 M3-HR]
2) 치즐소모량 (0.70㎥용) 0.006본 [별도계상]
> 1 소 계 : | 4924.8 | 15914.2 | 9684.8 | 30523.8
2. 집토 (굴삭기 0.7㎥)
Q1 = 0.7 ㎥, K = 0.70, F = 1 / 1.35 = 0.74 , E = ( 0.5 + 0.35 ) / 2 - 0.05 = 0.38
CM = 20 sec (선회각도 135도)
Q = 3600 * 0.7 * 0.7 * 0.74 * 0.38 / 20 = 24.8 ㎥/hr
재료비 : 18,128 / 24.8 = 730.9 | 730.9 | 0 | 0 | 730.9
[재:굴삭기(무한궤도)-0.7 M3, (전석)-HR]
노무비 : 55,700 / 24.8 = 2,245.9 | 0 | 2245.9 | 0 | 2245.9
[노:굴삭기(무한궤도)-0.7 M3, (전석)-HR]
경 비 : 24,902 / 24.8 = 1,004.1 | 0 | 0 | 1004.1 | 1004.1
[경:굴삭기(무한궤도)-0.7 M3, (전석)-HR]
> 2 소 계 : | 730.9 | 2245.9 | 1004.1 | 3980.9
28 CTC30102240S 용수리핑암 3-4m m3 | 5655 | 18160 | 10688 | 34503
※참조#1: 국도건설공사설계실무요령 3.01 구조물터파기공
※참조#2: 건설표준품셈 8-2-3 굴삭기
건설표준품셈 8-2-15 대형브레이커
1. 기계 터파기 (굴삭기＋대형 브레이카)
Q = ( 3.20 + 3.8 ) / 2 = 3.5 ㎥/hr
1) 굴삭기 (무한궤도 0.70㎥)＋대형 브레이카
재료비 : 17,237 / 3.5 = 4,924.8 | 4924.8 | 0 | 0 | 4924.8
[재:굴삭기(유압식백호우+대형브레카)-0.7 M3-HR]
노무비 : 55,700 / 3.5 = 15,914.2 | 0 | 15914.2 | 0 | 15914.2
[노:굴삭기(유압식백호우+대형브레카)-0.7 M3-HR]
경 비 : 33,897 / 3.5 = 9,684.8 | 0 | 0 | 9684.8 | 9684.8
[경:굴삭기(유압식백호우+대형브레카)-0.7 M3-HR]
2) 치즐소모량 (0.70㎥용) 0.006본 [별도계상]
> 1 소 계 : | 4924.8 | 15914.2 | 9684.8 | 30523.8
2. 집토 (굴삭기 0.7㎥)
Q1 = 0.7 ㎥, K = 0.70, F = 1 / 1.35 = 0.74 , E = ( 0.5 + 0.35 ) / 2 - 0.05 = 0.38
CM = 20 sec (선회각도 135도)
Q = 3600 * 0.7 * 0.7 * 0.74 * 0.38 / 20 = 24.8 ㎥/hr
재료비 : 18,128 / 24.8 = 730.9 | 730.9 | 0 | 0 | 730.9
[재:굴삭기(무한궤도)-0.7 M3, (전석)-HR]
노무비 : 55,700 / 24.8 = 2,245.9 | 0 | 2245.9 | 0 | 2245.9
[노:굴삭기(무한궤도)-0.7 M3, (전석)-HR]
경 비 : 24,902 / 24.8 = 1,004.1 | 0 | 0 | 1004.1 | 1004.1
[경:굴삭기(무한궤도)-0.7 M3, (전석)-HR]
> 2 소 계 : | 730.9 | 2245.9 | 1004.1 | 3980.9
29 CTC30102250S 용수리핑암 4-5m m3 | 5655 | 18160 | 10688 | 34503
※참조#1: 국도건설공사설계실무요령 3.01 구조물터파기공
※참조#2: 건설표준품셈 8-2-3 굴삭기
건설표준품셈 8-2-15 대형브레이커
1. 기계 터파기 (굴삭기＋대형 브레이카)
Q = ( 3.20 + 3.8 ) / 2 = 3.5 ㎥/hr
1) 굴삭기 (무한궤도 0.70㎥)＋대형 브레이카
재료비 : 17,237 / 3.5 = 4,924.8 | 4924.8 | 0 | 0 | 4924.8
[재:굴삭기(유압식백호우+대형브레카)-0.7 M3-HR]
노무비 : 55,700 / 3.5 = 15,914.2 | 0 | 15914.2 | 0 | 15914.2
[노:굴삭기(유압식백호우+대형브레카)-0.7 M3-HR]
경 비 : 33,897 / 3.5 = 9,684.8 | 0 | 0 | 9684.8 | 9684.8
[경:굴삭기(유압식백호우+대형브레카)-0.7 M3-HR]
2) 치즐소모량 (0.70㎥용) 0.006본 [별도계상]
> 1 소 계 : | 4924.8 | 15914.2 | 9684.8 | 30523.8
2. 집토 (굴삭기 0.7㎥)
Q1 = 0.7 ㎥, K = 0.70, F = 1 / 1.35 = 0.74 , E = ( 0.5 + 0.35 ) / 2 - 0.05 = 0.38
CM = 20 sec (선회각도 135도)
Q = 3600 * 0.7 * 0.7 * 0.74 * 0.38 / 20 = 24.8 ㎥/hr
재료비 : 18,128 / 24.8 = 730.9 | 730.9 | 0 | 0 | 730.9
[재:굴삭기(무한궤도)-0.7 M3, (전석)-HR]
노무비 : 55,700 / 24.8 = 2,245.9 | 0 | 2245.9 | 0 | 2245.9
[노:굴삭기(무한궤도)-0.7 M3, (전석)-HR]
경 비 : 24,902 / 24.8 = 1,004.1 | 0 | 0 | 1004.1 | 1004.1
[경:굴삭기(무한궤도)-0.7 M3, (전석)-HR]
> 2 소 계 : | 730.9 | 2245.9 | 1004.1 | 3980.9
30 CTC30102260S 용수발파암 0-1m m3 | 8035 | 25744 | 14969 | 48748
※참조#1: 국도건설공사설계실무요령 3.01 구조물터파기공
※참조#2: 건설표준품셈 8-2-3 굴삭기
건설표준품셈 8-2-15 대형브레이커
1. 기계 터파기 (굴삭기＋대형 브레이카)
Q = ( 3.5 + 2.5 + 1.8 ) / 3 = 2.6 ㎥/hr (연암, 보통암, 경암 평균치 적용)
1) 굴삭기 (무한궤도 0.70㎥)＋대형 브레이카
재료비 : 17,237 / 2.6 = 6,629.6 | 6629.6 | 0 | 0 | 6629.6
[재:굴삭기(유압식백호우+대형브레카)-0.7 M3-HR]
노무비 : 55,700 / 2.6 = 21,423.0 | 0 | 21423 | 0 | 21423
[노:굴삭기(유압식백호우+대형브레카)-0.7 M3-HR]
경 비 : 33,897 / 2.6 = 13,037.3 | 0 | 0 | 13037.3 | 13037.3
[경:굴삭기(유압식백호우+대형브레카)-0.7 M3-HR]
2) 치즐소모량 (0.70㎥용) 0.018본 [별도계상]
> 1 소 계 : | 6629.6 | 21423 | 13037.3 | 41089.9
2. 집토 (굴삭기 0.7㎥)
Q1 = 0.7 ㎥, K = 0.55, F = 1 / 1.625 = 0.62 , E = 0.35 - 0.05 = 0.3
CM = 20 sec (선회각도 180도)
Q = 3600 * 0.7 * 0.55 * 0.62 * 0.3 / 20 = 12.89 ㎥/hr
재료비 : 18,128 / 12.89 = 1,406.3 | 1406.3 | 0 | 0 | 1406.3
[재:굴삭기(무한궤도)-0.7 M3, (전석)-HR]
노무비 : 55,700 / 12.89 = 4,321.1 | 0 | 4321.1 | 0 | 4321.1
[노:굴삭기(무한궤도)-0.7 M3, (전석)-HR]
경 비 : 24,902 / 12.89 = 1,931.8 | 0 | 0 | 1931.8 | 1931.8
[경:굴삭기(무한궤도)-0.7 M3, (전석)-HR]
> 2 소 계 : | 1406.3 | 4321.1 | 1931.8 | 7659.2
31 CTC30102270S 용수발파암 1-2m m3 | 8035 | 25744 | 14969 | 48748
※참조#1: 국도건설공사설계실무요령 3.01 구조물터파기공
※참조#2: 건설표준품셈 8-2-3 굴삭기
건설표준품셈 8-2-15 대형브레이커
1. 기계 터파기 (굴삭기＋대형 브레이카)
Q = ( 3.5 + 2.5 + 1.8 ) / 3 = 2.6 ㎥/hr (연암, 보통암, 경암 평균치 적용)
1) 굴삭기 (무한궤도 0.70㎥)＋대형 브레이카
재료비 : 17,237 / 2.6 = 6,629.6 | 6629.6 | 0 | 0 | 6629.6
[재:굴삭기(유압식백호우+대형브레카)-0.7 M3-HR]
노무비 : 55,700 / 2.6 = 21,423.0 | 0 | 21423 | 0 | 21423
[노:굴삭기(유압식백호우+대형브레카)-0.7 M3-HR]
경 비 : 33,897 / 2.6 = 13,037.3 | 0 | 0 | 13037.3 | 13037.3
[경:굴삭기(유압식백호우+대형브레카)-0.7 M3-HR]
2) 치즐소모량 (0.70㎥용) 0.018본 [별도계상]
> 1 소 계 : | 6629.6 | 21423 | 13037.3 | 41089.9
2. 집토 (굴삭기 0.7㎥)
Q1 = 0.7 ㎥, K = 0.55, F = 1 / 1.625 = 0.62 , E = 0.35 - 0.05 = 0.3
CM = 20 sec (선회각도 180도)
Q = 3600 * 0.7 * 0.55 * 0.62 * 0.3 / 20 = 12.89 ㎥/hr
재료비 : 18,128 / 12.89 = 1,406.3 | 1406.3 | 0 | 0 | 1406.3
[재:굴삭기(무한궤도)-0.7 M3, (전석)-HR]
노무비 : 55,700 / 12.89 = 4,321.1 | 0 | 4321.1 | 0 | 4321.1
[노:굴삭기(무한궤도)-0.7 M3, (전석)-HR]
경 비 : 24,902 / 12.89 = 1,931.8 | 0 | 0 | 1931.8 | 1931.8
[경:굴삭기(무한궤도)-0.7 M3, (전석)-HR]
> 2 소 계 : | 1406.3 | 4321.1 | 1931.8 | 7659.2
32 CTC30102280S 용수발파암 2-3m m3 | 8035 | 25744 | 14969 | 48748
※참조#1: 국도건설공사설계실무요령 3.01 구조물터파기공
※참조#2: 건설표준품셈 8-2-3 굴삭기
건설표준품셈 8-2-15 대형브레이커
1. 기계 터파기 (굴삭기＋대형 브레이카)
Q = ( 3.5 + 2.5 + 1.8 ) / 3 = 2.6 ㎥/hr (연암, 보통암, 경암 평균치 적용)
1) 굴삭기 (무한궤도 0.70㎥)＋대형 브레이카
재료비 : 17,237 / 2.6 = 6,629.6 | 6629.6 | 0 | 0 | 6629.6
[재:굴삭기(유압식백호우+대형브레카)-0.7 M3-HR]
노무비 : 55,700 / 2.6 = 21,423.0 | 0 | 21423 | 0 | 21423
[노:굴삭기(유압식백호우+대형브레카)-0.7 M3-HR]
경 비 : 33,897 / 2.6 = 13,037.3 | 0 | 0 | 13037.3 | 13037.3
[경:굴삭기(유압식백호우+대형브레카)-0.7 M3-HR]
2) 치즐소모량 (0.70㎥용) 0.018본 [별도계상]
> 1 소 계 : | 6629.6 | 21423 | 13037.3 | 41089.9
2. 집토 (굴삭기 0.7㎥)
Q1 = 0.7 ㎥, K = 0.55, F = 1 / 1.625 = 0.62 , E = 0.35 - 0.05 = 0.3
CM = 20 sec (선회각도 180도)
Q = 3600 * 0.7 * 0.55 * 0.62 * 0.3 / 20 = 12.89 ㎥/hr
재료비 : 18,128 / 12.89 = 1,406.3 | 1406.3 | 0 | 0 | 1406.3
[재:굴삭기(무한궤도)-0.7 M3, (전석)-HR]
노무비 : 55,700 / 12.89 = 4,321.1 | 0 | 4321.1 | 0 | 4321.1
[노:굴삭기(무한궤도)-0.7 M3, (전석)-HR]
경 비 : 24,902 / 12.89 = 1,931.8 | 0 | 0 | 1931.8 | 1931.8
[경:굴삭기(무한궤도)-0.7 M3, (전석)-HR]
> 2 소 계 : | 1406.3 | 4321.1 | 1931.8 | 7659.2
33 CTC30102290S 용수발파암 3-4m m3 | 8035 | 25744 | 14969 | 48748
※참조#1: 국도건설공사설계실무요령 3.01 구조물터파기공
※참조#2: 건설표준품셈 8-2-3 굴삭기
건설표준품셈 8-2-15 대형브레이커
1. 기계 터파기 (굴삭기＋대형 브레이카)
Q = ( 3.5 + 2.5 + 1.8 ) / 3 = 2.6 ㎥/hr (연암, 보통암, 경암 평균치 적용)
1) 굴삭기 (무한궤도 0.70㎥)＋대형 브레이카
재료비 : 17,237 / 2.6 = 6,629.6 | 6629.6 | 0 | 0 | 6629.6
[재:굴삭기(유압식백호우+대형브레카)-0.7 M3-HR]
노무비 : 55,700 / 2.6 = 21,423.0 | 0 | 21423 | 0 | 21423
[노:굴삭기(유압식백호우+대형브레카)-0.7 M3-HR]
경 비 : 33,897 / 2.6 = 13,037.3 | 0 | 0 | 13037.3 | 13037.3
[경:굴삭기(유압식백호우+대형브레카)-0.7 M3-HR]
2) 치즐소모량 (0.70㎥용) 0.018본 [별도계상]
> 1 소 계 : | 6629.6 | 21423 | 13037.3 | 41089.9
2. 집토 (굴삭기 0.7㎥)
Q1 = 0.7 ㎥, K = 0.55, F = 1 / 1.625 = 0.62 , E = 0.35 - 0.05 = 0.3
CM = 20 sec (선회각도 180도)
Q = 3600 * 0.7 * 0.55 * 0.62 * 0.3 / 20 = 12.89 ㎥/hr
재료비 : 18,128 / 12.89 = 1,406.3 | 1406.3 | 0 | 0 | 1406.3
[재:굴삭기(무한궤도)-0.7 M3, (전석)-HR]
노무비 : 55,700 / 12.89 = 4,321.1 | 0 | 4321.1 | 0 | 4321.1
[노:굴삭기(무한궤도)-0.7 M3, (전석)-HR]
경 비 : 24,902 / 12.89 = 1,931.8 | 0 | 0 | 1931.8 | 1931.8
[경:굴삭기(무한궤도)-0.7 M3, (전석)-HR]
> 2 소 계 : | 1406.3 | 4321.1 | 1931.8 | 7659.2
34 CTC30102300S 용수발파암 4-5m m3 | 8035 | 25744 | 14969 | 48748
※참조#1: 국도건설공사설계실무요령 3.01 구조물터파기공
※참조#2: 건설표준품셈 8-2-3 굴삭기
건설표준품셈 8-2-15 대형브레이커
1. 기계 터파기 (굴삭기＋대형 브레이카)
Q = ( 3.5 + 2.5 + 1.8 ) / 3 = 2.6 ㎥/hr (연암, 보통암, 경암 평균치 적용)
1) 굴삭기 (무한궤도 0.70㎥)＋대형 브레이카
재료비 : 17,237 / 2.6 = 6,629.6 | 6629.6 | 0 | 0 | 6629.6
[재:굴삭기(유압식백호우+대형브레카)-0.7 M3-HR]
노무비 : 55,700 / 2.6 = 21,423.0 | 0 | 21423 | 0 | 21423
[노:굴삭기(유압식백호우+대형브레카)-0.7 M3-HR]
경 비 : 33,897 / 2.6 = 13,037.3 | 0 | 0 | 13037.3 | 13037.3
[경:굴삭기(유압식백호우+대형브레카)-0.7 M3-HR]
2) 치즐소모량 (0.70㎥용) 0.018본 [별도계상]
> 1 소 계 : | 6629.6 | 21423 | 13037.3 | 41089.9
2. 집토 (굴삭기 0.7㎥)
Q1 = 0.7 ㎥, K = 0.55, F = 1 / 1.625 = 0.62 , E = 0.35 - 0.05 = 0.3
CM = 20 sec (선회각도 180도)
Q = 3600 * 0.7 * 0.55 * 0.62 * 0.3 / 20 = 12.89 ㎥/hr
재료비 : 18,128 / 12.89 = 1,406.3 | 1406.3 | 0 | 0 | 1406.3
[재:굴삭기(무한궤도)-0.7 M3, (전석)-HR]
노무비 : 55,700 / 12.89 = 4,321.1 | 0 | 4321.1 | 0 | 4321.1
[노:굴삭기(무한궤도)-0.7 M3, (전석)-HR]
경 비 : 24,902 / 12.89 = 1,931.8 | 0 | 0 | 1931.8 | 1931.8
[경:굴삭기(무한궤도)-0.7 M3, (전석)-HR]
> 2 소 계 : | 1406.3 | 4321.1 | 1931.8 | 7659.2
35 CTC30102310S 수중토사 0-1m m3 | 461 | 1417 | 588 | 2466
※참조#1: 국도건설공사설계실무요령 3.01 구조물터파기공
※참조#2: 건설표준품셈 8-2-3 굴삭기
1. 기계 100% (굴삭기 0.7㎥)
Q1 = 0.70 ㎥, K = 0.90, F = 1 / 1.30 = 0.77 , E = ( 0.55 + 0.45 ) / 2 - 0.05 = 0.45
CM = 20 sec (선회각도 135도)
Q = 3600 * 0.7 * 0.9 * 0.77 * 0.45 / 20 = 39.29 ㎥/hr
재료비 : 18,128 / 39.29 = 461.3 | 461.3 | 0 | 0 | 461.3
[재:굴삭기(유압식백호우)-0.7 ㎥-HR]
노무비 : 55,700 / 39.29 = 1,417.6 | 0 | 1417.6 | 0 | 1417.6
[노:굴삭기(유압식백호우)-0.7 ㎥-HR]
경 비 : 23,128 / 39.29 = 588.6 | 0 | 0 | 588.6 | 588.6
[경:굴삭기(유압식백호우)-0.7 ㎥-HR]
> 1 소 계 : | 461.3 | 1417.6 | 588.6 | 2467.5
36 CTC30102320S 수중토사 1-2m m3 | 461 | 1417 | 588 | 2466
※참조#1: 국도건설공사설계실무요령 3.01 구조물터파기공
※참조#2: 건설표준품셈 8-2-3 굴삭기
1. 기계 100% (굴삭기 0.7㎥)
Q1 = 0.70 ㎥, K = 0.90, F = 1 / 1.30 = 0.77 , E = ( 0.55 + 0.45 ) / 2 - 0.05 = 0.45
CM = 20 sec (선회각도 135도)
Q = 3600 * 0.7 * 0.9 * 0.77 * 0.45 / 20 = 39.29 ㎥/hr
재료비 : 18,128 / 39.29 = 461.3 | 461.3 | 0 | 0 | 461.3
[재:굴삭기(유압식백호우)-0.7 ㎥-HR]
노무비 : 55,700 / 39.29 = 1,417.6 | 0 | 1417.6 | 0 | 1417.6
[노:굴삭기(유압식백호우)-0.7 ㎥-HR]
경 비 : 23,128 / 39.29 = 588.6 | 0 | 0 | 588.6 | 588.6
[경:굴삭기(유압식백호우)-0.7 ㎥-HR]
> 1 소 계 : | 461.3 | 1417.6 | 588.6 | 2467.5
37 CTC30102330S 수중토사 2-3m m3 | 461 | 1417 | 588 | 2466
※참조#1: 국도건설공사설계실무요령 3.01 구조물터파기공
※참조#2: 건설표준품셈 8-2-3 굴삭기
1. 기계 100% (굴삭기 0.7㎥)
Q1 = 0.70 ㎥, K = 0.90, F = 1 / 1.30 = 0.77 , E = ( 0.55 + 0.45 ) / 2 - 0.05 = 0.45
CM = 20 sec (선회각도 135도)
Q = 3600 * 0.7 * 0.9 * 0.77 * 0.45 / 20 = 39.29 ㎥/hr
재료비 : 18,128 / 39.29 = 461.3 | 461.3 | 0 | 0 | 461.3
[재:굴삭기(유압식백호우)-0.7 ㎥-HR]
노무비 : 55,700 / 39.29 = 1,417.6 | 0 | 1417.6 | 0 | 1417.6
[노:굴삭기(유압식백호우)-0.7 ㎥-HR]
경 비 : 23,128 / 39.29 = 588.6 | 0 | 0 | 588.6 | 588.6
[경:굴삭기(유압식백호우)-0.7 ㎥-HR]
> 1 소 계 : | 461.3 | 1417.6 | 588.6 | 2467.5
38 CTC30102340S 수중토사 3-4m m3 | 461 | 1417 | 588 | 2466
※참조#1: 국도건설공사설계실무요령 3.01 구조물터파기공
※참조#2: 건설표준품셈 8-2-3 굴삭기
1. 기계 100% (굴삭기 0.7㎥)
Q1 = 0.70 ㎥, K = 0.90, F = 1 / 1.30 = 0.77 , E = ( 0.55 + 0.45 ) / 2 - 0.05 = 0.45
CM = 20 sec (선회각도 135도)
Q = 3600 * 0.7 * 0.9 * 0.77 * 0.45 / 20 = 39.29 ㎥/hr
재료비 : 18,128 / 39.29 = 461.3 | 461.3 | 0 | 0 | 461.3
[재:굴삭기(유압식백호우)-0.7 ㎥-HR]
노무비 : 55,700 / 39.29 = 1,417.6 | 0 | 1417.6 | 0 | 1417.6
[노:굴삭기(유압식백호우)-0.7 ㎥-HR]
경 비 : 23,128 / 39.29 = 588.6 | 0 | 0 | 588.6 | 588.6
[경:굴삭기(유압식백호우)-0.7 ㎥-HR]
> 1 소 계 : | 461.3 | 1417.6 | 588.6 | 2467.5
39 CTC30102350S 수중토사 4-5m m3 | 461 | 1417 | 588 | 2466
※참조#1: 국도건설공사설계실무요령 3.01 구조물터파기공
※참조#2: 건설표준품셈 8-2-3 굴삭기
1. 기계 100% (굴삭기 0.7㎥)
Q1 = 0.70 ㎥, K = 0.90, F = 1 / 1.30 = 0.77 , E = ( 0.55 + 0.45 ) / 2 - 0.05 = 0.45
CM = 20 sec (선회각도 135도)
Q = 3600 * 0.7 * 0.9 * 0.77 * 0.45 / 20 = 39.29 ㎥/hr
재료비 : 18,128 / 39.29 = 461.3 | 461.3 | 0 | 0 | 461.3
[재:굴삭기(유압식백호우)-0.7 ㎥-HR]
노무비 : 55,700 / 39.29 = 1,417.6 | 0 | 1417.6 | 0 | 1417.6
[노:굴삭기(유압식백호우)-0.7 ㎥-HR]
경 비 : 23,128 / 39.29 = 588.6 | 0 | 0 | 588.6 | 588.6
[경:굴삭기(유압식백호우)-0.7 ㎥-HR]
> 1 소 계 : | 461.3 | 1417.6 | 588.6 | 2467.5
40 CTC30102360S 수중리핑암 0-1m m3 | 5655 | 18160 | 10688 | 34503
※참조#1: 국도건설공사설계실무요령 3.01 구조물터파기공
※참조#2: 건설표준품셈 8-2-3 굴삭기
건설표준품셈 8-2-15 대형브레이커
1. 기계 터파기 (굴삭기＋대형 브레이카)
Q = ( 3.20 + 3.8 ) / 2 = 3.5 ㎥/hr
1) 굴삭기 (무한궤도 0.70㎥)＋대형 브레이카
재료비 : 17,237 / 3.5 = 4,924.8 | 4924.8 | 0 | 0 | 4924.8
[재:굴삭기(유압식백호우+대형브레카)-0.7 M3-HR]
노무비 : 55,700 / 3.5 = 15,914.2 | 0 | 15914.2 | 0 | 15914.2
[노:굴삭기(유압식백호우+대형브레카)-0.7 M3-HR]
경 비 : 33,897 / 3.5 = 9,684.8 | 0 | 0 | 9684.8 | 9684.8
[경:굴삭기(유압식백호우+대형브레카)-0.7 M3-HR]
2) 치즐소모량 (0.70㎥용) 0.006본 [별도계상]
> 1 소 계 : | 4924.8 | 15914.2 | 9684.8 | 30523.8
2. 집토 (굴삭기 0.7㎥)
Q1 = 0.7 ㎥, K = 0.70, F = 1 / 1.35 = 0.74 , E = ( 0.5 + 0.35 ) / 2 - 0.05 = 0.38
CM = 20 sec (선회각도 135도)
Q = 3600 * 0.7 * 0.7 * 0.74 * 0.38 / 20 = 24.8 ㎥/hr
재료비 : 18,128 / 24.8 = 730.9 | 730.9 | 0 | 0 | 730.9
[재:굴삭기(무한궤도)-0.7 M3, (전석)-HR]
노무비 : 55,700 / 24.8 = 2,245.9 | 0 | 2245.9 | 0 | 2245.9
[노:굴삭기(무한궤도)-0.7 M3, (전석)-HR]
경 비 : 24,902 / 24.8 = 1,004.1 | 0 | 0 | 1004.1 | 1004.1
[경:굴삭기(무한궤도)-0.7 M3, (전석)-HR]
> 2 소 계 : | 730.9 | 2245.9 | 1004.1 | 3980.9
41 CTC30102370S 수중리핑암 1-2m m3 | 5655 | 18160 | 10688 | 34503
※참조#1: 국도건설공사설계실무요령 3.01 구조물터파기공
※참조#2: 건설표준품셈 8-2-3 굴삭기
건설표준품셈 8-2-15 대형브레이커
1. 기계 터파기 (굴삭기＋대형 브레이카)
Q = ( 3.20 + 3.8 ) / 2 = 3.5 ㎥/hr
1) 굴삭기 (무한궤도 0.70㎥)＋대형 브레이카
재료비 : 17,237 / 3.5 = 4,924.8 | 4924.8 | 0 | 0 | 4924.8
[재:굴삭기(유압식백호우+대형브레카)-0.7 M3-HR]
노무비 : 55,700 / 3.5 = 15,914.2 | 0 | 15914.2 | 0 | 15914.2
[노:굴삭기(유압식백호우+대형브레카)-0.7 M3-HR]
경 비 : 33,897 / 3.5 = 9,684.8 | 0 | 0 | 9684.8 | 9684.8
[경:굴삭기(유압식백호우+대형브레카)-0.7 M3-HR]
2) 치즐소모량 (0.70㎥용) 0.006본 [별도계상]
> 1 소 계 : | 4924.8 | 15914.2 | 9684.8 | 30523.8
2. 집토 (굴삭기 0.7㎥)
Q1 = 0.7 ㎥, K = 0.70, F = 1 / 1.35 = 0.74 , E = ( 0.5 + 0.35 ) / 2 - 0.05 = 0.38
CM = 20 sec (선회각도 135도)
Q = 3600 * 0.7 * 0.7 * 0.74 * 0.38 / 20 = 24.8 ㎥/hr
재료비 : 18,128 / 24.8 = 730.9 | 730.9 | 0 | 0 | 730.9
[재:굴삭기(무한궤도)-0.7 M3, (전석)-HR]
노무비 : 55,700 / 24.8 = 2,245.9 | 0 | 2245.9 | 0 | 2245.9
[노:굴삭기(무한궤도)-0.7 M3, (전석)-HR]
경 비 : 24,902 / 24.8 = 1,004.1 | 0 | 0 | 1004.1 | 1004.1
[경:굴삭기(무한궤도)-0.7 M3, (전석)-HR]
> 2 소 계 : | 730.9 | 2245.9 | 1004.1 | 3980.9
42 CTC30102380S 수중리핑암 2-3m m3 | 5655 | 18160 | 10688 | 34503
※참조#1: 국도건설공사설계실무요령 3.01 구조물터파기공
※참조#2: 건설표준품셈 8-2-3 굴삭기
건설표준품셈 8-2-15 대형브레이커
1. 기계 터파기 (굴삭기＋대형 브레이카)
Q = ( 3.20 + 3.8 ) / 2 = 3.5 ㎥/hr
1) 굴삭기 (무한궤도 0.70㎥)＋대형 브레이카
재료비 : 17,237 / 3.5 = 4,924.8 | 4924.8 | 0 | 0 | 4924.8
[재:굴삭기(유압식백호우+대형브레카)-0.7 M3-HR]
노무비 : 55,700 / 3.5 = 15,914.2 | 0 | 15914.2 | 0 | 15914.2
[노:굴삭기(유압식백호우+대형브레카)-0.7 M3-HR]
경 비 : 33,897 / 3.5 = 9,684.8 | 0 | 0 | 9684.8 | 9684.8
[경:굴삭기(유압식백호우+대형브레카)-0.7 M3-HR]
2) 치즐소모량 (0.70㎥용) 0.006본 [별도계상]
> 1 소 계 : | 4924.8 | 15914.2 | 9684.8 | 30523.8
2. 집토 (굴삭기 0.7㎥)
Q1 = 0.7 ㎥, K = 0.70, F = 1 / 1.35 = 0.74 , E = ( 0.5 + 0.35 ) / 2 - 0.05 = 0.38
CM = 20 sec (선회각도 135도)
Q = 3600 * 0.7 * 0.7 * 0.74 * 0.38 / 20 = 24.8 ㎥/hr
재료비 : 18,128 / 24.8 = 730.9 | 730.9 | 0 | 0 | 730.9
[재:굴삭기(무한궤도)-0.7 M3, (전석)-HR]
노무비 : 55,700 / 24.8 = 2,245.9 | 0 | 2245.9 | 0 | 2245.9
[노:굴삭기(무한궤도)-0.7 M3, (전석)-HR]
경 비 : 24,902 / 24.8 = 1,004.1 | 0 | 0 | 1004.1 | 1004.1
[경:굴삭기(무한궤도)-0.7 M3, (전석)-HR]
> 2 소 계 : | 730.9 | 2245.9 | 1004.1 | 3980.9
43 CTC30102390S 수중리핑암 3-4m m3 | 5655 | 18160 | 10688 | 34503
※참조#1: 국도건설공사설계실무요령 3.01 구조물터파기공
※참조#2: 건설표준품셈 8-2-3 굴삭기
건설표준품셈 8-2-15 대형브레이커
1. 기계 터파기 (굴삭기＋대형 브레이카)
Q = ( 3.20 + 3.8 ) / 2 = 3.5 ㎥/hr
1) 굴삭기 (무한궤도 0.70㎥)＋대형 브레이카
재료비 : 17,237 / 3.5 = 4,924.8 | 4924.8 | 0 | 0 | 4924.8
[재:굴삭기(유압식백호우+대형브레카)-0.7 M3-HR]
노무비 : 55,700 / 3.5 = 15,914.2 | 0 | 15914.2 | 0 | 15914.2
[노:굴삭기(유압식백호우+대형브레카)-0.7 M3-HR]
경 비 : 33,897 / 3.5 = 9,684.8 | 0 | 0 | 9684.8 | 9684.8
[경:굴삭기(유압식백호우+대형브레카)-0.7 M3-HR]
2) 치즐소모량 (0.70㎥용) 0.006본 [별도계상]
> 1 소 계 : | 4924.8 | 15914.2 | 9684.8 | 30523.8
2. 집토 (굴삭기 0.7㎥)
Q1 = 0.7 ㎥, K = 0.70, F = 1 / 1.35 = 0.74 , E = ( 0.5 + 0.35 ) / 2 - 0.05 = 0.38
CM = 20 sec (선회각도 135도)
Q = 3600 * 0.7 * 0.7 * 0.74 * 0.38 / 20 = 24.8 ㎥/hr
재료비 : 18,128 / 24.8 = 730.9 | 730.9 | 0 | 0 | 730.9
[재:굴삭기(무한궤도)-0.7 M3, (전석)-HR]
노무비 : 55,700 / 24.8 = 2,245.9 | 0 | 2245.9 | 0 | 2245.9
[노:굴삭기(무한궤도)-0.7 M3, (전석)-HR]
경 비 : 24,902 / 24.8 = 1,004.1 | 0 | 0 | 1004.1 | 1004.1
[경:굴삭기(무한궤도)-0.7 M3, (전석)-HR]
> 2 소 계 : | 730.9 | 2245.9 | 1004.1 | 3980.9
44 CTC30102400S 수중리핑암 4-5m m3 | 5655 | 18160 | 10688 | 34503
※참조#1: 국도건설공사설계실무요령 3.01 구조물터파기공
※참조#2: 건설표준품셈 8-2-3 굴삭기
건설표준품셈 8-2-15 대형브레이커
1. 기계 터파기 (굴삭기＋대형 브레이카)
Q = ( 3.20 + 3.8 ) / 2 = 3.5 ㎥/hr
1) 굴삭기 (무한궤도 0.70㎥)＋대형 브레이카
재료비 : 17,237 / 3.5 = 4,924.8 | 4924.8 | 0 | 0 | 4924.8
[재:굴삭기(유압식백호우+대형브레카)-0.7 M3-HR]
노무비 : 55,700 / 3.5 = 15,914.2 | 0 | 15914.2 | 0 | 15914.2
[노:굴삭기(유압식백호우+대형브레카)-0.7 M3-HR]
경 비 : 33,897 / 3.5 = 9,684.8 | 0 | 0 | 9684.8 | 9684.8
[경:굴삭기(유압식백호우+대형브레카)-0.7 M3-HR]
2) 치즐소모량 (0.70㎥용) 0.006본 [별도계상]
> 1 소 계 : | 4924.8 | 15914.2 | 9684.8 | 30523.8
2. 집토 (굴삭기 0.7㎥)
Q1 = 0.7 ㎥, K = 0.70, F = 1 / 1.35 = 0.74 , E = ( 0.5 + 0.35 ) / 2 - 0.05 = 0.38
CM = 20 sec (선회각도 135도)
Q = 3600 * 0.7 * 0.7 * 0.74 * 0.38 / 20 = 24.8 ㎥/hr
재료비 : 18,128 / 24.8 = 730.9 | 730.9 | 0 | 0 | 730.9
[재:굴삭기(무한궤도)-0.7 M3, (전석)-HR]
노무비 : 55,700 / 24.8 = 2,245.9 | 0 | 2245.9 | 0 | 2245.9
[노:굴삭기(무한궤도)-0.7 M3, (전석)-HR]
경 비 : 24,902 / 24.8 = 1,004.1 | 0 | 0 | 1004.1 | 1004.1
[경:굴삭기(무한궤도)-0.7 M3, (전석)-HR]
> 2 소 계 : | 730.9 | 2245.9 | 1004.1 | 3980.9
45 CTC30102410S 수중발파암 0-1m m3 | 8035 | 25744 | 14969 | 48748
※참조#1: 국도건설공사설계실무요령 3.01 구조물터파기공
※참조#2: 건설표준품셈 8-2-3 굴삭기
건설표준품셈 8-2-15 대형브레이커
1. 기계 터파기 (굴삭기＋대형 브레이카)
Q = ( 3.5 + 2.5 + 1.8 ) / 3 = 2.6 ㎥/hr (연암, 보통암, 경암 평균치 적용)
1) 굴삭기 (무한궤도 0.70㎥)＋대형 브레이카
재료비 : 17,237 / 2.6 = 6,629.6 | 6629.6 | 0 | 0 | 6629.6
[재:굴삭기(유압식백호우+대형브레카)-0.7 M3-HR]
노무비 : 55,700 / 2.6 = 21,423.0 | 0 | 21423 | 0 | 21423
[노:굴삭기(유압식백호우+대형브레카)-0.7 M3-HR]
경 비 : 33,897 / 2.6 = 13,037.3 | 0 | 0 | 13037.3 | 13037.3
[경:굴삭기(유압식백호우+대형브레카)-0.7 M3-HR]
2) 치즐소모량 (0.70㎥용) 0.018본 [별도계상]
> 1 소 계 : | 6629.6 | 21423 | 13037.3 | 41089.9
2. 집토 (굴삭기 0.7㎥)
Q1 = 0.7 ㎥, K = 0.55, F = 1 / 1.625 = 0.62 , E = 0.35 - 0.05 = 0.3
CM = 20 sec (선회각도 180도)
Q = 3600 * 0.7 * 0.55 * 0.62 * 0.3 / 20 = 12.89 ㎥/hr
재료비 : 18,128 / 12.89 = 1,406.3 | 1406.3 | 0 | 0 | 1406.3
[재:굴삭기(무한궤도)-0.7 M3, (전석)-HR]
노무비 : 55,700 / 12.89 = 4,321.1 | 0 | 4321.1 | 0 | 4321.1
[노:굴삭기(무한궤도)-0.7 M3, (전석)-HR]
경 비 : 24,902 / 12.89 = 1,931.8 | 0 | 0 | 1931.8 | 1931.8
[경:굴삭기(무한궤도)-0.7 M3, (전석)-HR]
> 2 소 계 : | 1406.3 | 4321.1 | 1931.8 | 7659.2
46 CTC30102420S 수중발파암 1-2m m3 | 8035 | 25744 | 14969 | 48748
※참조#1: 국도건설공사설계실무요령 3.01 구조물터파기공
※참조#2: 건설표준품셈 8-2-3 굴삭기
건설표준품셈 8-2-15 대형브레이커
1. 기계 터파기 (굴삭기＋대형 브레이카)
Q = ( 3.5 + 2.5 + 1.8 ) / 3 = 2.6 ㎥/hr (연암, 보통암, 경암 평균치 적용)
1) 굴삭기 (무한궤도 0.70㎥)＋대형 브레이카
재료비 : 17,237 / 2.6 = 6,629.6 | 6629.6 | 0 | 0 | 6629.6
[재:굴삭기(유압식백호우+대형브레카)-0.7 M3-HR]
노무비 : 55,700 / 2.6 = 21,423.0 | 0 | 21423 | 0 | 21423
[노:굴삭기(유압식백호우+대형브레카)-0.7 M3-HR]
경 비 : 33,897 / 2.6 = 13,037.3 | 0 | 0 | 13037.3 | 13037.3
[경:굴삭기(유압식백호우+대형브레카)-0.7 M3-HR]
2) 치즐소모량 (0.70㎥용) 0.018본 [별도계상]
> 1 소 계 : | 6629.6 | 21423 | 13037.3 | 41089.9
2. 집토 (굴삭기 0.7㎥)
Q1 = 0.7 ㎥, K = 0.55, F = 1 / 1.625 = 0.62 , E = 0.35 - 0.05 = 0.3
CM = 20 sec (선회각도 180도)
Q = 3600 * 0.7 * 0.55 * 0.62 * 0.3 / 20 = 12.89 ㎥/hr
재료비 : 18,128 / 12.89 = 1,406.3 | 1406.3 | 0 | 0 | 1406.3
[재:굴삭기(무한궤도)-0.7 M3, (전석)-HR]
노무비 : 55,700 / 12.89 = 4,321.1 | 0 | 4321.1 | 0 | 4321.1
[노:굴삭기(무한궤도)-0.7 M3, (전석)-HR]
경 비 : 24,902 / 12.89 = 1,931.8 | 0 | 0 | 1931.8 | 1931.8
[경:굴삭기(무한궤도)-0.7 M3, (전석)-HR]
> 2 소 계 : | 1406.3 | 4321.1 | 1931.8 | 7659.2
47 CTC30102430S 수중발파암 2-3m m3 | 8035 | 25744 | 14969 | 48748
※참조#1: 국도건설공사설계실무요령 3.01 구조물터파기공
※참조#2: 건설표준품셈 8-2-3 굴삭기
건설표준품셈 8-2-15 대형브레이커
1. 기계 터파기 (굴삭기＋대형 브레이카)
Q = ( 3.5 + 2.5 + 1.8 ) / 3 = 2.6 ㎥/hr (연암, 보통암, 경암 평균치 적용)
1) 굴삭기 (무한궤도 0.70㎥)＋대형 브레이카
재료비 : 17,237 / 2.6 = 6,629.6 | 6629.6 | 0 | 0 | 6629.6
[재:굴삭기(유압식백호우+대형브레카)-0.7 M3-HR]
노무비 : 55,700 / 2.6 = 21,423.0 | 0 | 21423 | 0 | 21423
[노:굴삭기(유압식백호우+대형브레카)-0.7 M3-HR]
경 비 : 33,897 / 2.6 = 13,037.3 | 0 | 0 | 13037.3 | 13037.3
[경:굴삭기(유압식백호우+대형브레카)-0.7 M3-HR]
2) 치즐소모량 (0.70㎥용) 0.018본 [별도계상]
> 1 소 계 : | 6629.6 | 21423 | 13037.3 | 41089.9
2. 집토 (굴삭기 0.7㎥)
Q1 = 0.7 ㎥, K = 0.55, F = 1 / 1.625 = 0.62 , E = 0.35 - 0.05 = 0.3
CM = 20 sec (선회각도 180도)
Q = 3600 * 0.7 * 0.55 * 0.62 * 0.3 / 20 = 12.89 ㎥/hr
재료비 : 18,128 / 12.89 = 1,406.3 | 1406.3 | 0 | 0 | 1406.3
[재:굴삭기(무한궤도)-0.7 M3, (전석)-HR]
노무비 : 55,700 / 12.89 = 4,321.1 | 0 | 4321.1 | 0 | 4321.1
[노:굴삭기(무한궤도)-0.7 M3, (전석)-HR]
경 비 : 24,902 / 12.89 = 1,931.8 | 0 | 0 | 1931.8 | 1931.8
[경:굴삭기(무한궤도)-0.7 M3, (전석)-HR]
> 2 소 계 : | 1406.3 | 4321.1 | 1931.8 | 7659.2
48 CTC30102440S 수중발파암 3-4m m3 | 8035 | 25744 | 14969 | 48748
※참조#1: 국도건설공사설계실무요령 3.01 구조물터파기공
※참조#2: 건설표준품셈 8-2-3 굴삭기
건설표준품셈 8-2-15 대형브레이커
1. 기계 터파기 (굴삭기＋대형 브레이카)
Q = ( 3.5 + 2.5 + 1.8 ) / 3 = 2.6 ㎥/hr (연암, 보통암, 경암 평균치 적용)
1) 굴삭기 (무한궤도 0.70㎥)＋대형 브레이카
재료비 : 17,237 / 2.6 = 6,629.6 | 6629.6 | 0 | 0 | 6629.6
[재:굴삭기(유압식백호우+대형브레카)-0.7 M3-HR]
노무비 : 55,700 / 2.6 = 21,423.0 | 0 | 21423 | 0 | 21423
[노:굴삭기(유압식백호우+대형브레카)-0.7 M3-HR]
경 비 : 33,897 / 2.6 = 13,037.3 | 0 | 0 | 13037.3 | 13037.3
[경:굴삭기(유압식백호우+대형브레카)-0.7 M3-HR]
2) 치즐소모량 (0.70㎥용) 0.018본 [별도계상]
> 1 소 계 : | 6629.6 | 21423 | 13037.3 | 41089.9
2. 집토 (굴삭기 0.7㎥)
Q1 = 0.7 ㎥, K = 0.55, F = 1 / 1.625 = 0.62 , E = 0.35 - 0.05 = 0.3
CM = 20 sec (선회각도 180도)
Q = 3600 * 0.7 * 0.55 * 0.62 * 0.3 / 20 = 12.89 ㎥/hr
재료비 : 18,128 / 12.89 = 1,406.3 | 1406.3 | 0 | 0 | 1406.3
[재:굴삭기(무한궤도)-0.7 M3, (전석)-HR]
노무비 : 55,700 / 12.89 = 4,321.1 | 0 | 4321.1 | 0 | 4321.1
[노:굴삭기(무한궤도)-0.7 M3, (전석)-HR]
경 비 : 24,902 / 12.89 = 1,931.8 | 0 | 0 | 1931.8 | 1931.8
[경:굴삭기(무한궤도)-0.7 M3, (전석)-HR]
> 2 소 계 : | 1406.3 | 4321.1 | 1931.8 | 7659.2
49 CTC30102450S 수중발파암 4-5m m3 | 8035 | 25744 | 14969 | 48748
※참조#1: 국도건설공사설계실무요령 3.01 구조물터파기공
※참조#2: 건설표준품셈 8-2-3 굴삭기
건설표준품셈 8-2-15 대형브레이커
1. 기계 터파기 (굴삭기＋대형 브레이카)
Q = ( 3.5 + 2.5 + 1.8 ) / 3 = 2.6 ㎥/hr (연암, 보통암, 경암 평균치 적용)
1) 굴삭기 (무한궤도 0.70㎥)＋대형 브레이카
재료비 : 17,237 / 2.6 = 6,629.6 | 6629.6 | 0 | 0 | 6629.6
[재:굴삭기(유압식백호우+대형브레카)-0.7 M3-HR]
노무비 : 55,700 / 2.6 = 21,423.0 | 0 | 21423 | 0 | 21423
[노:굴삭기(유압식백호우+대형브레카)-0.7 M3-HR]
경 비 : 33,897 / 2.6 = 13,037.3 | 0 | 0 | 13037.3 | 13037.3
[경:굴삭기(유압식백호우+대형브레카)-0.7 M3-HR]
2) 치즐소모량 (0.70㎥용) 0.018본 [별도계상]
> 1 소 계 : | 6629.6 | 21423 | 13037.3 | 41089.9
2. 집토 (굴삭기 0.7㎥)
Q1 = 0.7 ㎥, K = 0.55, F = 1 / 1.625 = 0.62 , E = 0.35 - 0.05 = 0.3
CM = 20 sec (선회각도 180도)
Q = 3600 * 0.7 * 0.55 * 0.62 * 0.3 / 20 = 12.89 ㎥/hr
재료비 : 18,128 / 12.89 = 1,406.3 | 1406.3 | 0 | 0 | 1406.3
[재:굴삭기(무한궤도)-0.7 M3, (전석)-HR]
노무비 : 55,700 / 12.89 = 4,321.1 | 0 | 4321.1 | 0 | 4321.1
[노:굴삭기(무한궤도)-0.7 M3, (전석)-HR]
경 비 : 24,902 / 12.89 = 1,931.8 | 0 | 0 | 1931.8 | 1931.8
[경:굴삭기(무한궤도)-0.7 M3, (전석)-HR]
> 2 소 계 : | 1406.3 | 4321.1 | 1931.8 | 7659.2
50 CTC30103000S 되메우기 및 다짐 기계 100% M3 | 547 | 8585 | 492 | 9624
※참조#1 : 국도건설공사 설계실무요령 3.01 a.측구터파기
※참조#2 : 건설표준품셈 공통부문 8-2-3 굴삭기, 8-2-11 래머
1.기계(백호우 0.7㎥)
Q1 = 0.7, K = 0.9, E = 0.7, F = 0.9 / 1.3 = 0.69
CM = 18 sec(90°)
Q = 3600 * Q1 * K * F * E / CM = 60.858 ㎥/hr
재료비: 18,128 / 60.858 ㎥/hr = 297.8 | 297.8 | 0 | 0 | 297.8
[재:굴삭기(유압식백호우)-0.7 ㎥-HR]
노무비: 55,700 / 60.858 ㎥/hr = 915.2 | 0 | 915.2 | 0 | 915.2
[노:굴삭기(유압식백호우)-0.7 ㎥-HR]
경 비: 23,128 / 60.858 ㎥/hr = 380.0 | 0 | 0 | 380 | 380
[경:굴삭기(유압식백호우)-0.7 ㎥-HR]
> 1 소 계: | 297.8 | 915.2 | 380 | 1593
2.램머(80kg)
A = 0.28 * 0.33 = 0.0924, N = 36000
H = 0.15 m, F = 1.0, E = 0.5, P = 57 회
Q = A * N * H * F * E / P = 4.377 ㎥/hr
재료비: 1,095 / 4.377 ㎥/hr = 250.1 | 250.1 | 0 | 0 | 250.1
[재:래머-80 kg-HR]
노무비: 33,571 / 4.377 ㎥/hr = 7,669.8 | 0 | 7669.8 | 0 | 7669.8
[노:래머-80 kg-HR]
경 비 : 493 / 4.377 ㎥/hr = 112.6 | 0 | 0 | 112.6 | 112.6
[경:래머-80 kg-HR]
> 2 소 계: | 250.1 | 7669.8 | 112.6 | 8032.5
51 CTC30201010S L형 측구 TYPE-1(H=0.50m,인력시공) M | 1429 | 56766 | 1013 | 59208
※참조#1 : 국도건설공사 설계실무요령 3.02 a L형측구
※참조#2 : 건설표준품셈 6-1-1 레디믹스트콘크리트 타설
건설표준품셈 6-2-2 6-2-3 현장가공 및 조립
건설표준품셈 6-3-1 합판거푸집 설치 및 해체
건설표준품셈 1-6-1 포장줄눈 설치
. Z1 = 0.343, (콘크리트), Z2 = 1.200, (거푸집), Z3 = 0.0014, Z4 = 0.011, (스치로폴)
. Z5 = 0.243, (줄눈재), Z6 = 1.400, (비닐깔기)
./ 표준도 및 단위수량 확인
1. 무근 콘크리트타설(장비사용)
재 료 비 : 2,606 * 0.343 ㎥ = 893.8 | 893.8 | 0 | 0 | 893.8
[재:레디믹스트콘크리트 타설 / 장비사용-무근구조물-M3]
노 무 비 : 22,264 * 0.343 ㎥ = 7,636.5 | 0 | 7636.5 | 0 | 7636.5
[노:레디믹스트콘크리트 타설 / 장비사용-무근구조물-M3]
경 비 : 2,937 * 0.343 ㎥ = 1,007.3 | 0 | 0 | 1007.3 | 1007.3
[경:레디믹스트콘크리트 타설 / 장비사용-무근구조물-M3]
> 1 소 계 : | 893.8 | 7636.5 | 1007.3 | 9537.6
2. 거푸집(보통 4회)
재 료 비 : 378 * 1.2 ㎡ = 453.6 | 453.6 | 0 | 0 | 453.6
[재:합판거푸집 / 인력투입-보통, 수직고 7m까지-M2]
노 무 비 : 37,806 * 1.2 ㎡ = 45,367.2 | 0 | 45367.2 | 0 | 45367.2
[노:합판거푸집 / 인력투입-보통, 수직고 7m까지-M2]
경 비 : 0 * 1.2 ㎡ = 0.0 | 0 | 0 | 0 | 0
[경:합판거푸집 / 인력투입-보통, 수직고 7m까지-M2]
> 2 소 계 : | 453.6 | 45367.2 | 0 | 45820.8
3. 철근현장가공조립(Type-Ⅱ-2)
철근구입및운반【별도계상】
철근가공(현장 Type-2)
재료비: 21,284 * 0.0014 ㎡ = 29.7 | 29.7 | 0 | 0 | 29.7
[재:철근 현장가공-Type-Ⅱ-TON]
노무비: 236,488 * 0.0014 ㎡ = 331.0 | 0 | 331 | 0 | 331
[노:철근 현장가공-Type-Ⅱ-TON]
경 비: 0 * 0.0014 ㎡ = 0.0 | 0 | 0 | 0 | 0
[경:철근 현장가공-Type-Ⅱ-TON]
철근가공및조립
재료비 [별도계상]
철근현장조립(토목 Type-Ⅱ-2 (측구,개거,중력식옹벽,일체형중앙분리대 등))
재료비: 12,481 * 0.0014 ㎡ = 17.4 | 17.4 | 0 | 0 | 17.4
[재:철근 현장조립-토목 Type-Ⅱ-2 (측구,개거,중력식옹벽,일체형중앙분리대 등)-TON]
노무비: 624,095 * 0.0014 ㎡ = 873.7 | 0 | 873.7 | 0 | 873.7
[노:철근 현장조립-토목 Type-Ⅱ-2 (측구,개거,중력식옹벽,일체형중앙분리대 등)-TON]
경 비: 0 * 0.0014 ㎡ = 0.0 | 0 | 0 | 0 | 0
[경:철근 현장조립-토목 Type-Ⅱ-2 (측구,개거,중력식옹벽,일체형중앙분리대 등)-TON]
> 3 소 계 : | 47.1 | 1204.7 | 0 | 1251.8
4. 신축이음재(스치로폴 T=10 mm, 30 m 간격)
스치로폴(T=10mm): 별도계상
접착제(본드): 별도계상
신축이음/채움재
재료비: 0 * 0.011 ㎡ = 0.0 | 0 | 0 | 0 | 0
[재:신축이음 / 채움재 설치-채움재 두께 20mm-M2]
노무비: 8,967 * 0.011 ㎡ = 98.6 | 0 | 98.6 | 0 | 98.6
[노:신축이음 / 채움재 설치-채움재 두께 20mm-M2]
경 비: 0 * 0.011 ㎡ = 0.0 | 0 | 0 | 0 | 0
[경:신축이음 / 채움재 설치-채움재 두께 20mm-M2]
> 4 소 계 : | 0 | 98.6 | 0 | 98.6
5. 줄눈 설치(6 m 간격으로 CUTTING)
1) 콘크리트 절단
재 료 비 : 146 * 0.243 m = 35.4 | 35.4 | 0 | 0 | 35.4
[재:콘크리트 포장줄눈 절단-절단깊이 10cm이하-M]
노 무 비 : 1,091 * 0.243 m = 265.1 | 0 | 265.1 | 0 | 265.1
[노:콘크리트 포장줄눈 절단-절단깊이 10cm이하-M]
경 비 : 24 * 0.243 m = 5.8 | 0 | 0 | 5.8 | 5.8
[경:콘크리트 포장줄눈 절단-절단깊이 10cm이하-M]
2) BACKUP ROD(D=5 mm) [별도계상]
3) 프라이머(상온형) [별도계상]
4) 충진재 (상온형) [별도계상]
5) 설치비
재 료 비 : 0 * 1.4 ㎡ = 0.0 | 0 | 0 | 0 | 0
[재:콘크리트 포장줄눈 설치--M]
노 무 비 : 1,071 * 1.4 ㎡ = 1,499.4 | 0 | 1499.4 | 0 | 1499.4
[노:콘크리트 포장줄눈 설치--M]
경 비 : 0 * 1.4 ㎡ = 0.0 | 0 | 0 | 0 | 0
[경:콘크리트 포장줄눈 설치--M]
> 5 소 계 : | 35.4 | 1764.5 | 5.8 | 1805.7
6. 비닐깔기(T=0.08 mm)
재료비 [별도계상]
보통인부 : 0.003 인 * 165,545 * 1.4 ㎡ = 695.2 | 0 | 695.2 | 0 | 695.2
[합:보통인부-일반공사 직종-인]
> 6 소 계 : | 0 | 695.2 | 0 | 695.2
52 CTC30201020S L형 측구 TYPE-1(H=0.50m,기계시공) M | 802 | 12696 | 1162 | 14660
※참조#1 : 국도건설공사 설계실무요령 3.02 a L형측구
※참조#2 : 건설표준품셈 1-8-15 L형측구 설치(포설식)
건설표준품셈 6-2-2 6-2-3 현장가공 및 조립
건설표준품셈 6-3-1 합판거푸집 설치 및 해체
건설표준품셈 1-6-1 포장줄눈 설치
. V = 0.343, (콘크리트), A1 = 0.011, (스치로폴), A2 = 0.243, (줄눈재)
. A3 = 0.009, (철근), A4 = 1.400, (비닐깔기)
./ 표준도 및 단위수량 확인
1. L형측구(포설식)
재 료 비 : 463 * 1 M = 463.0 | 463 | 0 | 0 | 463
[재:L형측구 설치(포설식)-H=0.5m 이하-M]
노 무 비 : 3,632 * 1 M = 3,632.0 | 0 | 3632 | 0 | 3632
[노:L형측구 설치(포설식)-H=0.5m 이하-M]
경 비 : 1,157 * 1 M = 1,157.0 | 0 | 0 | 1157 | 1157
[경:L형측구 설치(포설식)-H=0.5m 이하-M]
> 1 소 계 : | 463 | 3632 | 1157 | 5252
2. 신축이음재(스치로폴 T=10 mm, 30 m 간격)
스치로폴(T=10mm): 별도계상
접착제(본드): 별도계상
신축이음/채움재
재료비: 0 * 0.011 ㎡ = 0.0 | 0 | 0 | 0 | 0
[재:신축이음 / 채움재 설치-채움재 두께 20mm-M2]
노무비: 8,967 * 0.011 ㎡ = 98.6 | 0 | 98.6 | 0 | 98.6
[노:신축이음 / 채움재 설치-채움재 두께 20mm-M2]
경 비: 0 * 0.011 ㎡ = 0.0 | 0 | 0 | 0 | 0
[경:신축이음 / 채움재 설치-채움재 두께 20mm-M2]
> 2 소 계 : | 0 | 98.6 | 0 | 98.6
3. 철근가공조립(Type-Ⅱ-2)
철근구입및운반:【별도계상】
철근가공(현장 Type-2)
재료비: 21,284 * 0.009 ton = 191.5 | 191.5 | 0 | 0 | 191.5
[재:철근 현장가공-Type-Ⅱ-TON]
노무비: 236,488 * 0.009 ton = 2,128.3 | 0 | 2128.3 | 0 | 2128.3
[노:철근 현장가공-Type-Ⅱ-TON]
경 비: 0 * 0.009 ton = 0.0 | 0 | 0 | 0 | 0
[경:철근 현장가공-Type-Ⅱ-TON]
철근가공및조립
재료비 [별도계상]
철근현장조립(토목 Type-Ⅱ-2 (측구,개거,중력식옹벽,일체형중앙분리대 등))
재료비: 12,481 * 0.009 ton = 112.3 | 112.3 | 0 | 0 | 112.3
[재:철근 현장조립-토목 Type-Ⅱ-2 (측구,개거,중력식옹벽,일체형중앙분리대 등)-TON]
노무비: 624,095 * 0.009 ton = 5,616.8 | 0 | 5616.8 | 0 | 5616.8
[노:철근 현장조립-토목 Type-Ⅱ-2 (측구,개거,중력식옹벽,일체형중앙분리대 등)-TON]
경 비: 0 * 0.009 ton = 0.0 | 0 | 0 | 0 | 0
[경:철근 현장조립-토목 Type-Ⅱ-2 (측구,개거,중력식옹벽,일체형중앙분리대 등)-TON]
> 3 소 계 : | 303.8 | 7745.1 | 0 | 8048.9
4. 비닐깔기(T=0.08 mm)
재료비 [별도계상]
보통인부 : 0.003 인 * 165,545 * 1.4 ㎡ = 695.2 | 0 | 695.2 | 0 | 695.2
[합:보통인부-일반공사 직종-인]
> 4 소 계 : | 0 | 695.2 | 0 | 695.2
5. 줄눈 설치(6 m 간격으로 CUTTING)
1) 콘크리트 절단(절단 깊이 50 mm)
재 료 비 : 146 * 0.243 m = 35.4 | 35.4 | 0 | 0 | 35.4
[재:콘크리트 포장줄눈 절단-절단깊이 10cm이하-M]
노 무 비 : 1,091 * 0.243 m = 265.1 | 0 | 265.1 | 0 | 265.1
[노:콘크리트 포장줄눈 절단-절단깊이 10cm이하-M]
경 비 : 24 * 0.243 m = 5.8 | 0 | 0 | 5.8 | 5.8
[경:콘크리트 포장줄눈 절단-절단깊이 10cm이하-M]
2) BACKUP ROD(D=5 mm) [별도계상]
3) 프라이머(상온형) [별도계상]
4) 충진재 (상온형) [별도계상]
5) 설치비
재 료 비 : 0 * 0.243 ㎡ = 0.0 | 0 | 0 | 0 | 0
[재:콘크리트 포장줄눈 설치--M]
노 무 비 : 1,071 * 0.243 ㎡ = 260.2 | 0 | 260.2 | 0 | 260.2
[노:콘크리트 포장줄눈 설치--M]
경 비 : 0 * 0.243 ㎡ = 0.0 | 0 | 0 | 0 | 0
[경:콘크리트 포장줄눈 설치--M]
> 5 소 계 : | 35.4 | 525.3 | 5.8 | 566.5
53 CTC30201030S L형 측구 TYPE-2(H=1.20m,인력시공) M | 2603 | 114104 | 1747 | 118454
※참조#1 : 국도건설공사 설계실무요령 3.02 a L형측구
※참조#2 : 건설표준품셈 6-1-1 레디믹스트콘크리트 타설
건설표준품셈 6-2-2 6-2-3 현장가공 및 조립
건설표준품셈 6-3-1 합판거푸집 설치 및 해체
건설표준품셈 1-6-1 포장줄눈 설치
. V = 0.59, (콘크리트), A1 = 2.540, (거푸집), A2 = 0.030, (스치로폴), A3 = 0.512, (PVC관)
. A4 = 0.360, (부직포), A5 = 0.365, (줄눈재), A6 = 0.0014, (철근), A7 = 1.770 (비닐깔기)
./ 표준도 및 단위수량 확인
1. 무근 콘크리트타설(장비사용)
재 료 비 : 2,606 * 0.59 ㎥ = 1,537.5 | 1537.5 | 0 | 0 | 1537.5
[재:레디믹스트콘크리트 타설 / 장비사용-무근구조물-M3]
노 무 비 : 22,264 * 0.59 ㎥ = 13,135.7 | 0 | 13135.7 | 0 | 13135.7
[노:레디믹스트콘크리트 타설 / 장비사용-무근구조물-M3]
경 비 : 2,937 * 0.59 ㎥ = 1,732.8 | 0 | 0 | 1732.8 | 1732.8
[경:레디믹스트콘크리트 타설 / 장비사용-무근구조물-M3]
> 1 소 계 : | 1537.5 | 13135.7 | 1732.8 | 16406
2. 거푸집(보통 4회)
재 료 비 : 378 * 2.54 ㎡ = 960.1 | 960.1 | 0 | 0 | 960.1
[재:합판거푸집 / 인력투입-보통, 수직고 7m까지-M2]
노 무 비 : 37,806 * 2.54 ㎡ = 96,027.2 | 0 | 96027.2 | 0 | 96027.2
[노:합판거푸집 / 인력투입-보통, 수직고 7m까지-M2]
경 비 : 0 * 2.54 ㎡ = 0.0 | 0 | 0 | 0 | 0
[경:합판거푸집 / 인력투입-보통, 수직고 7m까지-M2]
> 2 소 계 : | 960.1 | 96027.2 | 0 | 96987.3
3. 철근현장가공조립(Type-Ⅱ-2)
철근구입및운반【별도계상】
철근가공(현장 Type-2)
재료비: 21,284 * 0.0014 ㎡ = 29.7 | 29.7 | 0 | 0 | 29.7
[재:철근 현장가공-Type-Ⅱ-TON]
노무비: 236,488 * 0.0014 ㎡ = 331.0 | 0 | 331 | 0 | 331
[노:철근 현장가공-Type-Ⅱ-TON]
경 비: 0 * 0.0014 ㎡ = 0.0 | 0 | 0 | 0 | 0
[경:철근 현장가공-Type-Ⅱ-TON]
철근가공및조립
재료비 [별도계상]
철근현장조립(토목 Type-Ⅱ-2 (측구,개거,중력식옹벽,일체형중앙분리대 등))
재료비: 12,481 * 0.0014 ㎡ = 17.4 | 17.4 | 0 | 0 | 17.4
[재:철근 현장조립-토목 Type-Ⅱ-2 (측구,개거,중력식옹벽,일체형중앙분리대 등)-TON]
노무비: 624,095 * 0.0014 ㎡ = 873.7 | 0 | 873.7 | 0 | 873.7
[노:철근 현장조립-토목 Type-Ⅱ-2 (측구,개거,중력식옹벽,일체형중앙분리대 등)-TON]
경 비: 0 * 0.0014 ㎡ = 0.0 | 0 | 0 | 0 | 0
[경:철근 현장조립-토목 Type-Ⅱ-2 (측구,개거,중력식옹벽,일체형중앙분리대 등)-TON]
> 3 소 계 : | 47.1 | 1204.7 | 0 | 1251.8
4. 신축이음재(스치로폴 T=10 mm, 30 m 간격)
스치로폴(T=10mm): 별도계상
접착제(본드): 별도계상
신축이음/채움재
재료비: 0 * 0.03 ㎡ = 0.0 | 0 | 0 | 0 | 0
[재:신축이음 / 채움재 설치-채움재 두께 20mm-M2]
노무비: 8,967 * 0.03 ㎡ = 269.0 | 0 | 269 | 0 | 269
[노:신축이음 / 채움재 설치-채움재 두께 20mm-M2]
경 비: 0 * 0.03 ㎡ = 0.0 | 0 | 0 | 0 | 0
[경:신축이음 / 채움재 설치-채움재 두께 20mm-M2]
> 4 소 계 : | 0 | 269 | 0 | 269
5. P.V.C PIPE(D=50 mm)
P.V.C PIPE(φ50 mm): 별도계상
부설 및 접합
재료비 : 0 / 4 m/본 * 0.512 m * 1.02 = 0.0 | 0 | 0 | 0 | 0
[재:P.V.C.관 고무링 접합 및 부설-Ø50mm-개소]
노무비 : 13,037 / 4 m/본 * 0.512 m * 1.02 = 1,702.1 | 0 | 1702.1 | 0 | 1702.1
[노:P.V.C.관 고무링 접합 및 부설-Ø50mm-개소]
경 비 : 0 / 4 m/본 * 0.512 m * 1.02 = 0.0 | 0 | 0 | 0 | 0
[경:P.V.C.관 고무링 접합 및 부설-Ø50mm-개소]
> 5 소 계 : | 0 | 1702.1 | 0 | 1702.1
6. 부직포
부직포: 별도계상
설치비
특별인부: 0.07 인 / 100 * 214,222 * 0.36 ㎡ = 53.9 | 0 | 53.9 | 0 | 53.9
[합:특별인부-일반공사 직종-인]
보통인부: 0.04 인 / 100 * 165,545 * 0.36 ㎡ = 23.8 | 0 | 23.8 | 0 | 23.8
[합:보통인부-일반공사 직종-인]
굴삭기0.4m3
Q1 = 0.1 / 100 hr
재 료 비 : 15,471 * 0.001 hr * 0.36 ㎡ = 5.5 | 5.5 | 0 | 0 | 5.5
[재:굴삭기(무한궤도)-0.4 M3-HR]
노 무 비 : 55,700 * 0.001 hr * 0.36 ㎡ = 20.0 | 0 | 20 | 0 | 20
[노:굴삭기(무한궤도)-0.4 M3-HR]
경 비 : 16,378 * 0.001 hr * 0.36 ㎡ = 5.8 | 0 | 0 | 5.8 | 5.8
[경:굴삭기(무한궤도)-0.4 M3-HR]
> 6 소 계 : | 5.5 | 97.7 | 5.8 | 109
7. 비닐깔기(T=0.08 mm)
재료비 [별도계상]
보통인부 : 0.003 인 * 165,545 * 1.77 ㎡ = 879.0 | 0 | 879 | 0 | 879
[합:보통인부-일반공사 직종-인]
> 7 소 계 : | 0 | 879 | 0 | 879
8. 줄눈 설치(6 m 간격으로 CUTTING)
1) 콘크리트 절단
재 료 비 : 146 * 0.365 m = 53.2 | 53.2 | 0 | 0 | 53.2
[재:콘크리트 포장줄눈 절단-절단깊이 10cm이하-M]
노 무 비 : 1,091 * 0.365 m = 398.2 | 0 | 398.2 | 0 | 398.2
[노:콘크리트 포장줄눈 절단-절단깊이 10cm이하-M]
경 비 : 24 * 0.365 m = 8.7 | 0 | 0 | 8.7 | 8.7
[경:콘크리트 포장줄눈 절단-절단깊이 10cm이하-M]
2) BACKUP ROD(D=5 mm) [별도계상]
3) 프라이머(상온형) [별도계상]
4) 충진재 (상온형) [별도계상]
5) 설치비
재 료 비 : 0 * 0.365 ㎡ = 0.0 | 0 | 0 | 0 | 0
[재:콘크리트 포장줄눈 설치--M]
노 무 비 : 1,071 * 0.365 ㎡ = 390.9 | 0 | 390.9 | 0 | 390.9
[노:콘크리트 포장줄눈 설치--M]
경 비 : 0 * 0.365 ㎡ = 0.0 | 0 | 0 | 0 | 0
[경:콘크리트 포장줄눈 설치--M]
> 8 소 계 : | 53.2 | 789.1 | 8.7 | 851
54 CTC30201040S L형 측구 TYPE-2(H=1.20m,기계시공) M | 847 | 10376 | 1845 | 13068
※참조#1 : 국도건설공사 설계실무요령 3.02 a L형측구
※참조#2 : 건설표준품셈 1-8-15 L형측구 설치(포설식)
건설표준품셈 6-2-2 6-2-3 현장가공 및 조립
건설표준품셈 6-3-1 합판거푸집 설치 및 해체
건설표준품셈 1-6-1 포장줄눈 설치
. V = 0.857, (콘크리트), A1 = 0.030, (스치로폴), A2 = 0.522, (PVC관), A3 = 0.360, (부직포)
. A4 = 0.432, (줄눈재), A5 = 0.0014, (철근), A6 = 1.735, (비닐깔기)
./ 표준도 및 단위수량 확인
1. L형측구(포설식)
재 료 비 : 731 * 1 M = 731.0 | 731 | 0 | 0 | 731
[재:L형측구 설치(포설식)-H=1.2m-M]
노 무 비 : 5,716 * 1 M = 5,716.0 | 0 | 5716 | 0 | 5716
[노:L형측구 설치(포설식)-H=1.2m-M]
경 비 : 1,828 * 1 M = 1,828.0 | 0 | 0 | 1828 | 1828
[경:L형측구 설치(포설식)-H=1.2m-M]
> 1 소 계 : | 731 | 5716 | 1828 | 8275
2. 신축이음재(스치로폴 T=10 mm, 30 m 간격)
스치로폴(T=10mm): 별도계상
접착제(본드): 별도계상
신축이음/채움재
재료비: 0 * 0.03 ㎡ = 0.0 | 0 | 0 | 0 | 0
[재:신축이음 / 채움재 설치-채움재 두께 20mm-M2]
노무비: 8,967 * 0.03 ㎡ = 269.0 | 0 | 269 | 0 | 269
[노:신축이음 / 채움재 설치-채움재 두께 20mm-M2]
경 비: 0 * 0.03 ㎡ = 0.0 | 0 | 0 | 0 | 0
[경:신축이음 / 채움재 설치-채움재 두께 20mm-M2]
> 2 소 계 : | 0 | 269 | 0 | 269
3. P.V.C PIPE(D=50 mm)
P.V.C PIPE(φ50 mm): 별도계상
부설 및 접합
재료비 : 0 / 4 m/본 * 0.522 m * 1.02 = 0.0 | 0 | 0 | 0 | 0
[재:P.V.C.관 고무링 접합 및 부설-Ø50mm-개소]
노무비 : 13,037 / 4 m/본 * 0.522 m * 1.02 = 1,735.3 | 0 | 1735.3 | 0 | 1735.3
[노:P.V.C.관 고무링 접합 및 부설-Ø50mm-개소]
경 비 : 0 / 4 m/본 * 0.522 m * 1.02 = 0.0 | 0 | 0 | 0 | 0
[경:P.V.C.관 고무링 접합 및 부설-Ø50mm-개소]
> 3 소 계 : | 0 | 1735.3 | 0 | 1735.3
4. 부직포
부직포: 별도계상
설치비
특별인부: 0.07 인 / 100 * 214,222 * 0.432 ㎡ = 64.7 | 0 | 64.7 | 0 | 64.7
[합:특별인부-일반공사 직종-인]
보통인부: 0.04 인 / 100 * 165,545 * 0.432 ㎡ = 28.6 | 0 | 28.6 | 0 | 28.6
[합:보통인부-일반공사 직종-인]
굴삭기0.4m3
Q1 = 0.1 / 100 hr
재 료 비 : 15,471 * 0.001 hr * 0.432 ㎡ = 6.6 | 6.6 | 0 | 0 | 6.6
[재:굴삭기(무한궤도)-0.4 M3-HR]
노 무 비 : 55,700 * 0.001 hr * 0.432 ㎡ = 24.0 | 0 | 24 | 0 | 24
[노:굴삭기(무한궤도)-0.4 M3-HR]
경 비 : 16,378 * 0.001 hr * 0.432 ㎡ = 7.0 | 0 | 0 | 7 | 7
[경:굴삭기(무한궤도)-0.4 M3-HR]
> 4 소 계 : | 6.6 | 117.3 | 7 | 130.9
5. 철근가공조립(Type-Ⅱ-2)
철근구입및운반【별도계상】
철근가공(현장 Type-2)
재료비: 21,284 * 0.0014 ㎡ = 29.7 | 29.7 | 0 | 0 | 29.7
[재:철근 현장가공-Type-Ⅱ-TON]
노무비: 236,488 * 0.0014 ㎡ = 331.0 | 0 | 331 | 0 | 331
[노:철근 현장가공-Type-Ⅱ-TON]
경 비: 0 * 0.0014 ㎡ = 0.0 | 0 | 0 | 0 | 0
[경:철근 현장가공-Type-Ⅱ-TON]
철근가공및조립
재료비 [별도계상]
철근현장조립(토목 Type-Ⅱ-2 (측구,개거,중력식옹벽,일체형중앙분리대 등))
재료비: 12,481 * 0.0014 ㎡ = 17.4 | 17.4 | 0 | 0 | 17.4
[재:철근 현장조립-토목 Type-Ⅱ-2 (측구,개거,중력식옹벽,일체형중앙분리대 등)-TON]
노무비: 624,095 * 0.0014 ㎡ = 873.7 | 0 | 873.7 | 0 | 873.7
[노:철근 현장조립-토목 Type-Ⅱ-2 (측구,개거,중력식옹벽,일체형중앙분리대 등)-TON]
경 비: 0 * 0.0014 ㎡ = 0.0 | 0 | 0 | 0 | 0
[경:철근 현장조립-토목 Type-Ⅱ-2 (측구,개거,중력식옹벽,일체형중앙분리대 등)-TON]
> 5 소 계 : | 47.1 | 1204.7 | 0 | 1251.8
6. 비닐깔기(T=0.08 mm)
재료비 [별도계상]
보통인부 : 0.003 인 * 165,545 * 1.735 ㎡ = 861.6 | 0 | 861.6 | 0 | 861.6
[합:보통인부-일반공사 직종-인]
> 6 소 계 : | 0 | 861.6 | 0 | 861.6
7. 줄눈 설치(6 m 간격으로 CUTTING)
1) 콘크리트 절단
재 료 비 : 146 * 0.432 m = 63.0 | 63 | 0 | 0 | 63
[재:콘크리트 포장줄눈 절단-절단깊이 10cm이하-M]
노 무 비 : 1,091 * 0.432 m = 471.3 | 0 | 471.3 | 0 | 471.3
[노:콘크리트 포장줄눈 절단-절단깊이 10cm이하-M]
경 비 : 24 * 0.432 m = 10.3 | 0 | 0 | 10.3 | 10.3
[경:콘크리트 포장줄눈 절단-절단깊이 10cm이하-M]
2) BACKUP ROD(D=5 mm) [별도계상]
3) 프라이머(상온형) [별도계상]
4) 충진재 (상온형) [별도계상]
5) 설치비
재 료 비 : 0 * 0.0014 ㎡ = 0.0 | 0 | 0 | 0 | 0
[재:콘크리트 포장줄눈 설치--M]
노 무 비 : 1,071 * 0.0014 ㎡ = 1.4 | 0 | 1.4 | 0 | 1.4
[노:콘크리트 포장줄눈 설치--M]
경 비 : 0 * 0.0014 ㎡ = 0.0 | 0 | 0 | 0 | 0
[경:콘크리트 포장줄눈 설치--M]
> 7 소 계 : | 63 | 472.7 | 10.3 | 546
55 CTC30201050S L형 측구 TYPE-3(H=2.30m) M | 6687 | 229263 | 5364 | 241314
※참조#1 : 국도건설공사 설계실무요령 3.02 a L형측구
※참조#2 : 건설표준품셈 6-1-1 레디믹스트콘크리트 타설
건설표준품셈 6-2-2 6-2-3 현장가공 및 조립
건설표준품셈 6-3-1 합판거푸집 설치 및 해체
건설표준품셈 1-6-1 포장줄눈 설치
. V = 1.820, (콘크리트), A1 = 4.788, (거푸집), A2 = 0.152, (스치로폴), A3 = 0.841, (PVC관)
. A4 = 0.360, (부직포), A5 = 0.566, (줄눈재), A6 = 0.0014, (철근), A7 = 2.100, (비닐깔기)
./ 표준도 및 단위수량 확인
1. 무근 콘크리트 타설(장비사용)
재 료 비 : 2,606 * 1.82 ㎥ = 4,742.9 | 4742.9 | 0 | 0 | 4742.9
[재:레디믹스트콘크리트 타설 / 장비사용-무근구조물-M3]
노 무 비 : 22,264 * 1.82 ㎥ = 40,520.4 | 0 | 40520.4 | 0 | 40520.4
[노:레디믹스트콘크리트 타설 / 장비사용-무근구조물-M3]
경 비 : 2,937 * 1.82 ㎥ = 5,345.3 | 0 | 0 | 5345.3 | 5345.3
[경:레디믹스트콘크리트 타설 / 장비사용-무근구조물-M3]
> 1 소 계 : | 4742.9 | 40520.4 | 5345.3 | 50608.6
2. 합판거푸집(4회)
재 료 비 : 378 * 4.788 ㎡ = 1,809.8 | 1809.8 | 0 | 0 | 1809.8
[재:합판거푸집 / 인력투입-보통, 수직고 7m까지-M2]
노 무 비 : 37,806 * 4.788 ㎡ = 181,015.1 | 0 | 181015.1 | 0 | 181015.1
[노:합판거푸집 / 인력투입-보통, 수직고 7m까지-M2]
경 비 : 0 * 4.788 ㎡ = 0.0 | 0 | 0 | 0 | 0
[경:합판거푸집 / 인력투입-보통, 수직고 7m까지-M2]
> 2 소 계 : | 1809.8 | 181015.1 | 0 | 182824.9
3. 신축이음재(스치로폴 T=10 mm, 30 m 간격)
스치로폴(T=10mm): 별도계상
접착제(본드): 별도계상
신축이음/채움재
재료비: 0 * 0.152 ㎡ = 0.0 | 0 | 0 | 0 | 0
[재:신축이음 / 채움재 설치-채움재 두께 20mm-M2]
노무비: 8,967 * 0.152 ㎡ = 1,362.9 | 0 | 1362.9 | 0 | 1362.9
[노:신축이음 / 채움재 설치-채움재 두께 20mm-M2]
경 비: 0 * 0.152 ㎡ = 0.0 | 0 | 0 | 0 | 0
[경:신축이음 / 채움재 설치-채움재 두께 20mm-M2]
> 3 소 계 : | 0 | 1362.9 | 0 | 1362.9
4. P.V.C PIPE(D=50 mm)
P.V.C PIPE(φ50 mm): 별도계상
부설 및 접합
재료비 : 0 / 4 m/본 * 0.841 m * 1.02 = 0.0 | 0 | 0 | 0 | 0
[재:P.V.C.관 고무링 접합 및 부설-Ø50mm-개소]
노무비 : 13,037 / 4 m/본 * 0.841 m * 1.02 = 2,795.8 | 0 | 2795.8 | 0 | 2795.8
[노:P.V.C.관 고무링 접합 및 부설-Ø50mm-개소]
경 비 : 0 / 4 m/본 * 0.841 m * 1.02 = 0.0 | 0 | 0 | 0 | 0
[경:P.V.C.관 고무링 접합 및 부설-Ø50mm-개소]
> 4 소 계 : | 0 | 2795.8 | 0 | 2795.8
5. 부직포
부직포: 별도계상
설치비
특별인부: 0.07 인 / 100 * 214,222 * 0.36 ㎡ = 53.9 | 0 | 53.9 | 0 | 53.9
[합:특별인부-일반공사 직종-인]
보통인부: 0.04 인 / 100 * 165,545 * 0.36 ㎡ = 23.8 | 0 | 23.8 | 0 | 23.8
[합:보통인부-일반공사 직종-인]
굴삭기0.4m3
Q1 = 0.1 / 100 hr
재 료 비 : 15,471 * 0.001 hr * 0.36 ㎡ = 5.5 | 5.5 | 0 | 0 | 5.5
[재:굴삭기(무한궤도)-0.4 M3-HR]
노 무 비 : 55,700 * 0.001 hr * 0.36 ㎡ = 20.0 | 0 | 20 | 0 | 20
[노:굴삭기(무한궤도)-0.4 M3-HR]
경 비 : 16,378 * 0.001 hr * 0.36 ㎡ = 5.8 | 0 | 0 | 5.8 | 5.8
[경:굴삭기(무한궤도)-0.4 M3-HR]
> 5 소 계 : | 5.5 | 97.7 | 5.8 | 109
7. 철근가공조립(Type-Ⅱ-2)
철근구입및운반【별도계상】
철근가공(현장 Type-2)
재료비: 21,284 * 0.0014 ㎡ = 29.7 | 29.7 | 0 | 0 | 29.7
[재:철근 현장가공-Type-Ⅱ-TON]
노무비: 236,488 * 0.0014 ㎡ = 331.0 | 0 | 331 | 0 | 331
[노:철근 현장가공-Type-Ⅱ-TON]
경 비: 0 * 0.0014 ㎡ = 0.0 | 0 | 0 | 0 | 0
[경:철근 현장가공-Type-Ⅱ-TON]
철근가공및조립
재료비 [별도계상]
철근현장조립(토목 Type-Ⅱ-2 (측구,개거,중력식옹벽,일체형중앙분리대 등))
재료비: 12,481 * 0.0014 ㎡ = 17.4 | 17.4 | 0 | 0 | 17.4
[재:철근 현장조립-토목 Type-Ⅱ-2 (측구,개거,중력식옹벽,일체형중앙분리대 등)-TON]
노무비: 624,095 * 0.0014 ㎡ = 873.7 | 0 | 873.7 | 0 | 873.7
[노:철근 현장조립-토목 Type-Ⅱ-2 (측구,개거,중력식옹벽,일체형중앙분리대 등)-TON]
경 비: 0 * 0.0014 ㎡ = 0.0 | 0 | 0 | 0 | 0
[경:철근 현장조립-토목 Type-Ⅱ-2 (측구,개거,중력식옹벽,일체형중앙분리대 등)-TON]
> 6 소 계 : | 47.1 | 1204.7 | 0 | 1251.8
8. 비닐깔기(T=0.08 mm)
재료비 [별도계상]
보통인부 : 0.003 인 * 165,545 * 2.1 ㎡ = 1,042.9 | 0 | 1042.9 | 0 | 1042.9
[합:보통인부-일반공사 직종-인]
> 7 소 계 : | 0 | 1042.9 | 0 | 1042.9
6. 줄눈 설치(6 m 간격으로 CUTTING)
1) 콘크리트 절단
재 료 비 : 0.566 m * 146 = 82.6 | 82.6 | 0 | 0 | 82.6
[재:콘크리트 포장줄눈 절단-절단깊이 10cm이하-M]
노 무 비 : 0.566 m * 1,091 = 617.5 | 0 | 617.5 | 0 | 617.5
[노:콘크리트 포장줄눈 절단-절단깊이 10cm이하-M]
경 비 : 0.566 m * 24 = 13.5 | 0 | 0 | 13.5 | 13.5
[경:콘크리트 포장줄눈 절단-절단깊이 10cm이하-M]
2) BACKUP ROD(D=5 mm) [별도계상]
3) 프라이머(상온형) [별도계상]
4) 충진재 (상온형) [별도계상]
5) 설치비
재 료 비 : 0 * 0.566 ㎡ = 0.0 | 0 | 0 | 0 | 0
[재:콘크리트 포장줄눈 설치--M]
노 무 비 : 1,071 * 0.566 ㎡ = 606.1 | 0 | 606.1 | 0 | 606.1
[노:콘크리트 포장줄눈 설치--M]
경 비 : 0 * 0.566 ㎡ = 0.0 | 0 | 0 | 0 | 0
[경:콘크리트 포장줄눈 설치--M]
> 8 소 계 : | 82.6 | 1223.6 | 13.5 | 1319.7
56 CTC30201060S L형 측구 TYPE-4(H=0.35m) M | 1009 | 40533 | 452 | 41994
※참조#1 : 국도건설공사 설계실무요령 3.02 a L형측구
※참조#2 : 건설표준품셈 6-1-1 레디믹스트콘크리트 타설
건설표준품셈 6-2-2 6-2-3 현장가공 및 조립
건설표준품셈 6-3-1 합판거푸집 설치 및 해체
건설표준품셈 1-6-1 포장줄눈 설치
. V = 0.153, (콘크리트), A1 = 0.756, (거푸집), A2 = 0.005, (스치로폴), A3 = 0.143, (줄눈재)
. A4 = 0.009, (철근), A5 = 0.900, (비닐깔기)
./ 표준도 및 단위수량 확인
1. 무근 콘크리트타설(장비사용)
재 료 비 : 2,606 * 0.153 ㎥ = 398.7 | 398.7 | 0 | 0 | 398.7
[재:레디믹스트콘크리트 타설 / 장비사용-무근구조물-M3]
노 무 비 : 22,264 * 0.153 ㎥ = 3,406.3 | 0 | 3406.3 | 0 | 3406.3
[노:레디믹스트콘크리트 타설 / 장비사용-무근구조물-M3]
경 비 : 2,937 * 0.153 ㎥ = 449.3 | 0 | 0 | 449.3 | 449.3
[경:레디믹스트콘크리트 타설 / 장비사용-무근구조물-M3]
> 1 소 계 : | 398.7 | 3406.3 | 449.3 | 4254.3
2. 합판거푸집(보통 4회)
재 료 비 : 378 * 0.756 ㎡ = 285.7 | 285.7 | 0 | 0 | 285.7
[재:합판거푸집 / 인력투입-보통, 수직고 7m까지-M2]
노 무 비 : 37,806 * 0.756 ㎡ = 28,581.3 | 0 | 28581.3 | 0 | 28581.3
[노:합판거푸집 / 인력투입-보통, 수직고 7m까지-M2]
경 비 : 0 * 0.756 ㎡ = 0.0 | 0 | 0 | 0 | 0
[경:합판거푸집 / 인력투입-보통, 수직고 7m까지-M2]
> 2 소 계 : | 285.7 | 28581.3 | 0 | 28867
3. 신축이음재(스치로폴 T=10 mm, 30 m 간격)
스치로폴(T=10mm): 별도계상
접착제(본드): 별도계상
신축이음/채움재
재료비: 0 * 0.005 ㎡ = 0.0 | 0 | 0 | 0 | 0
[재:신축이음 / 채움재 설치-채움재 두께 20mm-M2]
노무비: 8,967 * 0.005 ㎡ = 44.8 | 0 | 44.8 | 0 | 44.8
[노:신축이음 / 채움재 설치-채움재 두께 20mm-M2]
경 비: 0 * 0.005 ㎡ = 0.0 | 0 | 0 | 0 | 0
[경:신축이음 / 채움재 설치-채움재 두께 20mm-M2]
> 3 소 계 : | 0 | 44.8 | 0 | 44.8
4. 철근가공조립(Type-Ⅱ-2)
철근구입및운반【별도계상】
철근가공(현장 Type-2)
재료비: 21,284 * 0.009 ㎡ = 191.5 | 191.5 | 0 | 0 | 191.5
[재:철근 현장가공-Type-Ⅱ-TON]
노무비: 236,488 * 0.009 ㎡ = 2,128.3 | 0 | 2128.3 | 0 | 2128.3
[노:철근 현장가공-Type-Ⅱ-TON]
경 비: 0 * 0.009 ㎡ = 0.0 | 0 | 0 | 0 | 0
[경:철근 현장가공-Type-Ⅱ-TON]
철근가공및조립
재료비 [별도계상]
철근현장조립(토목 Type-Ⅱ-2 (측구,개거,중력식옹벽,일체형중앙분리대 등))
재료비: 12,481 * 0.009 ㎡ = 112.3 | 112.3 | 0 | 0 | 112.3
[재:철근 현장조립-토목 Type-Ⅱ-2 (측구,개거,중력식옹벽,일체형중앙분리대 등)-TON]
노무비: 624,095 * 0.009 ㎡ = 5,616.8 | 0 | 5616.8 | 0 | 5616.8
[노:철근 현장조립-토목 Type-Ⅱ-2 (측구,개거,중력식옹벽,일체형중앙분리대 등)-TON]
경 비: 0 * 0.009 ㎡ = 0.0 | 0 | 0 | 0 | 0
[경:철근 현장조립-토목 Type-Ⅱ-2 (측구,개거,중력식옹벽,일체형중앙분리대 등)-TON]
> 4 소 계 : | 303.8 | 7745.1 | 0 | 8048.9
5. 비닐깔기(T=0.08 mm)
재료비 [별도계상]
보통인부 : 0.003 인 * 165,545 * 0.9 ㎡ = 446.9 | 0 | 446.9 | 0 | 446.9
[합:보통인부-일반공사 직종-인]
> 5 소 계 : | 0 | 446.9 | 0 | 446.9
6. 줄눈 설치(6 m 간격으로 CUTTING)
1) 콘크리트 절단
재 료 비 : 0.143 m * 146 = 20.8 | 20.8 | 0 | 0 | 20.8
[재:콘크리트 포장줄눈 절단-절단깊이 10cm이하-M]
노 무 비 : 0.143 m * 1,091 = 156.0 | 0 | 156 | 0 | 156
[노:콘크리트 포장줄눈 절단-절단깊이 10cm이하-M]
경 비 : 0.143 m * 24 = 3.4 | 0 | 0 | 3.4 | 3.4
[경:콘크리트 포장줄눈 절단-절단깊이 10cm이하-M]
2) BACKUP ROD(D=5 mm) [별도계상]
3) 프라이머(상온형) [별도계상]
4) 충진재 (상온형) [별도계상]
5) 설치비
재 료 비 : 0 * 0.143 ㎡ = 0.0 | 0 | 0 | 0 | 0
[재:콘크리트 포장줄눈 설치--M]
노 무 비 : 1,071 * 0.143 ㎡ = 153.1 | 0 | 153.1 | 0 | 153.1
[노:콘크리트 포장줄눈 설치--M]
경 비 : 0 * 0.143 ㎡ = 0.0 | 0 | 0 | 0 | 0
[경:콘크리트 포장줄눈 설치--M]
> 6 소 계 : | 20.8 | 309.1 | 3.4 | 333.3
57 CTC30201070S L형 측구 TYPE-5(소단측구) M | 705 | 32743 | 452 | 33900
※참조#1 : 국도건설공사 설계실무요령 3.02 a L형측구
※참조#2 : 건설표준품셈 6-1-1 레디믹스트콘크리트 타설
건설표준품셈 6-3-1 합판거푸집 설치 및 해체
건설표준품셈 1-6-1 포장줄눈 설치
. V = 0.153, (콘크리트), A1 = 0.756, (거푸집), A2 = 0.143, (줄눈재), A3 = 0.900, (비닐깔기)
./ 표준도 및 단위수량 확인
1. 무근 콘크리트타설(장비사용)
재 료 비 : 2,606 * 0.153 ㎥ = 398.7 | 398.7 | 0 | 0 | 398.7
[재:레디믹스트콘크리트 타설 / 장비사용-무근구조물-M3]
노 무 비 : 22,264 * 0.153 ㎥ = 3,406.3 | 0 | 3406.3 | 0 | 3406.3
[노:레디믹스트콘크리트 타설 / 장비사용-무근구조물-M3]
경 비 : 2,937 * 0.153 ㎥ = 449.3 | 0 | 0 | 449.3 | 449.3
[경:레디믹스트콘크리트 타설 / 장비사용-무근구조물-M3]
> 1 소 계 : | 398.7 | 3406.3 | 449.3 | 4254.3
2. 거푸집(보통 4회)
재 료 비 : 378 * 0.756 ㎡ = 285.7 | 285.7 | 0 | 0 | 285.7
[재:합판거푸집 / 인력투입-보통, 수직고 7m까지-M2]
노 무 비 : 37,806 * 0.756 ㎡ = 28,581.3 | 0 | 28581.3 | 0 | 28581.3
[노:합판거푸집 / 인력투입-보통, 수직고 7m까지-M2]
경 비 : 0 * 0.756 ㎡ = 0.0 | 0 | 0 | 0 | 0
[경:합판거푸집 / 인력투입-보통, 수직고 7m까지-M2]
> 2 소 계 : | 285.7 | 28581.3 | 0 | 28867
3. 비닐깔기(T=0.08 mm)
재료비 [별도계상]
보통인부 : 0.003 인 * 165,545 * 0.9 ㎡ = 446.9 | 0 | 446.9 | 0 | 446.9
[합:보통인부-일반공사 직종-인]
> 3 소 계 : | 0 | 446.9 | 0 | 446.9
4. 줄눈 설치(6 m 간격으로 CUTTING)
1) 콘크리트 절단
재 료 비 : 0.143 m * 146 = 20.8 | 20.8 | 0 | 0 | 20.8
[재:콘크리트 포장줄눈 절단-절단깊이 10cm이하-M]
노 무 비 : 0.143 m * 1,091 = 156.0 | 0 | 156 | 0 | 156
[노:콘크리트 포장줄눈 절단-절단깊이 10cm이하-M]
경 비 : 0.143 m * 24 = 3.4 | 0 | 0 | 3.4 | 3.4
[경:콘크리트 포장줄눈 절단-절단깊이 10cm이하-M]
2) BACKUP ROD(D=5 mm) [별도계상]
3) 프라이머(상온형) [별도계상]
4) 충진재 (상온형) [별도계상]
5) 설치비
재 료 비 : 0 * 0.143 ㎡ = 0.0 | 0 | 0 | 0 | 0
[재:콘크리트 포장줄눈 설치--M]
노 무 비 : 1,071 * 0.143 ㎡ = 153.1 | 0 | 153.1 | 0 | 153.1
[노:콘크리트 포장줄눈 설치--M]
경 비 : 0 * 0.143 ㎡ = 0.0 | 0 | 0 | 0 | 0
[경:콘크리트 포장줄눈 설치--M]
> 4 소 계 : | 20.8 | 309.1 | 3.4 | 333.3
58 CTC30201080S L형 완화측구 TYPE-1,L1→L2 개소 | 705 | 32743 | 452 | 33900
※참조#1 : 국도건설공사 설계실무요령 3.02 a L형측구
※참조#2 : 건설표준품셈 6-1-1 레디믹스트콘크리트 타설
건설표준품셈 6-2-2 6-2-3 현장가공 및 조립
건설표준품셈 6-3-1 합판거푸집 설치 및 해체
건설표준품셈 1-6-1 포장줄눈 설치
. V = 0.153, (콘크리트), A1 = 0.756, (거푸집), A2 = 0.143, (줄눈재), A3 = 0.900, (비닐깔기)
./ 표준도 및 단위수량 확인
1. 무근 콘크리트타설(장비사용)
재 료 비 : 2,606 * 0.153 ㎥ = 398.7 | 398.7 | 0 | 0 | 398.7
[재:레디믹스트콘크리트 타설 / 장비사용-무근구조물-M3]
노 무 비 : 22,264 * 0.153 ㎥ = 3,406.3 | 0 | 3406.3 | 0 | 3406.3
[노:레디믹스트콘크리트 타설 / 장비사용-무근구조물-M3]
경 비 : 2,937 * 0.153 ㎥ = 449.3 | 0 | 0 | 449.3 | 449.3
[경:레디믹스트콘크리트 타설 / 장비사용-무근구조물-M3]
> 1 소 계 : | 398.7 | 3406.3 | 449.3 | 4254.3
2. 거푸집(보통 4회)
재 료 비 : 378 * 0.756 ㎡ = 285.7 | 285.7 | 0 | 0 | 285.7
[재:합판거푸집 / 인력투입-보통, 수직고 7m까지-M2]
노 무 비 : 37,806 * 0.756 ㎡ = 28,581.3 | 0 | 28581.3 | 0 | 28581.3
[노:합판거푸집 / 인력투입-보통, 수직고 7m까지-M2]
경 비 : 0 * 0.756 ㎡ = 0.0 | 0 | 0 | 0 | 0
[경:합판거푸집 / 인력투입-보통, 수직고 7m까지-M2]
> 2 소 계 : | 285.7 | 28581.3 | 0 | 28867
3. 비닐깔기(T=0.08 mm)
재료비 [별도계상]
보통인부 : 0.003 인 * 165,545 * 0.9 ㎡ = 446.9 | 0 | 446.9 | 0 | 446.9
[합:보통인부-일반공사 직종-인]
> 3 소 계 : | 0 | 446.9 | 0 | 446.9
4. 줄눈 설치(6 m 간격으로 CUTTING)
1) 콘크리트 절단
재 료 비 : 0.143 m * 146 = 20.8 | 20.8 | 0 | 0 | 20.8
[재:콘크리트 포장줄눈 절단-절단깊이 10cm이하-M]
노 무 비 : 0.143 m * 1,091 = 156.0 | 0 | 156 | 0 | 156
[노:콘크리트 포장줄눈 절단-절단깊이 10cm이하-M]
경 비 : 0.143 m * 24 = 3.4 | 0 | 0 | 3.4 | 3.4
[경:콘크리트 포장줄눈 절단-절단깊이 10cm이하-M]
2) BACKUP ROD(D=5 mm) [별도계상]
3) 프라이머(상온형) [별도계상]
4) 충진재 (상온형) [별도계상]
5) 설치비
재 료 비 : 0 * 0.143 ㎡ = 0.0 | 0 | 0 | 0 | 0
[재:콘크리트 포장줄눈 설치--M]
노 무 비 : 1,071 * 0.143 ㎡ = 153.1 | 0 | 153.1 | 0 | 153.1
[노:콘크리트 포장줄눈 설치--M]
경 비 : 0 * 0.143 ㎡ = 0.0 | 0 | 0 | 0 | 0
[경:콘크리트 포장줄눈 설치--M]
> 4 소 계 : | 20.8 | 309.1 | 3.4 | 333.3
59 CTC30201090S L형 완화측구 TYPE-2,L2→L3 개소 | 705 | 32743 | 452 | 33900
※참조#1 : 국도건설공사 설계실무요령 3.02 a L형측구
※참조#2 : 건설표준품셈 6-1-1 레디믹스트콘크리트 타설
건설표준품셈 6-2-2 6-2-3 현장가공 및 조립
건설표준품셈 6-3-1 합판거푸집 설치 및 해체
건설표준품셈 1-6-1 포장줄눈 설치
. V = 0.153, (콘크리트), A1 = 0.756, (거푸집), A2 = 0.143, (줄눈재), A3 = 0.900, (비닐깔기)
./ 표준도 및 단위수량 확인
1. 무근 콘크리트타설(장비사용)
재 료 비 : 2,606 * 0.153 ㎥ = 398.7 | 398.7 | 0 | 0 | 398.7
[재:레디믹스트콘크리트 타설 / 장비사용-무근구조물-M3]
노 무 비 : 22,264 * 0.153 ㎥ = 3,406.3 | 0 | 3406.3 | 0 | 3406.3
[노:레디믹스트콘크리트 타설 / 장비사용-무근구조물-M3]
경 비 : 2,937 * 0.153 ㎥ = 449.3 | 0 | 0 | 449.3 | 449.3
[경:레디믹스트콘크리트 타설 / 장비사용-무근구조물-M3]
> 1 소 계 : | 398.7 | 3406.3 | 449.3 | 4254.3
2. 거푸집(보통 4회)
재 료 비 : 378 * 0.756 ㎡ = 285.7 | 285.7 | 0 | 0 | 285.7
[재:합판거푸집 / 인력투입-보통, 수직고 7m까지-M2]
노 무 비 : 37,806 * 0.756 ㎡ = 28,581.3 | 0 | 28581.3 | 0 | 28581.3
[노:합판거푸집 / 인력투입-보통, 수직고 7m까지-M2]
경 비 : 0 * 0.756 ㎡ = 0.0 | 0 | 0 | 0 | 0
[경:합판거푸집 / 인력투입-보통, 수직고 7m까지-M2]
> 2 소 계 : | 285.7 | 28581.3 | 0 | 28867
3. 비닐깔기(T=0.08 mm)
재료비 [별도계상]
보통인부 : 0.003 인 * 165,545 * 0.9 ㎡ = 446.9 | 0 | 446.9 | 0 | 446.9
[합:보통인부-일반공사 직종-인]
> 3 소 계 : | 0 | 446.9 | 0 | 446.9
4. 줄눈 설치(6 m 간격으로 CUTTING)
1) 콘크리트 절단
재 료 비 : 0.143 m * 146 = 20.8 | 20.8 | 0 | 0 | 20.8
[재:콘크리트 포장줄눈 절단-절단깊이 10cm이하-M]
노 무 비 : 0.143 m * 1,091 = 156.0 | 0 | 156 | 0 | 156
[노:콘크리트 포장줄눈 절단-절단깊이 10cm이하-M]
경 비 : 0.143 m * 24 = 3.4 | 0 | 0 | 3.4 | 3.4
[경:콘크리트 포장줄눈 절단-절단깊이 10cm이하-M]
2) BACKUP ROD(D=5 mm) [별도계상]
3) 프라이머(상온형) [별도계상]
4) 충진재 (상온형) [별도계상]
5) 설치비
재 료 비 : 0 * 0.143 ㎡ = 0.0 | 0 | 0 | 0 | 0
[재:콘크리트 포장줄눈 설치--M]
노 무 비 : 1,071 * 0.143 ㎡ = 153.1 | 0 | 153.1 | 0 | 153.1
[노:콘크리트 포장줄눈 설치--M]
경 비 : 0 * 0.143 ㎡ = 0.0 | 0 | 0 | 0 | 0
[경:콘크리트 포장줄눈 설치--M]
> 4 소 계 : | 20.8 | 309.1 | 3.4 | 333.3
60 CTC30202010S U형 측구 TYPE-1(H=0.30m) M | 678 | 37000 | 381 | 38059
※참조#1 : 국도건설공사 설계실무요령 3.02 b U형측구
※참조#2 : 건설표준품셈 6-1-1 레디믹스트콘크리트 타설
건설표준품셈 6-3-1 합판거푸집 설치 및 해체
건설표준품셈 1-6-1 포장줄눈 설치
. V = 0.130, (콘크리트), A1 = 0.900, (거푸집), A2 = 0.009, (신축이음)
./ 표준도 및 단위수량 확인
1. 무근 콘크리트타설(장비사용)
재 료 비 : 2,606 * 0.13 ㎥ = 338.7 | 338.7 | 0 | 0 | 338.7
[재:레디믹스트콘크리트 타설 / 장비사용-무근구조물-M3]
노 무 비 : 22,264 * 0.13 ㎥ = 2,894.3 | 0 | 2894.3 | 0 | 2894.3
[노:레디믹스트콘크리트 타설 / 장비사용-무근구조물-M3]
경 비 : 2,937 * 0.13 ㎥ = 381.8 | 0 | 0 | 381.8 | 381.8
[경:레디믹스트콘크리트 타설 / 장비사용-무근구조물-M3]
> 1 소 계 : | 338.7 | 2894.3 | 381.8 | 3614.8
2. 거푸집(보통 4회)
재 료 비 : 378 * 0.9 ㎡ = 340.2 | 340.2 | 0 | 0 | 340.2
[재:합판거푸집 / 인력투입-보통, 수직고 7m까지-M2]
노 무 비 : 37,806 * 0.9 ㎡ = 34,025.4 | 0 | 34025.4 | 0 | 34025.4
[노:합판거푸집 / 인력투입-보통, 수직고 7m까지-M2]
경 비 : 0 * 0.9 ㎡ = 0.0 | 0 | 0 | 0 | 0
[경:합판거푸집 / 인력투입-보통, 수직고 7m까지-M2]
> 2 소 계 : | 340.2 | 34025.4 | 0 | 34365.6
3. 신축이음재(스치로폴 T=10 mm, 30 m 간격)
스치로폴(T=10mm): 별도계상
접착제(본드): 별도계상
신축이음/채움재
재료비: 0 * 0.009 ㎡ = 0.0 | 0 | 0 | 0 | 0
[재:신축이음 / 채움재 설치-채움재 두께 20mm-M2]
노무비: 8,967 * 0.009 ㎡ = 80.7 | 0 | 80.7 | 0 | 80.7
[노:신축이음 / 채움재 설치-채움재 두께 20mm-M2]
경 비: 0 * 0.009 ㎡ = 0.0 | 0 | 0 | 0 | 0
[경:신축이음 / 채움재 설치-채움재 두께 20mm-M2]
> 3 소 계 : | 0 | 80.7 | 0 | 80.7
4. 덮 개[별도계상]
STEEL GRATING(995x430) : 현장도착도 [별도계상]
설치비 (재료비의 5%)
> 4 소 계: | 0 | 0 | 0 | 0
61 CTC30202020S U형 측구 TYPE-2(H=0.60m) M | 3418 | 172935 | 1841 | 178194
※참조#1 : 국도건설공사 설계실무요령 3.02 b U형측구
※참조#2 : 건설표준품셈 6-1-1 레디믹스트콘크리트 타설
건설표준품셈 6-2-2 6-2-3 현장가공 및 조립
건설표준품셈 6-3-1 합판거푸집 설치 및 해체
. V = 0.627, (콘크리트), A1 = 3.980, (거푸집), A2 = 0.00829, (철근)
. A3 = 0.500, (PVC관), A4 = 0.042, (신축이음)
./ 표준도 및 단위수량 확인
1. 무근 콘크리트타설(장비사용)
재 료 비 : 2,606 * 0.627 ㎥ = 1,633.9 | 1633.9 | 0 | 0 | 1633.9
[재:레디믹스트콘크리트 타설 / 장비사용-무근구조물-M3]
노 무 비 : 22,264 * 0.627 ㎥ = 13,959.5 | 0 | 13959.5 | 0 | 13959.5
[노:레디믹스트콘크리트 타설 / 장비사용-무근구조물-M3]
경 비 : 2,937 * 0.627 ㎥ = 1,841.4 | 0 | 0 | 1841.4 | 1841.4
[경:레디믹스트콘크리트 타설 / 장비사용-무근구조물-M3]
> 1 소 계 : | 1633.9 | 13959.5 | 1841.4 | 17434.8
2. 거푸집(보통 4회)
재 료 비 : 378 * 3.98 ㎡ = 1,504.4 | 1504.4 | 0 | 0 | 1504.4
[재:합판거푸집 / 인력투입-보통, 수직고 7m까지-M2]
노 무 비 : 37,806 * 3.98 ㎡ = 150,467.8 | 0 | 150467.8 | 0 | 150467.8
[노:합판거푸집 / 인력투입-보통, 수직고 7m까지-M2]
경 비 : 0 * 3.98 ㎡ = 0.0 | 0 | 0 | 0 | 0
[경:합판거푸집 / 인력투입-보통, 수직고 7m까지-M2]
> 2 소 계 : | 1504.4 | 150467.8 | 0 | 151972.2
3. 철근가공조립(Type-Ⅱ-2)
철근구입및운반【별도계상】
철근가공(현장 Type-2)
재료비: 21,284 * 0.00829 ㎡ = 176.4 | 176.4 | 0 | 0 | 176.4
[재:철근 현장가공-Type-Ⅱ-TON]
노무비: 236,488 * 0.00829 ㎡ = 1,960.4 | 0 | 1960.4 | 0 | 1960.4
[노:철근 현장가공-Type-Ⅱ-TON]
경 비: 0 * 0.00829 ㎡ = 0.0 | 0 | 0 | 0 | 0
[경:철근 현장가공-Type-Ⅱ-TON]
철근가공및조립
재료비 [별도계상]
철근현장조립(토목 Type-Ⅱ-2 (측구,개거,중력식옹벽,일체형중앙분리대 등))
재료비: 12,481 * 0.00829 ㎡ = 103.4 | 103.4 | 0 | 0 | 103.4
[재:철근 현장조립-토목 Type-Ⅱ-2 (측구,개거,중력식옹벽,일체형중앙분리대 등)-TON]
노무비: 624,095 * 0.00829 ㎡ = 5,173.7 | 0 | 5173.7 | 0 | 5173.7
[노:철근 현장조립-토목 Type-Ⅱ-2 (측구,개거,중력식옹벽,일체형중앙분리대 등)-TON]
경 비: 0 * 0.00829 ㎡ = 0.0 | 0 | 0 | 0 | 0
[경:철근 현장조립-토목 Type-Ⅱ-2 (측구,개거,중력식옹벽,일체형중앙분리대 등)-TON]
> 3 소 계 : | 279.8 | 7134.1 | 0 | 7413.9
4. P.V.C PIPE(D=30 mm)
P.V.C PIPE(Φ30 mm) [별도계상]
부설 및 접합
배관공(수도): 0.04 인 * 243,168 / 4.0 m * ( 30 / 50 ) * 0.5 m * 1.02 = 744.0 | 0 | 744 | 0 | 744
[합:배관공(수도)-일반공사 직종-인]
보통인부 : 0.02 인 * 165,545 / 4.0 m * ( 30 / 50 ) * 0.5 m * 1.02 = 253.2 | 0 | 253.2 | 0 | 253.2
[합:보통인부-일반공사 직종-인]
> 4 소 계 : | 0 | 997.2 | 0 | 997.2
5. 신축이음재(스치로폴 T=10 mm, 30 m 간격)
스치로폴(T=10mm): 별도계상
접착제(본드): 별도계상
신축이음/채움재
재료비: 0 * 0.042 ㎡ = 0.0 | 0 | 0 | 0 | 0
[재:신축이음 / 채움재 설치-채움재 두께 20mm-M2]
노무비: 8,967 * 0.042 ㎡ = 376.6 | 0 | 376.6 | 0 | 376.6
[노:신축이음 / 채움재 설치-채움재 두께 20mm-M2]
경 비: 0 * 0.042 ㎡ = 0.0 | 0 | 0 | 0 | 0
[경:신축이음 / 채움재 설치-채움재 두께 20mm-M2]
> 5 소 계 : | 0 | 376.6 | 0 | 376.6
6. 덮 개[별도계상]
1) 콘크리트 구입 및 운반 : 별 도 계 상
2) 콘크리트 타설(장비사용)[별도계상]
3) 거푸집(강재) [별도계상]
4) 철근가공조립 [별도계상]
5) 설치비(재료비의 5%)[별도계상]
> 6 소 계 : | 0 | 0 | 0 | 0
62 CTC30202030S U형 측구 TYPE-3(H=0.80m) M | 3995 | 206007 | 2123 | 212125
※참조#1 : 국도건설공사 설계실무요령 3.02 b U형측구
※참조#2 : 건설표준품셈 6-1-1 레디믹스트콘크리트 타설
건설표준품셈 6-2-2 6-2-3 현장가공 및 조립
건설표준품셈 6-3-1 합판거푸집 설치 및 해체
. V = 0.723, (콘크리트), A1 = 4.780, (거푸집), A2 = 0.00903, (철근)
. A3 = 0.500, (PVC관), A4 = 0.048, (신축이음)
./ 표준도 및 단위수량 확인
1. 무근 콘크리트타설(장비사용)
재 료 비 : 2,606 * 0.723 ㎥ = 1,884.1 | 1884.1 | 0 | 0 | 1884.1
[재:레디믹스트콘크리트 타설 / 장비사용-무근구조물-M3]
노 무 비 : 22,264 * 0.723 ㎥ = 16,096.8 | 0 | 16096.8 | 0 | 16096.8
[노:레디믹스트콘크리트 타설 / 장비사용-무근구조물-M3]
경 비 : 2,937 * 0.723 ㎥ = 2,123.4 | 0 | 0 | 2123.4 | 2123.4
[경:레디믹스트콘크리트 타설 / 장비사용-무근구조물-M3]
> 1 소 계 : | 1884.1 | 16096.8 | 2123.4 | 20104.3
2. 거푸집(보통 4회)
재 료 비 : 378 * 4.78 ㎡ = 1,806.8 | 1806.8 | 0 | 0 | 1806.8
[재:합판거푸집 / 인력투입-보통, 수직고 7m까지-M2]
노 무 비 : 37,806 * 4.78 ㎡ = 180,712.6 | 0 | 180712.6 | 0 | 180712.6
[노:합판거푸집 / 인력투입-보통, 수직고 7m까지-M2]
경 비 : 0 * 4.78 ㎡ = 0.0 | 0 | 0 | 0 | 0
[경:합판거푸집 / 인력투입-보통, 수직고 7m까지-M2]
> 2 소 계 : | 1806.8 | 180712.6 | 0 | 182519.4
3. 철근가공조립(Type-Ⅱ-2)
철근구입및운반【별도계상】
철근가공(현장 Type-2)
재료비: 21,284 * 0.00903 ㎡ = 192.1 | 192.1 | 0 | 0 | 192.1
[재:철근 현장가공-Type-Ⅱ-TON]
노무비: 236,488 * 0.00903 ㎡ = 2,135.4 | 0 | 2135.4 | 0 | 2135.4
[노:철근 현장가공-Type-Ⅱ-TON]
경 비: 0 * 0.00903 ㎡ = 0.0 | 0 | 0 | 0 | 0
[경:철근 현장가공-Type-Ⅱ-TON]
철근가공및조립
재료비 [별도계상]
철근현장조립(토목 Type-Ⅱ-2 (측구,개거,중력식옹벽,일체형중앙분리대 등))
재료비: 12,481 * 0.00903 ㎡ = 112.7 | 112.7 | 0 | 0 | 112.7
[재:철근 현장조립-토목 Type-Ⅱ-2 (측구,개거,중력식옹벽,일체형중앙분리대 등)-TON]
노무비: 624,095 * 0.00903 ㎡ = 5,635.5 | 0 | 5635.5 | 0 | 5635.5
[노:철근 현장조립-토목 Type-Ⅱ-2 (측구,개거,중력식옹벽,일체형중앙분리대 등)-TON]
경 비: 0 * 0.00903 ㎡ = 0.0 | 0 | 0 | 0 | 0
[경:철근 현장조립-토목 Type-Ⅱ-2 (측구,개거,중력식옹벽,일체형중앙분리대 등)-TON]
> 3 소 계 : | 304.8 | 7770.9 | 0 | 8075.7
4. P.V.C PIPE(D=30 mm)
P.V.C PIPE(Φ30 mm) [별도계상]
부설 및 접합
배관공(수도): 0.04 인 * 243,168 / 4.0 m * ( 30 / 50 ) * 0.5 m * 1.02 = 744.0 | 0 | 744 | 0 | 744
[합:배관공(수도)-일반공사 직종-인]
보통인부 : 0.02 인 * 165,545 / 4.0 m * ( 30 / 50 ) * 0.5 m * 1.02 = 253.2 | 0 | 253.2 | 0 | 253.2
[합:보통인부-일반공사 직종-인]
> 4 소 계 : | 0 | 997.2 | 0 | 997.2
5. 신축이음재(스치로폴 T=10 mm, 30 m 간격)
스치로폴(T=10mm): 별도계상
접착제(본드): 별도계상
신축이음/채움재
재료비: 0 * 0.048 ㎡ = 0.0 | 0 | 0 | 0 | 0
[재:신축이음 / 채움재 설치-채움재 두께 20mm-M2]
노무비: 8,967 * 0.048 ㎡ = 430.4 | 0 | 430.4 | 0 | 430.4
[노:신축이음 / 채움재 설치-채움재 두께 20mm-M2]
경 비: 0 * 0.048 ㎡ = 0.0 | 0 | 0 | 0 | 0
[경:신축이음 / 채움재 설치-채움재 두께 20mm-M2]
> 5 소 계 : | 0 | 430.4 | 0 | 430.4
6. 덮 개[별도계상]
1) 콘크리트 구입 및 운반 : 별 도 계 상
2) 콘크리트 타설(장비사용)[별도계상]
3) 거푸집(강재) [별도계상]
4) 철근가공조립 [별도계상]
5) 설치비(재료비의 5%)[별도계상]
> 6 소 계 : | 0 | 0 | 0 | 0
63 CTC30202040S U형 측구 TYPE-4(H=1.00m) M | 4573 | 239098 | 2405 | 246076
※참조#1 : 국도건설공사 설계실무요령 3.02 b U형측구
※참조#2 : 건설표준품셈 6-1-1 레디믹스트콘크리트 타설
건설표준품셈 6-2-2 6-2-3 현장가공 및 조립
건설표준품셈 6-3-1 합판거푸집 설치 및 해체
. V = 0.819, (콘크리트), A1 = 5.580, (거푸집), A2 = 0.00978, (철근)
. A3 = 0.500, (PVC관), A4 = 0.055, (신축이음)
./ 표준도 및 단위수량 확인
1. 무근 콘크리트타설(장비사용)
재 료 비 : 2,606 * 0.819 ㎥ = 2,134.3 | 2134.3 | 0 | 0 | 2134.3
[재:레디믹스트콘크리트 타설 / 장비사용-무근구조물-M3]
노 무 비 : 22,264 * 0.819 ㎥ = 18,234.2 | 0 | 18234.2 | 0 | 18234.2
[노:레디믹스트콘크리트 타설 / 장비사용-무근구조물-M3]
경 비 : 2,937 * 0.819 ㎥ = 2,405.4 | 0 | 0 | 2405.4 | 2405.4
[경:레디믹스트콘크리트 타설 / 장비사용-무근구조물-M3]
> 1 소 계 : | 2134.3 | 18234.2 | 2405.4 | 22773.9
2. 거푸집(보통 4회)
재 료 비 : 378 * 5.58 ㎡ = 2,109.2 | 2109.2 | 0 | 0 | 2109.2
[재:합판거푸집 / 인력투입-보통, 수직고 7m까지-M2]
노 무 비 : 37,806 * 5.58 ㎡ = 210,957.4 | 0 | 210957.4 | 0 | 210957.4
[노:합판거푸집 / 인력투입-보통, 수직고 7m까지-M2]
경 비 : 0 * 5.58 ㎡ = 0.0 | 0 | 0 | 0 | 0
[경:합판거푸집 / 인력투입-보통, 수직고 7m까지-M2]
> 2 소 계 : | 2109.2 | 210957.4 | 0 | 213066.6
3. 철근가공조립(Type-Ⅱ-2)
철근구입및운반【별도계상】
철근가공(현장 Type-2)
재료비: 21,284 * 0.00978 ㎡ = 208.1 | 208.1 | 0 | 0 | 208.1
[재:철근 현장가공-Type-Ⅱ-TON]
노무비: 236,488 * 0.00978 ㎡ = 2,312.8 | 0 | 2312.8 | 0 | 2312.8
[노:철근 현장가공-Type-Ⅱ-TON]
경 비: 0 * 0.00978 ㎡ = 0.0 | 0 | 0 | 0 | 0
[경:철근 현장가공-Type-Ⅱ-TON]
철근가공및조립
재료비 [별도계상]
철근현장조립(토목 Type-Ⅱ-2 (측구,개거,중력식옹벽,일체형중앙분리대 등))
재료비: 12,481 * 0.00978 ㎡ = 122.0 | 122 | 0 | 0 | 122
[재:철근 현장조립-토목 Type-Ⅱ-2 (측구,개거,중력식옹벽,일체형중앙분리대 등)-TON]
노무비: 624,095 * 0.00978 ㎡ = 6,103.6 | 0 | 6103.6 | 0 | 6103.6
[노:철근 현장조립-토목 Type-Ⅱ-2 (측구,개거,중력식옹벽,일체형중앙분리대 등)-TON]
경 비: 0 * 0.00978 ㎡ = 0.0 | 0 | 0 | 0 | 0
[경:철근 현장조립-토목 Type-Ⅱ-2 (측구,개거,중력식옹벽,일체형중앙분리대 등)-TON]
> 3 소 계 : | 330.1 | 8416.4 | 0 | 8746.5
4. P.V.C PIPE(D=30 mm)
P.V.C PIPE(Φ30 mm) [별도계상]
부설 및 접합
배관공(수도): 0.04 인 * 243,168 / 4.0 m * ( 30 / 50 ) * 0.5 m * 1.02 = 744.0 | 0 | 744 | 0 | 744
[합:배관공(수도)-일반공사 직종-인]
보통인부 : 0.02 인 * 165,545 / 4.0 m * ( 30 / 50 ) * 0.5 m * 1.02 = 253.2 | 0 | 253.2 | 0 | 253.2
[합:보통인부-일반공사 직종-인]
> 4 소 계 : | 0 | 997.2 | 0 | 997.2
5. 신축이음재(스치로폴 T=10 mm, 30 m 간격)
스치로폴(T=10mm): 별도계상
접착제(본드): 별도계상
신축이음/채움재
재료비: 0 * 0.055 ㎡ = 0.0 | 0 | 0 | 0 | 0
[재:신축이음 / 채움재 설치-채움재 두께 20mm-M2]
노무비: 8,967 * 0.055 ㎡ = 493.1 | 0 | 493.1 | 0 | 493.1
[노:신축이음 / 채움재 설치-채움재 두께 20mm-M2]
경 비: 0 * 0.055 ㎡ = 0.0 | 0 | 0 | 0 | 0
[경:신축이음 / 채움재 설치-채움재 두께 20mm-M2]
> 5 소 계 : | 0 | 493.1 | 0 | 493.1
6. 덮 개[별도계상]
1) 콘크리트 구입 및 운반 : 별 도 계 상
2) 콘크리트 타설(장비사용)[별도계상]
3) 거푸집(강재) [별도계상]
4) 철근가공조립 [별도계상]
5) 설치비(재료비의 5%)[별도계상]
> 6 소 계 : | 0 | 0 | 0 | 0
64 CTC30202050S U형 측구 TYPE-5(부체도로) M | 1840 | 112715 | 881 | 115436
※참조#1 : 국도건설공사 설계실무요령 3.02 b U형측구
※참조#2 : 건설표준품셈 6-1-1 레디믹스트콘크리트 타설
건설표준품셈 6-3-1 합판거푸집 설치 및 해체
. V = 0.300, (콘크리트), A1 = 2.800, (거푸집), A2 = 0.020, (신축이음)
./ 표준도 및 단위수량 확인
1. 무근 콘크리트타설(장비사용)
재 료 비 : 2,606 * 0.3 ㎥ = 781.8 | 781.8 | 0 | 0 | 781.8
[재:레디믹스트콘크리트 타설 / 장비사용-무근구조물-M3]
노 무 비 : 22,264 * 0.3 ㎥ = 6,679.2 | 0 | 6679.2 | 0 | 6679.2
[노:레디믹스트콘크리트 타설 / 장비사용-무근구조물-M3]
경 비 : 2,937 * 0.3 ㎥ = 881.1 | 0 | 0 | 881.1 | 881.1
[경:레디믹스트콘크리트 타설 / 장비사용-무근구조물-M3]
> 1 소 계 : | 781.8 | 6679.2 | 881.1 | 8342.1
2. 거푸집(보통 4회)
재 료 비 : 378 * 2.8 ㎡ = 1,058.4 | 1058.4 | 0 | 0 | 1058.4
[재:합판거푸집 / 인력투입-보통, 수직고 7m까지-M2]
노 무 비 : 37,806 * 2.8 ㎡ = 105,856.8 | 0 | 105856.8 | 0 | 105856.8
[노:합판거푸집 / 인력투입-보통, 수직고 7m까지-M2]
경 비 : 0 * 2.8 ㎡ = 0.0 | 0 | 0 | 0 | 0
[경:합판거푸집 / 인력투입-보통, 수직고 7m까지-M2]
> 2 소 계 : | 1058.4 | 105856.8 | 0 | 106915.2
3. 신축이음재(스치로폴 T=10 mm, 30 m 간격)
스치로폴(T=10mm): 별도계상
접착제(본드): 별도계상
신축이음/채움재
재료비: 0 * 0.02 ㎡ = 0.0 | 0 | 0 | 0 | 0
[재:신축이음 / 채움재 설치-채움재 두께 20mm-M2]
노무비: 8,967 * 0.02 ㎡ = 179.3 | 0 | 179.3 | 0 | 179.3
[노:신축이음 / 채움재 설치-채움재 두께 20mm-M2]
경 비: 0 * 0.02 ㎡ = 0.0 | 0 | 0 | 0 | 0
[경:신축이음 / 채움재 설치-채움재 두께 20mm-M2]
> 3 소 계 : | 0 | 179.3 | 0 | 179.3
65 CTC30202060S U형 측구 TYPE-6(IC 및 분리구간 녹지대) M | 2012 | 102517 | 1189 | 105718
※참조#1 : 국도건설공사 설계실무요령 3.02 b U형측구
※참조#2 : 건설표준품셈 6-1-1 레디믹스트콘크리트 타설
건설표준품셈 6-2-2 6-2-3 현장가공 및 조립
건설표준품셈 6-3-1 합판거푸집 설치 및 해체
. V = 0.405, (콘크리트), A1 = 2.444, (거푸집), A2 = 0.001, (철근)
. A3 = 0.027, (신축이음)
./ 표준도 및 단위수량 확인
1. 무근 콘크리트타설(장비사용)
재 료 비 : 2,606 * 0.405 ㎥ = 1,055.4 | 1055.4 | 0 | 0 | 1055.4
[재:레디믹스트콘크리트 타설 / 장비사용-무근구조물-M3]
노 무 비 : 22,264 * 0.405 ㎥ = 9,016.9 | 0 | 9016.9 | 0 | 9016.9
[노:레디믹스트콘크리트 타설 / 장비사용-무근구조물-M3]
경 비 : 2,937 * 0.405 ㎥ = 1,189.4 | 0 | 0 | 1189.4 | 1189.4
[경:레디믹스트콘크리트 타설 / 장비사용-무근구조물-M3]
> 1 소 계 : | 1055.4 | 9016.9 | 1189.4 | 11261.7
2. 거푸집(보통 4회)
재 료 비 : 378 * 2.444 ㎡ = 923.8 | 923.8 | 0 | 0 | 923.8
[재:합판거푸집 / 인력투입-보통, 수직고 7m까지-M2]
노 무 비 : 37,806 * 2.444 ㎡ = 92,397.8 | 0 | 92397.8 | 0 | 92397.8
[노:합판거푸집 / 인력투입-보통, 수직고 7m까지-M2]
경 비 : 0 * 2.444 ㎡ = 0.0 | 0 | 0 | 0 | 0
[경:합판거푸집 / 인력투입-보통, 수직고 7m까지-M2]
> 2 소 계 : | 923.8 | 92397.8 | 0 | 93321.6
3. 철근가공조립(Type-Ⅱ-2)
철근구입및운반【별도계상】
철근가공(현장 Type-2)
재료비: 21,284 * 0.001 ㎡ = 21.2 | 21.2 | 0 | 0 | 21.2
[재:철근 현장가공-Type-Ⅱ-TON]
노무비: 236,488 * 0.001 ㎡ = 236.4 | 0 | 236.4 | 0 | 236.4
[노:철근 현장가공-Type-Ⅱ-TON]
경 비: 0 * 0.001 ㎡ = 0.0 | 0 | 0 | 0 | 0
[경:철근 현장가공-Type-Ⅱ-TON]
철근가공및조립
재료비 [별도계상]
철근현장조립(토목 Type-Ⅱ-2 (측구,개거,중력식옹벽,일체형중앙분리대 등))
재료비: 12,481 * 0.001 ㎡ = 12.4 | 12.4 | 0 | 0 | 12.4
[재:철근 현장조립-토목 Type-Ⅱ-2 (측구,개거,중력식옹벽,일체형중앙분리대 등)-TON]
노무비: 624,095 * 0.001 ㎡ = 624.0 | 0 | 624 | 0 | 624
[노:철근 현장조립-토목 Type-Ⅱ-2 (측구,개거,중력식옹벽,일체형중앙분리대 등)-TON]
경 비: 0 * 0.001 ㎡ = 0.0 | 0 | 0 | 0 | 0
[경:철근 현장조립-토목 Type-Ⅱ-2 (측구,개거,중력식옹벽,일체형중앙분리대 등)-TON]
> 3 소 계 : | 33.6 | 860.4 | 0 | 894
4. 신축이음재(스치로폴 T=10 mm, 30 m 간격)
스치로폴(T=10mm): 별도계상
접착제(본드): 별도계상
신축이음/채움재
재료비: 0 * 0.027 ㎡ = 0.0 | 0 | 0 | 0 | 0
[재:신축이음 / 채움재 설치-채움재 두께 20mm-M2]
노무비: 8,967 * 0.027 ㎡ = 242.1 | 0 | 242.1 | 0 | 242.1
[노:신축이음 / 채움재 설치-채움재 두께 20mm-M2]
경 비: 0 * 0.027 ㎡ = 0.0 | 0 | 0 | 0 | 0
[경:신축이음 / 채움재 설치-채움재 두께 20mm-M2]
> 4 소 계 : | 0 | 242.1 | 0 | 242.1
66 CTC30203010S V형 측구 TYPE-1(H=0.45m) M | 2024 | 96791 | 1211 | 100026
※참조#1 : 국도건설공사 설계실무요령 3.02 c V형측구
※참조#2 : 건설표준품셈 6-1-1 레디믹스트콘크리트 타설
건설표준품셈 6-2-2 6-2-3 현장가공 및 조립
건설표준품셈 6-3-1 합판거푸집 설치 및 해체
. V = 0.410, (콘크리트), A1 = 2.240, (거푸집), A2 = 0.00199, (철근)
. A3 = 1.070, (비닐깔기), A4 = 0.012, (신축이음), A5 = 0.290, (수축줄눈)
./ 표준도 및 단위수량 확인
1. 무근 콘크리트 타설(장비사용)
재 료 비 : 2,606 * 0.41 ㎥ = 1,068.4 | 1068.4 | 0 | 0 | 1068.4
[재:레디믹스트콘크리트 타설 / 장비사용-무근구조물-M3]
노 무 비 : 22,264 * 0.41 ㎥ = 9,128.2 | 0 | 9128.2 | 0 | 9128.2
[노:레디믹스트콘크리트 타설 / 장비사용-무근구조물-M3]
경 비 : 2,937 * 0.41 ㎥ = 1,204.1 | 0 | 0 | 1204.1 | 1204.1
[경:레디믹스트콘크리트 타설 / 장비사용-무근구조물-M3]
> 1 소 계 : | 1068.4 | 9128.2 | 1204.1 | 11400.7
2. 합판거푸집(4회)
재 료 비 : 378 * 2.24 ㎡ = 846.7 | 846.7 | 0 | 0 | 846.7
[재:합판거푸집 / 인력투입-보통, 수직고 7m까지-M2]
노 무 비 : 37,806 * 2.24 ㎡ = 84,685.4 | 0 | 84685.4 | 0 | 84685.4
[노:합판거푸집 / 인력투입-보통, 수직고 7m까지-M2]
경 비 : 0 * 2.24 ㎡ = 0.0 | 0 | 0 | 0 | 0
[경:합판거푸집 / 인력투입-보통, 수직고 7m까지-M2]
> 2 소 계 : | 846.7 | 84685.4 | 0 | 85532.1
3. 신축이음재(스치로폴 T=10 mm, 30 m 간격)
스치로폴(T=10mm): 별도계상
접착제(본드): 별도계상
신축이음/채움재
재료비: 0 * 0.012 ㎡ = 0.0 | 0 | 0 | 0 | 0
[재:신축이음 / 채움재 설치-채움재 두께 20mm-M2]
노무비: 8,967 * 0.012 ㎡ = 107.6 | 0 | 107.6 | 0 | 107.6
[노:신축이음 / 채움재 설치-채움재 두께 20mm-M2]
경 비: 0 * 0.012 ㎡ = 0.0 | 0 | 0 | 0 | 0
[경:신축이음 / 채움재 설치-채움재 두께 20mm-M2]
> 3 소 계 : | 0 | 107.6 | 0 | 107.6
4. 철근가공조립(Type-Ⅱ-2)
철근구입및운반【별도계상】
철근가공(현장 Type-2)
재료비: 21,284 * 0.00199 ㎡ = 42.3 | 42.3 | 0 | 0 | 42.3
[재:철근 현장가공-Type-Ⅱ-TON]
노무비: 236,488 * 0.00199 ㎡ = 470.6 | 0 | 470.6 | 0 | 470.6
[노:철근 현장가공-Type-Ⅱ-TON]
경 비: 0 * 0.00199 ㎡ = 0.0 | 0 | 0 | 0 | 0
[경:철근 현장가공-Type-Ⅱ-TON]
철근가공및조립
재료비 [별도계상]
철근현장조립(토목 Type-Ⅱ-2 (측구,개거,중력식옹벽,일체형중앙분리대 등))
재료비: 12,481 * 0.00199 ㎡ = 24.8 | 24.8 | 0 | 0 | 24.8
[재:철근 현장조립-토목 Type-Ⅱ-2 (측구,개거,중력식옹벽,일체형중앙분리대 등)-TON]
노무비: 624,095 * 0.00199 ㎡ = 1,241.9 | 0 | 1241.9 | 0 | 1241.9
[노:철근 현장조립-토목 Type-Ⅱ-2 (측구,개거,중력식옹벽,일체형중앙분리대 등)-TON]
경 비: 0 * 0.00199 ㎡ = 0.0 | 0 | 0 | 0 | 0
[경:철근 현장조립-토목 Type-Ⅱ-2 (측구,개거,중력식옹벽,일체형중앙분리대 등)-TON]
> 4 소 계 : | 67.1 | 1712.5 | 0 | 1779.6
8. 비닐깔기(T=0.08 mm)
재료비 [별도계상]
보통인부 : 0.003 인 * 165,545 * 1.07 ㎡ = 531.3 | 0 | 531.3 | 0 | 531.3
[합:보통인부-일반공사 직종-인]
> 5 소 계 : | 0 | 531.3 | 0 | 531.3
6. 줄눈 설치(6 m 간격으로 CUTTING)
1) 콘크리트 절단
재 료 비 : 0.29 m * 146 = 42.3 | 42.3 | 0 | 0 | 42.3
[재:콘크리트 포장줄눈 절단-절단깊이 10cm이하-M]
노 무 비 : 0.29 m * 1,091 = 316.3 | 0 | 316.3 | 0 | 316.3
[노:콘크리트 포장줄눈 절단-절단깊이 10cm이하-M]
경 비 : 0.29 m * 24 = 6.9 | 0 | 0 | 6.9 | 6.9
[경:콘크리트 포장줄눈 절단-절단깊이 10cm이하-M]
2) BACKUP ROD(D=5 mm) [별도계상]
3) 프라이머(상온형) [별도계상]
4) 충진재 (상온형) [별도계상]
5) 설치비
재 료 비 : 0 * 0.29 ㎡ = 0.0 | 0 | 0 | 0 | 0
[재:콘크리트 포장줄눈 설치--M]
노 무 비 : 1,071 * 0.29 ㎡ = 310.5 | 0 | 310.5 | 0 | 310.5
[노:콘크리트 포장줄눈 설치--M]
경 비 : 0 * 0.29 ㎡ = 0.0 | 0 | 0 | 0 | 0
[경:콘크리트 포장줄눈 설치--M]
> 6 소 계 : | 42.3 | 626.8 | 6.9 | 676
67 CTC30203020S V형 측구 TYPE-2(H=0.60m) M | 2550 | 122600 | 1535 | 126685
※참조#1 : 국도건설공사 설계실무요령 3.02 c V형측구
※참조#2 : 건설표준품셈 6-1-1 레디믹스트콘크리트 타설
건설표준품셈 6-2-2 6-2-3 현장가공 및 조립
건설표준품셈 6-3-1 합판거푸집 설치 및 해체
. V = 0.520, (콘크리트), A1 = 2.853, (거푸집), A2 = 0.00199, (철근)
. A3 = 1.160, (비닐깔기), A4 = 0.015, (신축이음), A5 = 0.342, (수축줄눈)
./ 표준도 및 단위수량 확인
1. 무근 콘크리트 타설(장비사용)
재 료 비 : 2,606 * 0.52 ㎥ = 1,355.1 | 1355.1 | 0 | 0 | 1355.1
[재:레디믹스트콘크리트 타설 / 장비사용-무근구조물-M3]
노 무 비 : 22,264 * 0.52 ㎥ = 11,577.2 | 0 | 11577.2 | 0 | 11577.2
[노:레디믹스트콘크리트 타설 / 장비사용-무근구조물-M3]
경 비 : 2,937 * 0.52 ㎥ = 1,527.2 | 0 | 0 | 1527.2 | 1527.2
[경:레디믹스트콘크리트 타설 / 장비사용-무근구조물-M3]
> 1 소 계 : | 1355.1 | 11577.2 | 1527.2 | 14459.5
2. 합판거푸집(4회)
재 료 비 : 378 * 2.853 ㎡ = 1,078.4 | 1078.4 | 0 | 0 | 1078.4
[재:합판거푸집 / 인력투입-보통, 수직고 7m까지-M2]
노 무 비 : 37,806 * 2.853 ㎡ = 107,860.5 | 0 | 107860.5 | 0 | 107860.5
[노:합판거푸집 / 인력투입-보통, 수직고 7m까지-M2]
경 비 : 0 * 2.853 ㎡ = 0.0 | 0 | 0 | 0 | 0
[경:합판거푸집 / 인력투입-보통, 수직고 7m까지-M2]
> 2 소 계 : | 1078.4 | 107860.5 | 0 | 108938.9
3. 신축이음재(스치로폴 T=10 mm, 30 m 간격)
스치로폴(T=10mm): 별도계상
접착제(본드): 별도계상
신축이음/채움재
재료비: 0 * 0.015 ㎡ = 0.0 | 0 | 0 | 0 | 0
[재:신축이음 / 채움재 설치-채움재 두께 20mm-M2]
노무비: 8,967 * 0.015 ㎡ = 134.5 | 0 | 134.5 | 0 | 134.5
[노:신축이음 / 채움재 설치-채움재 두께 20mm-M2]
경 비: 0 * 0.015 ㎡ = 0.0 | 0 | 0 | 0 | 0
[경:신축이음 / 채움재 설치-채움재 두께 20mm-M2]
> 3 소 계 : | 0 | 134.5 | 0 | 134.5
4. 철근가공조립(Type-Ⅱ-2)
철근구입및운반【별도계상】
철근가공(현장 Type-2)
재료비: 21,284 * 0.00199 ㎡ = 42.3 | 42.3 | 0 | 0 | 42.3
[재:철근 현장가공-Type-Ⅱ-TON]
노무비: 236,488 * 0.00199 ㎡ = 470.6 | 0 | 470.6 | 0 | 470.6
[노:철근 현장가공-Type-Ⅱ-TON]
경 비: 0 * 0.00199 ㎡ = 0.0 | 0 | 0 | 0 | 0
[경:철근 현장가공-Type-Ⅱ-TON]
철근가공및조립
재료비 [별도계상]
철근현장조립(토목 Type-Ⅱ-2 (측구,개거,중력식옹벽,일체형중앙분리대 등))
재료비: 12,481 * 0.00199 ㎡ = 24.8 | 24.8 | 0 | 0 | 24.8
[재:철근 현장조립-토목 Type-Ⅱ-2 (측구,개거,중력식옹벽,일체형중앙분리대 등)-TON]
노무비: 624,095 * 0.00199 ㎡ = 1,241.9 | 0 | 1241.9 | 0 | 1241.9
[노:철근 현장조립-토목 Type-Ⅱ-2 (측구,개거,중력식옹벽,일체형중앙분리대 등)-TON]
경 비: 0 * 0.00199 ㎡ = 0.0 | 0 | 0 | 0 | 0
[경:철근 현장조립-토목 Type-Ⅱ-2 (측구,개거,중력식옹벽,일체형중앙분리대 등)-TON]
> 4 소 계 : | 67.1 | 1712.5 | 0 | 1779.6
8. 비닐깔기(T=0.08 mm)
재료비 [별도계상]
보통인부 : 0.003 인 * 165,545 * 1.16 ㎡ = 576.0 | 0 | 576 | 0 | 576
[합:보통인부-일반공사 직종-인]
> 5 소 계 : | 0 | 576 | 0 | 576
6. 줄눈 설치(6 m 간격으로 CUTTING)
1) 콘크리트 절단
재 료 비 : 0.342 m * 146 = 49.9 | 49.9 | 0 | 0 | 49.9
[재:콘크리트 포장줄눈 절단-절단깊이 10cm이하-M]
노 무 비 : 0.342 m * 1,091 = 373.1 | 0 | 373.1 | 0 | 373.1
[노:콘크리트 포장줄눈 절단-절단깊이 10cm이하-M]
경 비 : 0.342 m * 24 = 8.2 | 0 | 0 | 8.2 | 8.2
[경:콘크리트 포장줄눈 절단-절단깊이 10cm이하-M]
2) BACKUP ROD(D=5 mm) [별도계상]
3) 프라이머(상온형) [별도계상]
4) 충진재 (상온형) [별도계상]
5) 설치비
재 료 비 : 0 * 0.342 ㎡ = 0.0 | 0 | 0 | 0 | 0
[재:콘크리트 포장줄눈 설치--M]
노 무 비 : 1,071 * 0.342 ㎡ = 366.2 | 0 | 366.2 | 0 | 366.2
[노:콘크리트 포장줄눈 설치--M]
경 비 : 0 * 0.342 ㎡ = 0.0 | 0 | 0 | 0 | 0
[경:콘크리트 포장줄눈 설치--M]
> 6 소 계 : | 49.9 | 739.3 | 8.2 | 797.4
68 CTC30203030S V형 측구 TYPE-3(H=1.00m) M | 4126 | 192937 | 2596 | 199659
※참조#1 : 국도건설공사 설계실무요령 3.02 c V형측구
※참조#2 : 건설표준품셈 6-1-1 레디믹스트콘크리트 타설
건설표준품셈 6-2-2 6-2-3 현장가공 및 조립
건설표준품셈 6-3-1 합판거푸집 설치 및 해체
. V = 0.880, (콘크리트), A1 = 4.488, (거푸집), A2 = 0.00199, (철근)
. A3 = 1.400, (비닐깔기), A4 = 0.025, (신축이음), A5 = 0.481, (수축줄눈)
./ 표준도 및 단위수량 확인
1. 무근 콘크리트 타설(장비사용)
재 료 비 : 2,606 * 0.88 ㎥ = 2,293.2 | 2293.2 | 0 | 0 | 2293.2
[재:레디믹스트콘크리트 타설 / 장비사용-무근구조물-M3]
노 무 비 : 22,264 * 0.88 ㎥ = 19,592.3 | 0 | 19592.3 | 0 | 19592.3
[노:레디믹스트콘크리트 타설 / 장비사용-무근구조물-M3]
경 비 : 2,937 * 0.88 ㎥ = 2,584.5 | 0 | 0 | 2584.5 | 2584.5
[경:레디믹스트콘크리트 타설 / 장비사용-무근구조물-M3]
> 1 소 계 : | 2293.2 | 19592.3 | 2584.5 | 24470
2. 합판거푸집(4회)
재 료 비 : 378 * 4.488 ㎡ = 1,696.4 | 1696.4 | 0 | 0 | 1696.4
[재:합판거푸집 / 인력투입-보통, 수직고 7m까지-M2]
노 무 비 : 37,806 * 4.488 ㎡ = 169,673.3 | 0 | 169673.3 | 0 | 169673.3
[노:합판거푸집 / 인력투입-보통, 수직고 7m까지-M2]
경 비 : 0 * 4.488 ㎡ = 0.0 | 0 | 0 | 0 | 0
[경:합판거푸집 / 인력투입-보통, 수직고 7m까지-M2]
> 2 소 계 : | 1696.4 | 169673.3 | 0 | 171369.7
3. 신축이음재(스치로폴 T=10 mm, 30 m 간격)
스치로폴(T=10mm): 별도계상
접착제(본드): 별도계상
신축이음/채움재
재료비: 0 * 0.025 ㎡ = 0.0 | 0 | 0 | 0 | 0
[재:신축이음 / 채움재 설치-채움재 두께 20mm-M2]
노무비: 8,967 * 0.025 ㎡ = 224.1 | 0 | 224.1 | 0 | 224.1
[노:신축이음 / 채움재 설치-채움재 두께 20mm-M2]
경 비: 0 * 0.025 ㎡ = 0.0 | 0 | 0 | 0 | 0
[경:신축이음 / 채움재 설치-채움재 두께 20mm-M2]
> 3 소 계 : | 0 | 224.1 | 0 | 224.1
4. 철근가공조립(Type-Ⅱ-2)
철근구입및운반【별도계상】
철근가공(현장 Type-2)
재료비: 21,284 * 0.00199 ㎡ = 42.3 | 42.3 | 0 | 0 | 42.3
[재:철근 현장가공-Type-Ⅱ-TON]
노무비: 236,488 * 0.00199 ㎡ = 470.6 | 0 | 470.6 | 0 | 470.6
[노:철근 현장가공-Type-Ⅱ-TON]
경 비: 0 * 0.00199 ㎡ = 0.0 | 0 | 0 | 0 | 0
[경:철근 현장가공-Type-Ⅱ-TON]
철근가공및조립
재료비 [별도계상]
철근현장조립(토목 Type-Ⅱ-2 (측구,개거,중력식옹벽,일체형중앙분리대 등))
재료비: 12,481 * 0.00199 ㎡ = 24.8 | 24.8 | 0 | 0 | 24.8
[재:철근 현장조립-토목 Type-Ⅱ-2 (측구,개거,중력식옹벽,일체형중앙분리대 등)-TON]
노무비: 624,095 * 0.00199 ㎡ = 1,241.9 | 0 | 1241.9 | 0 | 1241.9
[노:철근 현장조립-토목 Type-Ⅱ-2 (측구,개거,중력식옹벽,일체형중앙분리대 등)-TON]
경 비: 0 * 0.00199 ㎡ = 0.0 | 0 | 0 | 0 | 0
[경:철근 현장조립-토목 Type-Ⅱ-2 (측구,개거,중력식옹벽,일체형중앙분리대 등)-TON]
> 4 소 계 : | 67.1 | 1712.5 | 0 | 1779.6
8. 비닐깔기(T=0.08 mm)
재료비 [별도계상]
보통인부 : 0.003 인 * 165,545 * 1.4 ㎡ = 695.2 | 0 | 695.2 | 0 | 695.2
[합:보통인부-일반공사 직종-인]
> 5 소 계 : | 0 | 695.2 | 0 | 695.2
6. 줄눈 설치(6 m 간격으로 CUTTING)
1) 콘크리트 절단
재 료 비 : 0.481 m * 146 = 70.2 | 70.2 | 0 | 0 | 70.2
[재:콘크리트 포장줄눈 절단-절단깊이 10cm이하-M]
노 무 비 : 0.481 m * 1,091 = 524.7 | 0 | 524.7 | 0 | 524.7
[노:콘크리트 포장줄눈 절단-절단깊이 10cm이하-M]
경 비 : 0.481 m * 24 = 11.5 | 0 | 0 | 11.5 | 11.5
[경:콘크리트 포장줄눈 절단-절단깊이 10cm이하-M]
2) BACKUP ROD(D=5 mm) [별도계상]
3) 프라이머(상온형) [별도계상]
4) 충진재 (상온형) [별도계상]
5) 설치비
재 료 비 : 0 * 0.481 ㎡ = 0.0 | 0 | 0 | 0 | 0
[재:콘크리트 포장줄눈 설치--M]
노 무 비 : 1,071 * 0.481 ㎡ = 515.1 | 0 | 515.1 | 0 | 515.1
[노:콘크리트 포장줄눈 설치--M]
경 비 : 0 * 0.481 ㎡ = 0.0 | 0 | 0 | 0 | 0
[경:콘크리트 포장줄눈 설치--M]
> 6 소 계 : | 70.2 | 1039.8 | 11.5 | 1121.5
69 CTC30204010S 산마루 측구 TYPE-1(H=0.45m) M | 3545 | 102513 | 4644 | 110702
※참조#1 : 국도건설공사 설계실무요령 3.02 d 산무루측구
※참조#2 : 건설표준품셈 6-1-4 콘크리트 펌프차 타설
건설표준품셈 6-2-2,6-2-3 현장가공 및 조립
건설표준품셈 6-3-1 합판거푸집 설치 및 해체
건설표준품셈 1-6-1 포장줄눈 설치
. V = 0.345, (콘크리트), A1 = 2.240, (거푸집), A2 = 0.00100, (철근)
. A3 = 1.170, (비닐깔기), A4 = 0.029, (신축이음), A5 = 0.273, (수축줄눈)
./ 표준도 및 단위수량 확인
1. 무근콘크리트 타설(15cm, Type-Ⅳ(비탈면 등), Type-Ⅱ(순차타설))
재 료 비 : 7,610 * 0.345 ㎥ = 2,625.4 | 2625.4 | 0 | 0 | 2625.4
[재:무근콘크리트 펌프차 타설-15cm, Type-Ⅳ(비탈면 등), Type-Ⅱ(순차타설)-M3]
노 무 비 : 45,033 * 0.345 ㎥ = 15,536.3 | 0 | 15536.3 | 0 | 15536.3
[노:무근콘크리트 펌프차 타설-15cm, Type-Ⅳ(비탈면 등), Type-Ⅱ(순차타설)-M3]
경 비 : 13,444 * 0.345 ㎥ = 4,638.1 | 0 | 0 | 4638.1 | 4638.1
[경:무근콘크리트 펌프차 타설-15cm, Type-Ⅳ(비탈면 등), Type-Ⅱ(순차타설)-M3]
> 1 소 계 : | 2625.4 | 15536.3 | 4638.1 | 22799.8
2. 합판거푸집(4회)
재 료 비 : 378 * 2.24 ㎡ = 846.7 | 846.7 | 0 | 0 | 846.7
[재:합판거푸집 / 인력투입-보통, 수직고 7m까지-M2]
노 무 비 : 37,806 * 2.24 ㎡ = 84,685.4 | 0 | 84685.4 | 0 | 84685.4
[노:합판거푸집 / 인력투입-보통, 수직고 7m까지-M2]
경 비 : 0 * 2.24 ㎡ = 0.0 | 0 | 0 | 0 | 0
[경:합판거푸집 / 인력투입-보통, 수직고 7m까지-M2]
> 2 소 계 : | 846.7 | 84685.4 | 0 | 85532.1
3. 신축이음재(스치로폴 T=10 mm, 30 m 간격)
스치로폴(T=10mm): 별도계상
접착제(본드): 별도계상
신축이음/채움재
재료비: 0 * 0.029 ㎡ = 0.0 | 0 | 0 | 0 | 0
[재:신축이음 / 채움재 설치-채움재 두께 20mm-M2]
노무비: 8,967 * 0.029 ㎡ = 260.0 | 0 | 260 | 0 | 260
[노:신축이음 / 채움재 설치-채움재 두께 20mm-M2]
경 비: 0 * 0.029 ㎡ = 0.0 | 0 | 0 | 0 | 0
[경:신축이음 / 채움재 설치-채움재 두께 20mm-M2]
> 3 소 계 : | 0 | 260 | 0 | 260
4. 철근가공조립(Type-Ⅱ-2)
철근구입및운반【별도계상】
철근가공(현장 Type-2)
재료비: 21,284 * 0.001 ㎡ = 21.2 | 21.2 | 0 | 0 | 21.2
[재:철근 현장가공-Type-Ⅱ-TON]
노무비: 236,488 * 0.001 ㎡ = 236.4 | 0 | 236.4 | 0 | 236.4
[노:철근 현장가공-Type-Ⅱ-TON]
경 비: 0 * 0.001 ㎡ = 0.0 | 0 | 0 | 0 | 0
[경:철근 현장가공-Type-Ⅱ-TON]
철근가공및조립
재료비 [별도계상]
철근현장조립(토목 Type-Ⅱ-2 (측구,개거,중력식옹벽,일체형중앙분리대 등))
재료비: 12,481 * 0.001 ㎡ = 12.4 | 12.4 | 0 | 0 | 12.4
[재:철근 현장조립-토목 Type-Ⅱ-2 (측구,개거,중력식옹벽,일체형중앙분리대 등)-TON]
노무비: 624,095 * 0.001 ㎡ = 624.0 | 0 | 624 | 0 | 624
[노:철근 현장조립-토목 Type-Ⅱ-2 (측구,개거,중력식옹벽,일체형중앙분리대 등)-TON]
경 비: 0 * 0.001 ㎡ = 0.0 | 0 | 0 | 0 | 0
[경:철근 현장조립-토목 Type-Ⅱ-2 (측구,개거,중력식옹벽,일체형중앙분리대 등)-TON]
> 4 소 계 : | 33.6 | 860.4 | 0 | 894
8. 비닐깔기(T=0.08 mm)
재료비 [별도계상]
보통인부 : 0.003 인 * 165,545 * 1.17 ㎡ = 581.0 | 0 | 581 | 0 | 581
[합:보통인부-일반공사 직종-인]
> 5 소 계 : | 0 | 581 | 0 | 581
6. 줄눈 설치(6 m 간격으로 CUTTING)
1) 콘크리트 절단
재 료 비 : 0.273 m * 146 = 39.8 | 39.8 | 0 | 0 | 39.8
[재:콘크리트 포장줄눈 절단-절단깊이 10cm이하-M]
노 무 비 : 0.273 m * 1,091 = 297.8 | 0 | 297.8 | 0 | 297.8
[노:콘크리트 포장줄눈 절단-절단깊이 10cm이하-M]
경 비 : 0.273 m * 24 = 6.5 | 0 | 0 | 6.5 | 6.5
[경:콘크리트 포장줄눈 절단-절단깊이 10cm이하-M]
2) BACKUP ROD(D=5 mm) [별도계상]
3) 프라이머(상온형) [별도계상]
4) 충진재 (상온형) [별도계상]
5) 설치비
재 료 비 : 0 * 0.273 ㎡ = 0.0 | 0 | 0 | 0 | 0
[재:콘크리트 포장줄눈 설치--M]
노 무 비 : 1,071 * 0.273 ㎡ = 292.3 | 0 | 292.3 | 0 | 292.3
[노:콘크리트 포장줄눈 설치--M]
경 비 : 0 * 0.273 ㎡ = 0.0 | 0 | 0 | 0 | 0
[경:콘크리트 포장줄눈 설치--M]
> 6 소 계 : | 39.8 | 590.1 | 6.5 | 636.4
70 CTC30204020S 산마루 측구 TYPE-2(H=0.60m) M | 4507 | 130195 | 5923 | 140625
※참조#1 : 국도건설공사 설계실무요령 3.02 d 산무루측구
※참조#2 : 건설표준품셈 6-1-4 콘크리트 펌프차 타설
건설표준품셈 6-2-1 현장가공 및 조립
건설표준품셈 6-3-1 합판거푸집 설치 및 해체
건설표준품셈 1-6-1 포장줄눈 설치
. V = 0.440, (콘크리트), A1 = 2.853, (거푸집), A2 = 0.00100, (철근)
. A3 = 1.260, (비닐깔기), A4 = 0.037, (신축이음), A5 = 0.325, (수축줄눈)
./ 표준도 및 단위수량 확인
1. 무근콘크리트 타설(15cm, Type-Ⅳ(비탈면 등), Type-Ⅱ(순차타설))
재 료 비 : 7,610 * 0.44 ㎥ = 3,348.4 | 3348.4 | 0 | 0 | 3348.4
[재:무근콘크리트 펌프차 타설-15cm, Type-Ⅳ(비탈면 등), Type-Ⅱ(순차타설)-M3]
노 무 비 : 45,033 * 0.44 ㎥ = 19,814.5 | 0 | 19814.5 | 0 | 19814.5
[노:무근콘크리트 펌프차 타설-15cm, Type-Ⅳ(비탈면 등), Type-Ⅱ(순차타설)-M3]
경 비 : 13,444 * 0.44 ㎥ = 5,915.3 | 0 | 0 | 5915.3 | 5915.3
[경:무근콘크리트 펌프차 타설-15cm, Type-Ⅳ(비탈면 등), Type-Ⅱ(순차타설)-M3]
> 1 소 계 : | 3348.4 | 19814.5 | 5915.3 | 29078.2
2. 합판거푸집(4회)
재 료 비 : 378 * 2.853 ㎡ = 1,078.4 | 1078.4 | 0 | 0 | 1078.4
[재:합판거푸집 / 인력투입-보통, 수직고 7m까지-M2]
노 무 비 : 37,806 * 2.853 ㎡ = 107,860.5 | 0 | 107860.5 | 0 | 107860.5
[노:합판거푸집 / 인력투입-보통, 수직고 7m까지-M2]
경 비 : 0 * 2.853 ㎡ = 0.0 | 0 | 0 | 0 | 0
[경:합판거푸집 / 인력투입-보통, 수직고 7m까지-M2]
> 2 소 계 : | 1078.4 | 107860.5 | 0 | 108938.9
3. 신축이음재(스치로폴 T=10 mm, 30 m 간격)
스치로폴(T=10mm): 별도계상
접착제(본드): 별도계상
신축이음/채움재
재료비: 0 * 0.037 ㎡ = 0.0 | 0 | 0 | 0 | 0
[재:신축이음 / 채움재 설치-채움재 두께 20mm-M2]
노무비: 8,967 * 0.037 ㎡ = 331.7 | 0 | 331.7 | 0 | 331.7
[노:신축이음 / 채움재 설치-채움재 두께 20mm-M2]
경 비: 0 * 0.037 ㎡ = 0.0 | 0 | 0 | 0 | 0
[경:신축이음 / 채움재 설치-채움재 두께 20mm-M2]
> 3 소 계 : | 0 | 331.7 | 0 | 331.7
4. 철근가공조립(Type-Ⅱ-2)
철근구입및운반【별도계상】
철근가공(현장 Type-2)
재료비: 21,284 * 0.001 ㎡ = 21.2 | 21.2 | 0 | 0 | 21.2
[재:철근 현장가공-Type-Ⅱ-TON]
노무비: 236,488 * 0.001 ㎡ = 236.4 | 0 | 236.4 | 0 | 236.4
[노:철근 현장가공-Type-Ⅱ-TON]
경 비: 0 * 0.001 ㎡ = 0.0 | 0 | 0 | 0 | 0
[경:철근 현장가공-Type-Ⅱ-TON]
철근가공및조립
재료비 [별도계상]
철근현장조립(토목 Type-Ⅱ-2 (측구,개거,중력식옹벽,일체형중앙분리대 등))
재료비: 12,481 * 0.001 ㎡ = 12.4 | 12.4 | 0 | 0 | 12.4
[재:철근 현장조립-토목 Type-Ⅱ-2 (측구,개거,중력식옹벽,일체형중앙분리대 등)-TON]
노무비: 624,095 * 0.001 ㎡ = 624.0 | 0 | 624 | 0 | 624
[노:철근 현장조립-토목 Type-Ⅱ-2 (측구,개거,중력식옹벽,일체형중앙분리대 등)-TON]
경 비: 0 * 0.001 ㎡ = 0.0 | 0 | 0 | 0 | 0
[경:철근 현장조립-토목 Type-Ⅱ-2 (측구,개거,중력식옹벽,일체형중앙분리대 등)-TON]
> 4 소 계 : | 33.6 | 860.4 | 0 | 894
8. 비닐깔기(T=0.08 mm)
재료비 [별도계상]
보통인부 : 0.003 인 * 165,545 * 1.26 ㎡ = 625.7 | 0 | 625.7 | 0 | 625.7
[합:보통인부-일반공사 직종-인]
> 5 소 계 : | 0 | 625.7 | 0 | 625.7
6. 줄눈 설치(6 m 간격으로 CUTTING)
1) 콘크리트 절단
재 료 비 : 0.325 m * 146 = 47.4 | 47.4 | 0 | 0 | 47.4
[재:콘크리트 포장줄눈 절단-절단깊이 10cm이하-M]
노 무 비 : 0.325 m * 1,091 = 354.5 | 0 | 354.5 | 0 | 354.5
[노:콘크리트 포장줄눈 절단-절단깊이 10cm이하-M]
경 비 : 0.325 m * 24 = 7.8 | 0 | 0 | 7.8 | 7.8
[경:콘크리트 포장줄눈 절단-절단깊이 10cm이하-M]
2) BACKUP ROD(D=5 mm) [별도계상]
3) 프라이머(상온형) [별도계상]
4) 충진재 (상온형) [별도계상]
5) 설치비
재 료 비 : 0 * 0.325 ㎡ = 0.0 | 0 | 0 | 0 | 0
[재:콘크리트 포장줄눈 설치--M]
노 무 비 : 1,071 * 0.325 ㎡ = 348.0 | 0 | 348 | 0 | 348
[노:콘크리트 포장줄눈 설치--M]
경 비 : 0 * 0.325 ㎡ = 0.0 | 0 | 0 | 0 | 0
[경:콘크리트 포장줄눈 설치--M]
> 6 소 계 : | 47.4 | 702.5 | 7.8 | 757.7
71 CTC30204030S 산마루 측구 TYPE-3(H=1.00m) M | 7581 | 207073 | 10228 | 224882
※참조#1 : 국도건설공사 설계실무요령 3.02 d 산무루측구
※참조#2 : 건설표준품셈 6-1-4 콘크리트 펌프차 타설
건설표준품셈 6-2-1 현장가공 및 조립
건설표준품셈 6-3-1 합판거푸집 설치 및 해체
건설표준품셈 1-6-1 포장줄눈 설치
. V = 0.760, (콘크리트), A1 = 4.488, (거푸집), A2 = 0.00100, (철근)
. A3 = 1.500, (비닐깔기), A4 = 0.063, (신축이음), A5 = 0.465, (수축줄눈)
./ 표준도 및 단위수량 확인
1. 무근콘크리트 타설(15cm, Type-Ⅳ(비탈면 등), Type-Ⅱ(순차타설))
재 료 비 : 7,610 * 0.76 ㎥ = 5,783.6 | 5783.6 | 0 | 0 | 5783.6
[재:무근콘크리트 펌프차 타설-15cm, Type-Ⅳ(비탈면 등), Type-Ⅱ(순차타설)-M3]
노 무 비 : 45,033 * 0.76 ㎥ = 34,225.0 | 0 | 34225 | 0 | 34225
[노:무근콘크리트 펌프차 타설-15cm, Type-Ⅳ(비탈면 등), Type-Ⅱ(순차타설)-M3]
경 비 : 13,444 * 0.76 ㎥ = 10,217.4 | 0 | 0 | 10217.4 | 10217.4
[경:무근콘크리트 펌프차 타설-15cm, Type-Ⅳ(비탈면 등), Type-Ⅱ(순차타설)-M3]
> 1 소 계 : | 5783.6 | 34225 | 10217.4 | 50226
2. 합판거푸집(4회)
재 료 비 : 378 * 4.488 ㎡ = 1,696.4 | 1696.4 | 0 | 0 | 1696.4
[재:합판거푸집 / 인력투입-보통, 수직고 7m까지-M2]
노 무 비 : 37,806 * 4.488 ㎡ = 169,673.3 | 0 | 169673.3 | 0 | 169673.3
[노:합판거푸집 / 인력투입-보통, 수직고 7m까지-M2]
경 비 : 0 * 4.488 ㎡ = 0.0 | 0 | 0 | 0 | 0
[경:합판거푸집 / 인력투입-보통, 수직고 7m까지-M2]
> 2 소 계 : | 1696.4 | 169673.3 | 0 | 171369.7
3. 신축이음재(스치로폴 T=10 mm, 30 m 간격)
스치로폴(T=10mm): 별도계상
접착제(본드): 별도계상
신축이음/채움재
재료비: 0 * 0.063 ㎡ = 0.0 | 0 | 0 | 0 | 0
[재:신축이음 / 채움재 설치-채움재 두께 20mm-M2]
노무비: 8,967 * 0.063 ㎡ = 564.9 | 0 | 564.9 | 0 | 564.9
[노:신축이음 / 채움재 설치-채움재 두께 20mm-M2]
경 비: 0 * 0.063 ㎡ = 0.0 | 0 | 0 | 0 | 0
[경:신축이음 / 채움재 설치-채움재 두께 20mm-M2]
> 3 소 계 : | 0 | 564.9 | 0 | 564.9
4. 철근가공조립(Type-Ⅱ-2)
철근구입및운반【별도계상】
철근가공(현장 Type-2)
재료비: 21,284 * 0.001 ㎡ = 21.2 | 21.2 | 0 | 0 | 21.2
[재:철근 현장가공-Type-Ⅱ-TON]
노무비: 236,488 * 0.001 ㎡ = 236.4 | 0 | 236.4 | 0 | 236.4
[노:철근 현장가공-Type-Ⅱ-TON]
경 비: 0 * 0.001 ㎡ = 0.0 | 0 | 0 | 0 | 0
[경:철근 현장가공-Type-Ⅱ-TON]
철근가공및조립
재료비 [별도계상]
철근현장조립(토목 Type-Ⅱ-2 (측구,개거,중력식옹벽,일체형중앙분리대 등))
재료비: 12,481 * 0.001 ㎡ = 12.4 | 12.4 | 0 | 0 | 12.4
[재:철근 현장조립-토목 Type-Ⅱ-2 (측구,개거,중력식옹벽,일체형중앙분리대 등)-TON]
노무비: 624,095 * 0.001 ㎡ = 624.0 | 0 | 624 | 0 | 624
[노:철근 현장조립-토목 Type-Ⅱ-2 (측구,개거,중력식옹벽,일체형중앙분리대 등)-TON]
경 비: 0 * 0.001 ㎡ = 0.0 | 0 | 0 | 0 | 0
[경:철근 현장조립-토목 Type-Ⅱ-2 (측구,개거,중력식옹벽,일체형중앙분리대 등)-TON]
> 4 소 계 : | 33.6 | 860.4 | 0 | 894
8. 비닐깔기(T=0.08 mm)
재료비 [별도계상]
보통인부 : 0.003 인 * 165,545 * 1.5 ㎡ = 744.9 | 0 | 744.9 | 0 | 744.9
[합:보통인부-일반공사 직종-인]
> 5 소 계 : | 0 | 744.9 | 0 | 744.9
6. 줄눈 설치(6 m 간격으로 CUTTING)
1) 콘크리트 절단
재 료 비 : 0.465 m * 146 = 67.8 | 67.8 | 0 | 0 | 67.8
[재:콘크리트 포장줄눈 절단-절단깊이 10cm이하-M]
노 무 비 : 0.465 m * 1,091 = 507.3 | 0 | 507.3 | 0 | 507.3
[노:콘크리트 포장줄눈 절단-절단깊이 10cm이하-M]
경 비 : 0.465 m * 24 = 11.1 | 0 | 0 | 11.1 | 11.1
[경:콘크리트 포장줄눈 절단-절단깊이 10cm이하-M]
2) BACKUP ROD(D=5 mm) [별도계상]
3) 프라이머(상온형) [별도계상]
4) 충진재 (상온형) [별도계상]
5) 설치비
재 료 비 : 0 * 0.465 ㎡ = 0.0 | 0 | 0 | 0 | 0
[재:콘크리트 포장줄눈 설치--M]
노 무 비 : 1,071 * 0.465 ㎡ = 498.0 | 0 | 498 | 0 | 498
[노:콘크리트 포장줄눈 설치--M]
경 비 : 0 * 0.465 ㎡ = 0.0 | 0 | 0 | 0 | 0
[경:콘크리트 포장줄눈 설치--M]
> 6 소 계 : | 67.8 | 1005.3 | 11.1 | 1084.2
72 CTC30204070S 산마루 측구 TYPE-7(콘크리트 조립식, H=0.77m ) M | 1031 | 10676 | 2317 | 14024
※참조#1 : 국도건설공사 설계실무요령 3.02 d 산마루측구
※참조#2 : 건설표준품셈 공통 6-8 조립식 구조물 설치
1. 재료비(800x695x770x1000, 323kg/m): 별도계상
2. 설치비(플륨관 설치, 중량300-500KG미만)
재 료 비 : 2,063 * 1 본 / 2.0 m = 1,031.5 | 1031.5 | 0 | 0 | 1031.5
[재:플륨관 설치-중량300~500KG미만-본]
노 무 비 : 21,353 * 1 본 / 2.0 m = 10,676.5 | 0 | 10676.5 | 0 | 10676.5
[노:플륨관 설치-중량300~500KG미만-본]
경 비 : 4,635 * 1 본 / 2.0 m = 2,317.5 | 0 | 0 | 2317.5 | 2317.5
[경:플륨관 설치-중량300~500KG미만-본]
> 2 소 계 : | 1031.5 | 10676.5 | 2317.5 | 14025.5
73 CTC30204080S 산마루 측구 TYPE-8(콘크리트 조립식, H=0.87m ) M | 1031 | 10676 | 2317 | 14024
※참조#1 : 국도건설공사 설계실무요령 3.02 d 산마루측구
※참조#2 : 건설표준품셈 6-8 조립식 구조물 설치
1. 재료비(900x785x870x1000, 409kg/m): 별도계상
2. 설치비(플륨관 설치, 중량300-500KG미만)
재 료 비 : 2,063 * 1 본 / 2.0 m = 1,031.5 | 1031.5 | 0 | 0 | 1031.5
[재:플륨관 설치-중량300~500KG미만-본]
노 무 비 : 21,353 * 1 본 / 2.0 m = 10,676.5 | 0 | 10676.5 | 0 | 10676.5
[노:플륨관 설치-중량300~500KG미만-본]
경 비 : 4,635 * 1 본 / 2.0 m = 2,317.5 | 0 | 0 | 2317.5 | 2317.5
[경:플륨관 설치-중량300~500KG미만-본]
> 2 소 계 : | 1031.5 | 10676.5 | 2317.5 | 14025.5
74 CTC30204090S 산마루 측구 TYPE-9(콘크리트 조립식, H=0.96m ) M | 1031 | 10676 | 2317 | 14024
※참조#1 : 국도건설공사 설계실무요령 3.02 d 산마루측구
※참조#2 : 건설표준품셈 6-8 조립식 구조물 설치
1. 재료비(900x785x870x1000, 470kg/m): 별도계상
2. 설치비(플륨관 설치, 중량300-500KG미만)
재 료 비 : 2,063 * 1 본 / 2.0 m = 1,031.5 | 1031.5 | 0 | 0 | 1031.5
[재:플륨관 설치-중량300~500KG미만-본]
노 무 비 : 21,353 * 1 본 / 2.0 m = 10,676.5 | 0 | 10676.5 | 0 | 10676.5
[노:플륨관 설치-중량300~500KG미만-본]
경 비 : 4,635 * 1 본 / 2.0 m = 2,317.5 | 0 | 0 | 2317.5 | 2317.5
[경:플륨관 설치-중량300~500KG미만-본]
> 2 소 계 : | 1031.5 | 10676.5 | 2317.5 | 14025.5
75 CTC30205010S 다이크 TYPE-1(H=0.45m) M | 494 | 5295 | 1157 | 6946
※참조#1 : 국도건설공사 설계실무요령 3.02 e 다이크
※참조#2 : 건설표준품셈 1-8-15 L형측구 설치(포설식)
건설표준품셈 6-2-1 현장가공 및 조립
건설표준품셈 1-6-1 포장줄눈 설치
. V = 0.310, (콘크리트), A2 = 0.0009, (철근), A3 = 1.100, (비닐깔기)
. A4 = 0.010, (스치로폴), A5 = 0.226, (줄눈)
./ 표준도 및 단위수량 확인
1. L형측구(포설식)
재 료 비 : 463 * 1 M = 463.0 | 463 | 0 | 0 | 463
[재:L형측구 설치(포설식)-H=0.5m 이하-M]
노 무 비 : 3,632 * 1 M = 3,632.0 | 0 | 3632 | 0 | 3632
[노:L형측구 설치(포설식)-H=0.5m 이하-M]
경 비 : 1,157 * 1 M = 1,157.0 | 0 | 0 | 1157 | 1157
[경:L형측구 설치(포설식)-H=0.5m 이하-M]
> 1 소 계 : | 463 | 3632 | 1157 | 5252
2. 철근가공조립(Type-Ⅱ-2)
철근구입및운반【별도계상】
철근가공(현장 Type-2)
재료비: 21,284 * 0.0009 ㎡ = 19.1 | 19.1 | 0 | 0 | 19.1
[재:철근 현장가공-Type-Ⅱ-TON]
노무비: 236,488 * 0.0009 ㎡ = 212.8 | 0 | 212.8 | 0 | 212.8
[노:철근 현장가공-Type-Ⅱ-TON]
경 비: 0 * 0.0009 ㎡ = 0.0 | 0 | 0 | 0 | 0
[경:철근 현장가공-Type-Ⅱ-TON]
철근가공및조립
재료비 [별도계상]
철근현장조립(토목 Type-Ⅱ-2 (측구,개거,중력식옹벽,일체형중앙분리대 등))
재료비: 12,481 * 0.0009 ㎡ = 11.2 | 11.2 | 0 | 0 | 11.2
[재:철근 현장조립-토목 Type-Ⅱ-2 (측구,개거,중력식옹벽,일체형중앙분리대 등)-TON]
노무비: 624,095 * 0.0009 ㎡ = 561.6 | 0 | 561.6 | 0 | 561.6
[노:철근 현장조립-토목 Type-Ⅱ-2 (측구,개거,중력식옹벽,일체형중앙분리대 등)-TON]
경 비: 0 * 0.0009 ㎡ = 0.0 | 0 | 0 | 0 | 0
[경:철근 현장조립-토목 Type-Ⅱ-2 (측구,개거,중력식옹벽,일체형중앙분리대 등)-TON]
> 2 소 계 : | 30.3 | 774.4 | 0 | 804.7
4. 비닐깔기(T=0.08 mm)
재료비 [별도계상]
보통인부 : 0.003 인 * 165,545 * 1.1 ㎡ = 546.2 | 0 | 546.2 | 0 | 546.2
[합:보통인부-일반공사 직종-인]
> 3 소 계 : | 0 | 546.2 | 0 | 546.2
5. 신축이음재(스치로폴 T=10 mm, 30 m 간격)
스치로폴(T=10mm): 별도계상
접착제(본드): 별도계상
신축이음/채움재
재료비: 0 * 0.01 ㎡ = 0.0 | 0 | 0 | 0 | 0
[재:신축이음 / 채움재 설치-채움재 두께 20mm-M2]
노무비: 8,967 * 0.01 ㎡ = 89.6 | 0 | 89.6 | 0 | 89.6
[노:신축이음 / 채움재 설치-채움재 두께 20mm-M2]
경 비: 0 * 0.01 ㎡ = 0.0 | 0 | 0 | 0 | 0
[경:신축이음 / 채움재 설치-채움재 두께 20mm-M2]
> 4 소 계 : | 0 | 89.6 | 0 | 89.6
7. 줄눈 설치(6 m 간격으로 CUTTING)
1) 콘크리트 절단
재 료 비 : 146 * 0.01 m = 1.4 | 1.4 | 0 | 0 | 1.4
[재:콘크리트 포장줄눈 절단-절단깊이 10cm이하-M]
노 무 비 : 1,091 * 0.01 m = 10.9 | 0 | 10.9 | 0 | 10.9
[노:콘크리트 포장줄눈 절단-절단깊이 10cm이하-M]
경 비 : 24 * 0.01 m = 0.2 | 0 | 0 | 0.2 | 0.2
[경:콘크리트 포장줄눈 절단-절단깊이 10cm이하-M]
2) BACKUP ROD(D=5 mm) [별도계상]
3) 프라이머(상온형) [별도계상]
4) 충진재 (상온형) [별도계상]
5) 설치비
재 료 비 : 0 * 0.226 ㎡ = 0.0 | 0 | 0 | 0 | 0
[재:콘크리트 포장줄눈 설치--M]
노 무 비 : 1,071 * 0.226 ㎡ = 242.0 | 0 | 242 | 0 | 242
[노:콘크리트 포장줄눈 설치--M]
경 비 : 0 * 0.226 ㎡ = 0.0 | 0 | 0 | 0 | 0
[경:콘크리트 포장줄눈 설치--M]
> 5 소 계 : | 1.4 | 252.9 | 0.2 | 254.5
76 CTC30205020S 다이크 TYPE-2(H=0.225m) M | 965 | 8651 | 904 | 10520
※참조#1 : 국도건설공사 설계실무요령 3.02 e 다이크
※참조#2 : 건설표준품셈 1-9-2 보차도 및 도로경계블록 설치
1. 자재비: PC제품 별도계상
> 1 소 계 : | 0 | 0 | 0 | 0
2. 설치비(보차도 및 도로경계블록 설치)
노무비 : 8,651 * 1 = 8,651.0 | 0 | 8651 | 0 | 8651
[노:보차도 및 도로경계블록 설치-A-Type / 아래폭+높이350㎜ 미만 / 직선구간-M]
재료비 : 965 * 1 = 965.0 | 965 | 0 | 0 | 965
[재:보차도 및 도로경계블록 설치-A-Type / 아래폭+높이350㎜ 미만 / 직선구간-M]
경 비 : 904 * 1 = 904.0 | 0 | 0 | 904 | 904
[경:보차도 및 도로경계블록 설치-A-Type / 아래폭+높이350㎜ 미만 / 직선구간-M]
> 2 소 계 : | 965 | 8651 | 904 | 10520
77 CTC30205030S 다이크 TYPE-3(H=0.40m) M | 494 | 5295 | 1157 | 6946
※참조#1 : 국도건설공사 설계실무요령 3.02 e 다이크
※참조#2 : 건설표준품셈 1-8-15 L형측구 설치(포설식)
건설표준품셈 6-2-1 현장가공 및 조립
건설표준품셈 1-6-1 포장줄눈 설치
. V = 0.310, (콘크리트), A2 = 0.0009, (철근), A3 = 1.100, (비닐깔기)
. A4 = 0.010, (스치로폴), A5 = 0.226, (줄눈)
./ 표준도 및 단위수량 확인
1. L형측구(포설식)
재 료 비 : 463 * 1 M = 463.0 | 463 | 0 | 0 | 463
[재:L형측구 설치(포설식)-H=0.5m 이하-M]
노 무 비 : 3,632 * 1 M = 3,632.0 | 0 | 3632 | 0 | 3632
[노:L형측구 설치(포설식)-H=0.5m 이하-M]
경 비 : 1,157 * 1 M = 1,157.0 | 0 | 0 | 1157 | 1157
[경:L형측구 설치(포설식)-H=0.5m 이하-M]
> 1 소 계 : | 463 | 3632 | 1157 | 5252
2. 철근가공조립(Type-Ⅱ-2)
철근구입및운반【별도계상】
철근가공(현장 Type-2)
재료비: 21,284 * 0.0009 ㎡ = 19.1 | 19.1 | 0 | 0 | 19.1
[재:철근 현장가공-Type-Ⅱ-TON]
노무비: 236,488 * 0.0009 ㎡ = 212.8 | 0 | 212.8 | 0 | 212.8
[노:철근 현장가공-Type-Ⅱ-TON]
경 비: 0 * 0.0009 ㎡ = 0.0 | 0 | 0 | 0 | 0
[경:철근 현장가공-Type-Ⅱ-TON]
철근가공및조립
재료비 [별도계상]
철근현장조립(토목 Type-Ⅱ-2 (측구,개거,중력식옹벽,일체형중앙분리대 등))
재료비: 12,481 * 0.0009 ㎡ = 11.2 | 11.2 | 0 | 0 | 11.2
[재:철근 현장조립-토목 Type-Ⅱ-2 (측구,개거,중력식옹벽,일체형중앙분리대 등)-TON]
노무비: 624,095 * 0.0009 ㎡ = 561.6 | 0 | 561.6 | 0 | 561.6
[노:철근 현장조립-토목 Type-Ⅱ-2 (측구,개거,중력식옹벽,일체형중앙분리대 등)-TON]
경 비: 0 * 0.0009 ㎡ = 0.0 | 0 | 0 | 0 | 0
[경:철근 현장조립-토목 Type-Ⅱ-2 (측구,개거,중력식옹벽,일체형중앙분리대 등)-TON]
> 2 소 계 : | 30.3 | 774.4 | 0 | 804.7
4. 비닐깔기(T=0.08 mm)
재료비 [별도계상]
보통인부 : 0.003 인 * 165,545 * 1.1 ㎡ = 546.2 | 0 | 546.2 | 0 | 546.2
[합:보통인부-일반공사 직종-인]
> 3 소 계 : | 0 | 546.2 | 0 | 546.2
5. 신축이음재(스치로폴 T=10 mm, 30 m 간격)
스치로폴(T=10mm): 별도계상
접착제(본드): 별도계상
신축이음/채움재
재료비: 0 * 0.01 ㎡ = 0.0 | 0 | 0 | 0 | 0
[재:신축이음 / 채움재 설치-채움재 두께 20mm-M2]
노무비: 8,967 * 0.01 ㎡ = 89.6 | 0 | 89.6 | 0 | 89.6
[노:신축이음 / 채움재 설치-채움재 두께 20mm-M2]
경 비: 0 * 0.01 ㎡ = 0.0 | 0 | 0 | 0 | 0
[경:신축이음 / 채움재 설치-채움재 두께 20mm-M2]
> 4 소 계 : | 0 | 89.6 | 0 | 89.6
7. 줄눈 설치(6 m 간격으로 CUTTING)
1) 콘크리트 절단
재 료 비 : 146 * 0.01 m = 1.4 | 1.4 | 0 | 0 | 1.4
[재:콘크리트 포장줄눈 절단-절단깊이 10cm이하-M]
노 무 비 : 1,091 * 0.01 m = 10.9 | 0 | 10.9 | 0 | 10.9
[노:콘크리트 포장줄눈 절단-절단깊이 10cm이하-M]
경 비 : 24 * 0.01 m = 0.2 | 0 | 0 | 0.2 | 0.2
[경:콘크리트 포장줄눈 절단-절단깊이 10cm이하-M]
2) BACKUP ROD(D=5 mm) [별도계상]
3) 프라이머(상온형) [별도계상]
4) 충진재 (상온형) [별도계상]
5) 설치비
재 료 비 : 0 * 0.226 ㎡ = 0.0 | 0 | 0 | 0 | 0
[재:콘크리트 포장줄눈 설치--M]
노 무 비 : 1,071 * 0.226 ㎡ = 242.0 | 0 | 242 | 0 | 242
[노:콘크리트 포장줄눈 설치--M]
경 비 : 0 * 0.226 ㎡ = 0.0 | 0 | 0 | 0 | 0
[경:콘크리트 포장줄눈 설치--M]
> 5 소 계 : | 1.4 | 252.9 | 0.2 | 254.5
78 CTC30301000S 맹암거설치 TYPE-1(토사) M | 557 | 18158 | 288 | 19003
※참조#1: 국도건설공사설계실무요령3.03맹암거설치
※참조#2: 건설표준품셈 5-2-1 매트부설
건설표준품셈 6-5-2 PE관 밴드접합 및 부설
건설표준품셈 3-2-4 기초지정
1.유공관(Φ200mm)
가.자재비(현장도착도): 별도계상
나.접합및부설비(PE관 밴드 접합 및 부설)
노무비 : 62,756 / 6 M = 10,459.3 | 0 | 10459.3 | 0 | 10459.3
[노:P.E.관 밴드 접합 및 부설-Ø200mm-개소]
재료비 : 1,882 / 6 M = 313.6 | 313.6 | 0 | 0 | 313.6
[재:P.E.관 밴드 접합 및 부설-Ø200mm-개소]
경 비 : 0 / 6 M = 0.0 | 0 | 0 | 0 | 0
[경:P.E.관 밴드 접합 및 부설-Ø200mm-개소]
> 1 소 계: | 313.6 | 10459.3 | 0 | 10772.9
2. 부 직 포
1) 자 재 비[별도계상]
(휠타메드SE3D) A1 = 2.017 M2
자재비 : {A1} * 1.05
2) 설 치 비
노무비 : 271 * 2.017 M2 = 546.6 | 0 | 546.6 | 0 | 546.6
[노:매트부설 / 육상-사면-M2]
재료비 : 24 * 2.017 M2 = 48.4 | 48.4 | 0 | 0 | 48.4
[재:매트부설 / 육상-사면-M2]
경 비 : 16 * 2.017 M2 = 32.2 | 0 | 0 | 32.2 | 32.2
[경:매트부설 / 육상-사면-M2]
> 2 소 계: | 48.4 | 546.6 | 32.2 | 627.2
3.채움재
가.동상방지층재(SB-1)구입(생산)및운반: 별도계상
나.소운반(트롤리운반:석재류-1㎥)
N = ( 450 * 2500 ) / ( ( 120 * 50 ) + ( 2500 * 25 ) ) = 16.42 <회/일>
Q = 16.42 * 1.0 M3 = 16.42 M3/일
보통인부: 2 인 * 165,545 / 16.42 * 0.239 ㎥ = 4,819.1 | 0 | 4819.1 | 0 | 4819.1
[합:보통인부-일반공사 직종-인]
3) 부 설 비
보통인부: 0.018 인 * 0.239 ㎥ * 165,545 = 712.1 | 0 | 712.1 | 0 | 712.1
[합:보통인부-일반공사 직종-인]
굴삭기(0.2㎥): 0.070 인 * 0.239 ㎥ * 76,491 = 1,279.5 | 129.6 | 931.8 | 218.1 | 1279.5
[합:굴삭기(무한궤도)-0.2 M3-HR]
진동롤러(핸드가이드식)(0.7 Ton): 0.086 인 * 0.239 ㎥ * 38,601 = 793.3 | 65.4 | 690 | 37.9 | 793.3
[합:진동롤러(핸드가이드식)-0.7 Ton-HR]
> 3 소 계: | 195 | 7153 | 256 | 7604
79 CTC30302000S 맹암거설치 TYPE-2(리핑,발파암) M | 508 | 17612 | 256 | 18376
※참조#1: 국도건설공사설계실무요령3.03맹암거설치
※참조#2: 건설표준품셈 3-2-4 기초지정
건설표준품셈 6-5-2 PE관 밴드접합 및 부설
1.유공관(Φ200mm)
가.자재비(현장도착도): 별도계상
나.접합및부설비
노무비 : 62,756 / 6 M = 10,459.3 | 0 | 10459.3 | 0 | 10459.3
[노:P.E.관 밴드 접합 및 부설-Ø200mm-개소]
재료비 : 1,882 / 6 M = 313.6 | 313.6 | 0 | 0 | 313.6
[재:P.E.관 밴드 접합 및 부설-Ø200mm-개소]
경 비 : 0 / 6 M = 0.0 | 0 | 0 | 0 | 0
[경:P.E.관 밴드 접합 및 부설-Ø200mm-개소]
> 1 소 계: | 313.6 | 10459.3 | 0 | 10772.9
2.채움재
가.동상방지층재(SB-1)구입(생산)및운반: 별도계상
나.소운반(트롤리운반:석재류-1㎥)
N = ( 450 * 2500 ) / ( ( 120 * 50 ) + ( 2500 * 25 ) ) = 16.42 <회/일>
Q = 16.42 * 1.0 M3 = 16.42 M3/일
보통인부: 2 인 * 165,545 / 16.42 * 0.239 ㎥ = 4,819.1 | 0 | 4819.1 | 0 | 4819.1
[합:보통인부-일반공사 직종-인]
3) 부 설 비
보통인부: 0.018 인 * 0.239 ㎥ * 165,545 = 712.1 | 0 | 712.1 | 0 | 712.1
[합:보통인부-일반공사 직종-인]
굴삭기(0.2㎥): 0.070 인 * 0.239 ㎥ * 76,491 = 1,279.5 | 129.6 | 931.8 | 218.1 | 1279.5
[합:굴삭기(무한궤도)-0.2 M3-HR]
진동롤러(핸드가이드식)(0.7 Ton): 0.086 인 * 0.239 ㎥ * 38,601 = 793.3 | 65.4 | 690 | 37.9 | 793.3
[합:진동롤러(핸드가이드식)-0.7 Ton-HR]
> 2 소 계: | 195 | 7153 | 256 | 7604
80 CTC30303000S 맹암거설치 TYPE-3(흙쌓기,흙깎기경계부-토사) M | 245 | 7723 | 289 | 8257
※참조#1: 국도건설공사설계실무요령3.03맹암거설치
※참조#2: 건설표준품셈 3-2-4 기초지정
건설표준품셈 5-2-1 매트부설
1.부직포
1) 자 재 비[별도계상]
(휠타메드SE3D) A1 = 2.104 M2
자재비 : {A1} * 1.05
2) 설 치 비
노무비 : 271 * 2.104 M2 = 570.1 | 0 | 570.1 | 0 | 570.1
[노:매트부설 / 육상-사면-M2]
재료비 : 24 * 2.104 M2 = 50.4 | 50.4 | 0 | 0 | 50.4
[재:매트부설 / 육상-사면-M2]
경 비 : 16 * 2.104 M2 = 33.6 | 0 | 0 | 33.6 | 33.6
[경:매트부설 / 육상-사면-M2]
> 1 소 계: | 50.4 | 570.1 | 33.6 | 654.1
2.채움재
가.동상방지층재(SB-1)구입(생산)및운반: 별도계상
나.소운반(트롤리운반:석재류-1㎥)
N = ( 450 * 2500 ) / ( ( 120 * 50 ) + ( 2500 * 25 ) ) = 16.42 <회/일>
Q = 16.42 * 1.0 M3 = 16.42 M3/일
보통인부: 2 인 * 165,545 / 16.42 * 0.239 ㎥ = 4,819.1 | 0 | 4819.1 | 0 | 4819.1
[합:보통인부-일반공사 직종-인]
다. 부 설 비
보통인부: 0.018 인 * 0.239 ㎥ * 165,545 = 712.1 | 0 | 712.1 | 0 | 712.1
[합:보통인부-일반공사 직종-인]
굴삭기(0.2㎥): 0.070 인 * 0.239 ㎥ * 76,491 = 1,279.5 | 129.6 | 931.8 | 218.1 | 1279.5
[합:굴삭기(무한궤도)-0.2 M3-HR]
진동롤러(핸드가이드식)(0.7 Ton): 0.086 인 * 0.239 ㎥ * 38,601 = 793.3 | 65.4 | 690 | 37.9 | 793.3
[합:진동롤러(핸드가이드식)-0.7 Ton-HR]
> 2 소 계: | 195 | 7153 | 256 | 7604
81 CTC30304000S 맹암거설치 TYPE-4(흙쌓기,흙깎기경계부-암) M | 220 | 8080 | 289 | 8589
※참조#1: 국도건설공사설계실무요령3.03 맹암거설치
※참조#2: 건설표준품셈 3-2-4 기초지정
1.채움재
가.동상방지층재(SB-1)구입(생산)및운반: 별도계상
나.소운반(트롤리운반:석재류-1㎥)
N = ( 450 * 2500 ) / ( ( 120 * 50 ) + ( 2500 * 25 ) ) = 16.42 <회/일>
Q = 16.42 * 1.0 M3 = 16.42 M3/일
보통인부: 2 인 * 165,545 / 16.42 * 0.27 ㎥ = 5,444.2 | 0 | 5444.2 | 0 | 5444.2
[합:보통인부-일반공사 직종-인]
다. 부 설 비
보통인부: 0.018 인 * 0.27 ㎥ * 165,545 = 804.5 | 0 | 804.5 | 0 | 804.5
[합:보통인부-일반공사 직종-인]
굴삭기(0.2㎥): 0.070 인 * 0.27 ㎥ * 76,491 = 1,445.5 | 146.4 | 1052.7 | 246.4 | 1445.5
[합:굴삭기(무한궤도)-0.2 M3-HR]
진동롤러(핸드가이드식)(0.7 Ton): 0.086 인 * 0.27 ㎥ * 38,601 = 896.2 | 73.9 | 779.5 | 42.8 | 896.2
[합:진동롤러(핸드가이드식)-0.7 Ton-HR]
> 1 소 계: | 220.3 | 8080.9 | 289.2 | 8590.4
82 CTC30305000S 맹암거설치 TYPE-5(지하유출 및 용수다발지역) M | 205 | 12974 | 270 | 13449
※참조#1: 국도건설공사설계실무요령3.03 맹암거설치
※참조#2: 건설표준품셈 3-2-4 기초지정
건설표준품셈 6-5-2 밴드접합 및부설
1.채움재
가.동상방지층재(SB-1)구입(생산)및운반: 별도계상
나.소운반(트롤리운반:석재류-1㎥)
N = ( 450 * 2500 ) / ( ( 120 * 50 ) + ( 2500 * 25 ) ) = 16.42 <회/일>
Q = 16.42 * 1.0 M3 = 16.42 M3/일
보통인부: 2 인 * 165,545 / 16.42 * 0.252 ㎥ = 5,081.2 | 0 | 5081.2 | 0 | 5081.2
[합:보통인부-일반공사 직종-인]
다. 부 설 비
보통인부: 0.018 인 * 0.252 ㎥ * 165,545 = 750.9 | 0 | 750.9 | 0 | 750.9
[합:보통인부-일반공사 직종-인]
굴삭기(0.2㎥): 0.070 인 * 0.252 ㎥ * 76,491 = 1,349.2 | 136.7 | 982.5 | 230 | 1349.2
[합:굴삭기(무한궤도)-0.2 M3-HR]
진동롤러(핸드가이드식)(0.7 Ton): 0.086 인 * 0.252 ㎥ * 38,601 = 836.5 | 69 | 727.5 | 40 | 836.5
[합:진동롤러(핸드가이드식)-0.7 Ton-HR]
> 1 소 계: | 205.7 | 7542.1 | 270 | 8017.8
2.다발관
다발관(Φ75) [별도계상]
배관공(수도): 0.10 / 6 m * 243,168 = 4,052.8 | 0 | 4052.8 | 0 | 4052.8
[합:배관공(수도)-일반공사 직종-인]
보통인부: 0.05 / 6 m * 165,545 = 1,379.5 | 0 | 1379.5 | 0 | 1379.5
[합:보통인부-일반공사 직종-인]
> 2 소 계: | 0 | 5432.3 | 0 | 5432.3
83 CTC30306000S 맹암거설치 TYPE-6(토사) M | 944 | 31042 | 483 | 32469
※참조#1: 국도건설공사설계실무요령3.03맹암거설치
※참조#2: 건설표준품셈 5-2-1 매트부설
건설표준품셈 6-5-2 PE관 밴드접합 및 부설
건설표준품셈 3-2-4 기초지정
1.유공관(Φ400mm)
가.자재비(현장도착도): 별도계상
나.접합및부설비(PE관 밴드 접합 및 부설)
노무비 : 108,388 / 6 M = 18,064.6 | 0 | 18064.6 | 0 | 18064.6
[노:P.E.관 밴드 접합 및 부설-Ø400mm-개소]
재료비 : 3,251 / 6 M = 541.8 | 541.8 | 0 | 0 | 541.8
[재:P.E.관 밴드 접합 및 부설-Ø400mm-개소]
경 비 : 0 / 6 M = 0.0 | 0 | 0 | 0 | 0
[경:P.E.관 밴드 접합 및 부설-Ø400mm-개소]
> 1 소 계: | 541.8 | 18064.6 | 0 | 18606.4
2. 부 직 포
1) 자 재 비[별도계상]
(휠타메드SE3D) A1 = 2.939 M2
자재비 : {A1} * 1.05
2) 설 치 비
노무비 : 271 * 2.939 M2 = 796.4 | 0 | 796.4 | 0 | 796.4
[노:매트부설 / 육상-사면-M2]
재료비 : 24 * 2.939 M2 = 70.5 | 70.5 | 0 | 0 | 70.5
[재:매트부설 / 육상-사면-M2]
경 비 : 16 * 2.939 M2 = 47.0 | 0 | 0 | 47 | 47
[경:매트부설 / 육상-사면-M2]
> 2 소 계: | 70.5 | 796.4 | 47 | 913.9
3.채움재
가.동상방지층재(SB-1)구입(생산)및운반: 별도계상
나.소운반(트롤리운반:석재류-1㎥)
N = ( 450 * 2500 ) / ( ( 120 * 50 ) + ( 2500 * 25 ) ) = 16.42 <회/일>
Q = 16.42 * 1.0 M3 = 16.42 M3/일
보통인부: 2 인 * 165,545 / 16.42 * 0.407 ㎥ = 8,206.6 | 0 | 8206.6 | 0 | 8206.6
[합:보통인부-일반공사 직종-인]
다. 부 설 비
보통인부: 0.018 인 * 0.407 ㎥ * 165,545 = 1,212.7 | 0 | 1212.7 | 0 | 1212.7
[합:보통인부-일반공사 직종-인]
굴삭기(0.2㎥): 0.070 인 * 0.407 ㎥ * 76,491 = 2,179.0 | 220.7 | 1586.8 | 371.5 | 2179
[합:굴삭기(무한궤도)-0.2 M3-HR]
진동롤러(핸드가이드식)(0.7 Ton): 0.086 인 * 0.407 ㎥ * 38,601 = 1,351.0 | 111.4 | 1175 | 64.6 | 1351
[합:진동롤러(핸드가이드식)-0.7 Ton-HR]
> 3 소 계: | 332.1 | 12181.1 | 436.1 | 12949.3
84 CTC30307000S 맹암거설치 TYPE-7(리핑,발파암) M | 873 | 30245 | 436 | 31554
※참조#1: 국도건설공사설계실무요령3.03맹암거설치
※참조#2: 건설표준품셈 6-5-2 PE관 밴드접합 및 부설
건설표준품셈 3-2-4 기초지정
1.유공관(Φ400mm)
가.자재비(현장도착도): 별도계상
나.접합및부설비(PE관 밴드 접합 및 부설)
노무비 : 108,388 / 6 M = 18,064.6 | 0 | 18064.6 | 0 | 18064.6
[노:P.E.관 밴드 접합 및 부설-Ø400mm-개소]
재료비 : 3,251 / 6 M = 541.8 | 541.8 | 0 | 0 | 541.8
[재:P.E.관 밴드 접합 및 부설-Ø400mm-개소]
경 비 : 0 / 6 M = 0.0 | 0 | 0 | 0 | 0
[경:P.E.관 밴드 접합 및 부설-Ø400mm-개소]
> 1 소 계: | 541.8 | 18064.6 | 0 | 18606.4
2.채움재
가.동상방지층재(SB-1)구입(생산)및운반: 별도계상
나.소운반(트롤리운반:석재류-1㎥)
N = ( 450 * 2500 ) / ( ( 120 * 50 ) + ( 2500 * 25 ) ) = 16.42 <회/일>
Q = 16.42 * 1.0 M3 = 16.42 M3/일
보통인부: 2 인 * 165,545 / 16.42 * 0.407 ㎥ = 8,206.6 | 0 | 8206.6 | 0 | 8206.6
[합:보통인부-일반공사 직종-인]
다. 부 설 비
보통인부: 0.018 인 * 0.407 ㎥ * 165,545 = 1,212.7 | 0 | 1212.7 | 0 | 1212.7
[합:보통인부-일반공사 직종-인]
굴삭기(0.2㎥): 0.070 인 * 0.407 ㎥ * 76,491 = 2,179.0 | 220.7 | 1586.8 | 371.5 | 2179
[합:굴삭기(무한궤도)-0.2 M3-HR]
진동롤러(핸드가이드식)(0.7 Ton): 0.086 인 * 0.407 ㎥ * 38,601 = 1,351.0 | 111.4 | 1175 | 64.6 | 1351
[합:진동롤러(핸드가이드식)-0.7 Ton-HR]
> 2 소 계: | 332.1 | 12181.1 | 436.1 | 12949.3
85 CTC30308000S 맹암거설치 TYPE-8(흙쌓기,흙깎기경계부-토사) M | 505 | 16748 | 618 | 17871
※참조#1: 국도건설공사설계실무요령3.03맹암거설치
※참조#2: 건설표준품셈 5-2-1 매트부설
건설표준품셈 3-2-4 기초지정
1. 부 직 포
1) 자 재 비[별도계상]
(휠타메드SE3D) A1 = 2.939 M2
자재비 : {A1} * 1.05
2) 설 치 비
노무비 : 271 * 2.939 M2 = 796.4 | 0 | 796.4 | 0 | 796.4
[노:매트부설 / 육상-사면-M2]
재료비 : 24 * 2.939 M2 = 70.5 | 70.5 | 0 | 0 | 70.5
[재:매트부설 / 육상-사면-M2]
경 비 : 16 * 2.939 M2 = 47.0 | 0 | 0 | 47 | 47
[경:매트부설 / 육상-사면-M2]
> 1 소 계: | 70.5 | 796.4 | 47 | 913.9
2.채움재
가.동상방지층재(SB-1)구입(생산)및운반: 별도계상
나.소운반(트롤리운반:석재류-1㎥)
N = ( 450 * 2500 ) / ( ( 120 * 50 ) + ( 2500 * 25 ) ) = 16.42 <회/일>
Q = 16.42 * 1.0 M3 = 16.42 M3/일
보통인부: 2 인 * 165,545 / 16.42 * 0.533 ㎥ = 10,747.3 | 0 | 10747.3 | 0 | 10747.3
[합:보통인부-일반공사 직종-인]
다. 부 설 비
보통인부: 0.018 인 * 0.533 ㎥ * 165,545 = 1,588.2 | 0 | 1588.2 | 0 | 1588.2
[합:보통인부-일반공사 직종-인]
굴삭기(0.2㎥): 0.070 인 * 0.533 ㎥ * 76,491 = 2,853.7 | 289.1 | 2078.1 | 486.5 | 2853.7
[합:굴삭기(무한궤도)-0.2 M3-HR]
진동롤러(핸드가이드식)(0.7 Ton): 0.086 인 * 0.533 ㎥ * 38,601 = 1,769.3 | 145.9 | 1538.8 | 84.6 | 1769.3
[합:진동롤러(핸드가이드식)-0.7 Ton-HR]
> 2 소 계: | 435 | 15952.4 | 571.1 | 16958.5
86 CTC30309000S 맹암거설치 TYPE-9(흙쌓기,흙깎기경계부-암) M | 435 | 15952 | 571 | 16958
※참조#1: 국도건설공사설계실무요령3.03맹암거설치
※참조#2: 건설표준품셈 3-2-4 기초지정
1.채움재
가.동상방지층재(SB-1)구입(생산)및운반: 별도계상
나.소운반(트롤리운반:석재류-1㎥)
N = ( 450 * 2500 ) / ( ( 120 * 50 ) + ( 2500 * 25 ) ) = 16.42 <회/일>
Q = 16.42 * 1.0 M3 = 16.42 M3/일
보통인부: 2 인 * 165,545 / 16.42 * 0.533 ㎥ = 10,747.3 | 0 | 10747.3 | 0 | 10747.3
[합:보통인부-일반공사 직종-인]
다. 부 설 비
보통인부: 0.018 인 * 0.533 ㎥ * 165,545 = 1,588.2 | 0 | 1588.2 | 0 | 1588.2
[합:보통인부-일반공사 직종-인]
굴삭기(0.2㎥): 0.070 인 * 0.533 ㎥ * 76,491 = 2,853.7 | 289.1 | 2078.1 | 486.5 | 2853.7
[합:굴삭기(무한궤도)-0.2 M3-HR]
진동롤러(핸드가이드식)(0.7 Ton): 0.086 인 * 0.533 ㎥ * 38,601 = 1,769.3 | 145.9 | 1538.8 | 84.6 | 1769.3
[합:진동롤러(핸드가이드식)-0.7 Ton-HR]
> 1 소 계: | 435 | 15952.4 | 571.1 | 16958.5
87 CTC30310000S 맹암거설치 TYPE-10(지하유출 및 용수다발지역) M | 420 | 20845 | 551 | 21816
※참조#1: 국도건설공사설계실무요령3.03 맹암거설치
※참조#2: 건설표준품셈 3-2-4 기초지정
건설표준품셈 6-5-2 밴드접합 및부설
1.채움재
가.동상방지층재(SB-1)구입(생산)및운반: 별도계상
나.소운반(트롤리운반:석재류-1㎥)
N = ( 450 * 2500 ) / ( ( 120 * 50 ) + ( 2500 * 25 ) ) = 16.42 <회/일>
Q = 16.42 * 1.0 M3 = 16.42 M3/일
보통인부: 2 인 * 165,545 / 16.42 * 0.515 ㎥ = 10,384.3 | 0 | 10384.3 | 0 | 10384.3
[합:보통인부-일반공사 직종-인]
다. 부 설 비
보통인부: 0.018 인 * 0.515 ㎥ * 165,545 = 1,534.6 | 0 | 1534.6 | 0 | 1534.6
[합:보통인부-일반공사 직종-인]
굴삭기(0.2㎥): 0.070 인 * 0.515 ㎥ * 76,491 = 2,757.3 | 279.3 | 2007.9 | 470.1 | 2757.3
[합:굴삭기(무한궤도)-0.2 M3-HR]
진동롤러(핸드가이드식)(0.7 Ton): 0.086 인 * 0.515 ㎥ * 38,601 = 1,709.5 | 141 | 1486.8 | 81.7 | 1709.5
[합:진동롤러(핸드가이드식)-0.7 Ton-HR]
> 1 소 계: | 420.3 | 15413.6 | 551.8 | 16385.7
2.다발관
다발관(Φ75)[별도계상]
배관공(수도): 0.10 / 6 m * 243,168 = 4,052.8 | 0 | 4052.8 | 0 | 4052.8
[합:배관공(수도)-일반공사 직종-인]
보통인부: 0.05 / 6 m * 165,545 = 1,379.5 | 0 | 1379.5 | 0 | 1379.5
[합:보통인부-일반공사 직종-인]
> 2 소 계: | 0 | 5432.3 | 0 | 5432.3
88 CTC30401010S VR관(D=800mm) 횡배수관 M | 8111 | 191743 | 7815 | 207669
※참조#1 : 국도건설공사 설계실무요령 3.04 횡배수관
※참조#2 : 건설표준품셈 6-6-1 소켓관 부설 및 접합
1. 배수관(V.R)구입 및 운반(D=800 mm): 별산
2. 콘크리트 타설(무근 펌프카,15cm, Type-Ⅰ(매트기초), Type-Ⅰ(병렬타설))
재 료 비 : 0.502 ㎥ * 1,359 = 682.2 | 682.2 | 0 | 0 | 682.2
[재:무근콘크리트 펌프차 타설-15cm, Type-Ⅰ(매트기초), Type-Ⅰ(병렬타설)-M3]
노 무 비 : 0.502 ㎥ * 8,028 = 4,030.0 | 0 | 4030 | 0 | 4030
[노:무근콘크리트 펌프차 타설-15cm, Type-Ⅰ(매트기초), Type-Ⅰ(병렬타설)-M3]
경 비 : 0.502 ㎥ * 2,402 = 1,205.8 | 0 | 0 | 1205.8 | 1205.8
[경:무근콘크리트 펌프차 타설-15cm, Type-Ⅰ(매트기초), Type-Ⅰ(병렬타설)-M3]
> 2 소 계 : | 682.2 | 4030 | 1205.8 | 5918
3. 합판거푸집(6회)
재 료 비 : 2.494 ㎡ * 341 = 850.4 | 850.4 | 0 | 0 | 850.4
[재:합판거푸집 / 인력투입-간단, 수직고 7m까지-M2]
노 무 비 : 2.494 ㎡ * 34,119 = 85,092.7 | 0 | 85092.7 | 0 | 85092.7
[노:합판거푸집 / 인력투입-간단, 수직고 7m까지-M2]
경 비 : 2.494 ㎡ * 0 = 0.0 | 0 | 0 | 0 | 0
[경:합판거푸집 / 인력투입-간단, 수직고 7m까지-M2]
> 3 소 계 : | 850.4 | 85092.7 | 0 | 85943.1
4. 관 부설비
재 료 비 : 16,446 / 2.5 m/본 = 6,578.4 | 6578.4 | 0 | 0 | 6578.4
[재:원심력 철근콘크리트관/소켓관 부설 및 접합-Ø800mm-본]
노 무 비 : 256,552 / 2.5 m/본 = 102,620.8 | 0 | 102620.8 | 0 | 102620.8
[노:원심력 철근콘크리트관/소켓관 부설 및 접합-Ø800mm-본]
경 비 : 16,524 / 2.5 m/본 = 6,609.6 | 0 | 0 | 6609.6 | 6609.6
[경:원심력 철근콘크리트관/소켓관 부설 및 접합-Ø800mm-본]
> 4 소 계 : | 6578.4 | 102620.8 | 6609.6 | 115808.8
5. 관하차비[별도계상]
하차비 * 1.254 / 1.1 / 2.5 m/본
> 5 소 계 : | 0 | 0 | 0 | 0
89 CTC30401020S VR관(D=1,000mm) 횡배수관 M | 10745 | 243666 | 12430 | 266841
※참조#1 : 국도건설공사 설계실무요령 3.04 횡배수관
※참조#2 : 건설표준품셈 6-6-1 소켓관 부설 및 접합
1. 배수관(V.R)구입 및 운반(D=1000 mm):별산
2. 콘크리트 타설(무근 펌프카,15cm, Type-Ⅰ(매트기초), Type-Ⅰ(병렬타설))
재 료 비 : 0.679 ㎥ * 1,359 = 922.7 | 922.7 | 0 | 0 | 922.7
[재:무근콘크리트 펌프차 타설-15cm, Type-Ⅰ(매트기초), Type-Ⅰ(병렬타설)-M3]
노 무 비 : 0.679 ㎥ * 8,028 = 5,451.0 | 0 | 5451 | 0 | 5451
[노:무근콘크리트 펌프차 타설-15cm, Type-Ⅰ(매트기초), Type-Ⅰ(병렬타설)-M3]
경 비 : 0.679 ㎥ * 2,402 = 1,630.9 | 0 | 0 | 1630.9 | 1630.9
[경:무근콘크리트 펌프차 타설-15cm, Type-Ⅰ(매트기초), Type-Ⅰ(병렬타설)-M3]
> 2 소 계 : | 922.7 | 5451 | 1630.9 | 8004.6
3. 합판거푸집(6회)
재 료 비 : 3.138 ㎡ * 341 = 1,070.0 | 1070 | 0 | 0 | 1070
[재:합판거푸집 / 인력투입-간단, 수직고 7m까지-M2]
노 무 비 : 3.138 ㎡ * 34,119 = 107,065.4 | 0 | 107065.4 | 0 | 107065.4
[노:합판거푸집 / 인력투입-간단, 수직고 7m까지-M2]
경 비 : 3.138 ㎡ * 0 = 0.0 | 0 | 0 | 0 | 0
[경:합판거푸집 / 인력투입-간단, 수직고 7m까지-M2]
> 3 소 계 : | 1070 | 107065.4 | 0 | 108135.4
4. 관 부설비
재 료 비 : 21,883 / 2.5 m/본 = 8,753.2 | 8753.2 | 0 | 0 | 8753.2
[재:원심력 철근콘크리트관/소켓관 부설 및 접합-Ø1000mm-본]
노 무 비 : 327,876 / 2.5 m/본 = 131,150.4 | 0 | 131150.4 | 0 | 131150.4
[노:원심력 철근콘크리트관/소켓관 부설 및 접합-Ø1000mm-본]
경 비 : 27,000 / 2.5 m/본 = 10,800.0 | 0 | 0 | 10800 | 10800
[경:원심력 철근콘크리트관/소켓관 부설 및 접합-Ø1000mm-본]
> 4 소 계 : | 8753.2 | 131150.4 | 10800 | 150703.6
5. 관하차비[별도계상]
하차비 * 1.964 / 1.1 / 2.5 m/본
> 5 소 계 : | 0 | 0 | 0 | 0
90 CTC30401030S VR관(D=1,200mm) 횡배수관 M | 13310 | 307314 | 15368 | 335992
※참조#1 : 국도건설공사 설계실무요령 3.04 횡배수관
※참조#2 : 건설표준품셈 6-6-1 소켓관 부설 및 접합
1. 배수관(V.R)구입 및 운반 (D=1200 mm):별산
2. 콘크리트 타설(무근펌프카,15cm, Type-Ⅰ(매트기초), Type-Ⅰ(병렬타설)
재 료 비 : 0.965 ㎥ * 1,359 = 1,311.4 | 1311.4 | 0 | 0 | 1311.4
[재:무근콘크리트 펌프차 타설-15cm, Type-Ⅰ(매트기초), Type-Ⅰ(병렬타설)-M3]
노 무 비 : 0.965 ㎥ * 8,028 = 7,747.0 | 0 | 7747 | 0 | 7747
[노:무근콘크리트 펌프차 타설-15cm, Type-Ⅰ(매트기초), Type-Ⅰ(병렬타설)-M3]
경 비 : 0.965 ㎥ * 2,402 = 2,317.9 | 0 | 0 | 2317.9 | 2317.9
[경:무근콘크리트 펌프차 타설-15cm, Type-Ⅰ(매트기초), Type-Ⅰ(병렬타설)-M3]
> 2 소 계 : | 1311.4 | 7747 | 2317.9 | 11376.3
3. 합판거푸집(6회)
재 료 비 : 4.1 ㎡ * 341 = 1,398.1 | 1398.1 | 0 | 0 | 1398.1
[재:합판거푸집 / 인력투입-간단, 수직고 7m까지-M2]
노 무 비 : 4.1 ㎡ * 34,119 = 139,887.9 | 0 | 139887.9 | 0 | 139887.9
[노:합판거푸집 / 인력투입-간단, 수직고 7m까지-M2]
경 비 : 4.1 ㎡ * 0 = 0.0 | 0 | 0 | 0 | 0
[경:합판거푸집 / 인력투입-간단, 수직고 7m까지-M2]
> 3 소 계 : | 1398.1 | 139887.9 | 0 | 141286
4. 관 부설비
재 료 비 : 26,502 / 2.5 m/본 = 10,600.8 | 10600.8 | 0 | 0 | 10600.8
[재:원심력 철근콘크리트관/소켓관 부설 및 접합-Ø1200mm-본]
노 무 비 : 399,199 / 2.5 m/본 = 159,679.6 | 0 | 159679.6 | 0 | 159679.6
[노:원심력 철근콘크리트관/소켓관 부설 및 접합-Ø1200mm-본]
경 비 : 32,626 / 2.5 m/본 = 13,050.4 | 0 | 0 | 13050.4 | 13050.4
[경:원심력 철근콘크리트관/소켓관 부설 및 접합-Ø1200mm-본]
> 4 소 계 : | 10600.8 | 159679.6 | 13050.4 | 183330.8
5. 관하차비[별도계상]
하차비 * 2.663 / 1.1 / 2.5 m/본
> 5 소 계 : | 0 | 0 | 0 | 0
91 CTC30402010S 흄관(D=300mm) 횡배수관 M | 2691 | 65175 | 2597 | 70463
※참조#1 : 국도건설공사 설계실무요령 3.04 횡배수관
※참조#2 : 건설표준품셈 6-6-1 소켓관 부설 및 접합
1. 배수관(흄관)구입 및 운반(D=300 mm): 별산
2. 기초 콘크리트타설(무근펌프카,15cm, Type-Ⅰ(매트기초), Type-Ⅰ(병렬타설))
재 료 비 : 0.140 ㎥/m * 1,359 = 190.2 | 190.2 | 0 | 0 | 190.2
[재:무근콘크리트 펌프차 타설-15cm, Type-Ⅰ(매트기초), Type-Ⅰ(병렬타설)-M3]
노 무 비 : 0.140 ㎥/m * 8,028 = 1,123.9 | 0 | 1123.9 | 0 | 1123.9
[노:무근콘크리트 펌프차 타설-15cm, Type-Ⅰ(매트기초), Type-Ⅰ(병렬타설)-M3]
경 비 : 0.140 ㎥/m * 2,402 = 336.2 | 0 | 0 | 336.2 | 336.2
[경:무근콘크리트 펌프차 타설-15cm, Type-Ⅰ(매트기초), Type-Ⅰ(병렬타설)-M3]
> 2 소 계 : | 190.2 | 1123.9 | 336.2 | 1650.3
3. 합판거푸집(6회)
재 료 비 : 0.96 ㎡/m * 341 = 327.3 | 327.3 | 0 | 0 | 327.3
[재:합판거푸집 / 인력투입-간단, 수직고 7m까지-M2]
노 무 비 : 0.96 ㎡/m * 34,119 = 32,754.2 | 0 | 32754.2 | 0 | 32754.2
[노:합판거푸집 / 인력투입-간단, 수직고 7m까지-M2]
경 비 : 0.96 ㎡/m * 0 = 0.0 | 0 | 0 | 0 | 0
[경:합판거푸집 / 인력투입-간단, 수직고 7m까지-M2]
> 3 소 계 : | 327.3 | 32754.2 | 0 | 33081.5
4. 배수관부설(흄관)
재 료 비 : 1 m * 5,435 / 2.5 m/본 = 2,174.0 | 2174 | 0 | 0 | 2174
[재:원심력 철근콘크리트관/소켓관 부설 및 접합-Ø300mm-본]
노 무 비 : 1 m * 78,244 / 2.5 m/본 = 31,297.6 | 0 | 31297.6 | 0 | 31297.6
[노:원심력 철근콘크리트관/소켓관 부설 및 접합-Ø300mm-본]
경 비 : 1 m * 5,653 / 2.5 m/본 = 2,261.2 | 0 | 0 | 2261.2 | 2261.2
[경:원심력 철근콘크리트관/소켓관 부설 및 접합-Ø300mm-본]
> 4 소 계 : | 2174 | 31297.6 | 2261.2 | 35732.8
92 CTC30402020S 흄관(D=450mm) 횡배수관 M | 4187 | 96659 | 4041 | 104887
※참조#1 : 국도건설공사 설계실무요령 3.04 횡배수관
※참조#2 : 건설표준품셈 6-6-1 소켓관 부설 및 접합
1. 배수관(흄관)구입 및 운반(D=450 mm): 별산
2. 콘크리트 타설(무근 펌프카,15cm, Type-Ⅰ(매트기초), Type-Ⅰ(병렬타설))
재 료 비 : 0.198 ㎥ * 1,359 = 269.0 | 269 | 0 | 0 | 269
[재:무근콘크리트 펌프차 타설-15cm, Type-Ⅰ(매트기초), Type-Ⅰ(병렬타설)-M3]
노 무 비 : 0.198 ㎥ * 8,028 = 1,589.5 | 0 | 1589.5 | 0 | 1589.5
[노:무근콘크리트 펌프차 타설-15cm, Type-Ⅰ(매트기초), Type-Ⅰ(병렬타설)-M3]
경 비 : 0.198 ㎥ * 2,402 = 475.5 | 0 | 0 | 475.5 | 475.5
[경:무근콘크리트 펌프차 타설-15cm, Type-Ⅰ(매트기초), Type-Ⅰ(병렬타설)-M3]
> 2 소 계 : | 269 | 1589.5 | 475.5 | 2334
3. 합판거푸집(6회)
재 료 비 : 1.242 ㎡/m * 341 = 423.5 | 423.5 | 0 | 0 | 423.5
[재:합판거푸집 / 인력투입-간단, 수직고 7m까지-M2]
노 무 비 : 1.242 ㎡/m * 34,119 = 42,375.7 | 0 | 42375.7 | 0 | 42375.7
[노:합판거푸집 / 인력투입-간단, 수직고 7m까지-M2]
경 비 : 1.242 ㎡/m * 0 = 0.0 | 0 | 0 | 0 | 0
[경:합판거푸집 / 인력투입-간단, 수직고 7m까지-M2]
> 3 소 계 : | 423.5 | 42375.7 | 0 | 42799.2
4. 배수관부설(흄관)
재 료 비 : 1 m * 8,738 / 2.5 m/본 = 3,495.2 | 3495.2 | 0 | 0 | 3495.2
[재:원심력 철근콘크리트관/소켓관 부설 및 접합-Ø450mm-본]
노 무 비 : 1 m * 131,736 / 2.5 m/본 = 52,694.4 | 0 | 52694.4 | 0 | 52694.4
[노:원심력 철근콘크리트관/소켓관 부설 및 접합-Ø450mm-본]
경 비 : 1 m * 8,914 / 2.5 m/본 = 3,565.6 | 0 | 0 | 3565.6 | 3565.6
[경:원심력 철근콘크리트관/소켓관 부설 및 접합-Ø450mm-본]
> 4 소 계 : | 3495.2 | 52694.4 | 3565.6 | 59755.2
93 CTC30402030S 흄관(D=600mm) 횡배수관 M | 5936 | 141574 | 5706 | 153216
※참조#1 : 국도건설공사 설계실무요령 3.04 횡배수관
※참조#2 : 건설표준품셈 6-6-1 소켓관 부설 및 접합
1. 배수관(흄관)구입 및 운반(D=600 mm): 별산
2. 콘크리트 타설(무근 펌프카,15cm, Type-Ⅰ(매트기초), Type-Ⅰ(병렬타설))
재 료 비 : 0.348 ㎥ * 1,359 = 472.9 | 472.9 | 0 | 0 | 472.9
[재:무근콘크리트 펌프차 타설-15cm, Type-Ⅰ(매트기초), Type-Ⅰ(병렬타설)-M3]
노 무 비 : 0.348 ㎥ * 8,028 = 2,793.7 | 0 | 2793.7 | 0 | 2793.7
[노:무근콘크리트 펌프차 타설-15cm, Type-Ⅰ(매트기초), Type-Ⅰ(병렬타설)-M3]
경 비 : 0.348 ㎥ * 2,402 = 835.8 | 0 | 0 | 835.8 | 835.8
[경:무근콘크리트 펌프차 타설-15cm, Type-Ⅰ(매트기초), Type-Ⅰ(병렬타설)-M3]
> 2 소 계 : | 472.9 | 2793.7 | 835.8 | 4102.4
3. 합판거푸집(6회)
재 료 비 : 1.896 ㎡/m * 341 = 646.5 | 646.5 | 0 | 0 | 646.5
[재:합판거푸집 / 인력투입-간단, 수직고 7m까지-M2]
노 무 비 : 1.896 ㎡/m * 34,119 = 64,689.6 | 0 | 64689.6 | 0 | 64689.6
[노:합판거푸집 / 인력투입-간단, 수직고 7m까지-M2]
경 비 : 1.896 ㎡/m * 0 = 0.0 | 0 | 0 | 0 | 0
[경:합판거푸집 / 인력투입-간단, 수직고 7m까지-M2]
> 3 소 계 : | 646.5 | 64689.6 | 0 | 65336.1
4. 배수관부설(흄관)
재 료 비 : 1 m * 12,042 / 2.5 m/본 = 4,816.8 | 4816.8 | 0 | 0 | 4816.8
[재:원심력 철근콘크리트관/소켓관 부설 및 접합-Ø600mm-본]
노 무 비 : 1 m * 185,229 / 2.5 m/본 = 74,091.6 | 0 | 74091.6 | 0 | 74091.6
[노:원심력 철근콘크리트관/소켓관 부설 및 접합-Ø600mm-본]
경 비 : 1 m * 12,176 / 2.5 m/본 = 4,870.4 | 0 | 0 | 4870.4 | 4870.4
[경:원심력 철근콘크리트관/소켓관 부설 및 접합-Ø600mm-본]
> 4 소 계 : | 4816.8 | 74091.6 | 4870.4 | 83778.8
94 CTC30402040S 흄관(D=800mm) 횡배수관 M | 8040 | 187247 | 7736 | 203023
※참조#1 : 국도건설공사 설계실무요령 3.04 횡배수관
※참조#2 : 건설표준품셈 6-6-1 소켓관 부설 및 접합
1. 배수관(흄관)구입 및 운반(D=800 mm): 별산
2. 콘크리트 타설(무근 펌프카,15cm, Type-Ⅰ(매트기초), Type-Ⅰ(병렬타설))
재 료 비 : 0.469 ㎥ * 1,359 = 637.3 | 637.3 | 0 | 0 | 637.3
[재:무근콘크리트 펌프차 타설-15cm, Type-Ⅰ(매트기초), Type-Ⅰ(병렬타설)-M3]
노 무 비 : 0.469 ㎥ * 8,028 = 3,765.1 | 0 | 3765.1 | 0 | 3765.1
[노:무근콘크리트 펌프차 타설-15cm, Type-Ⅰ(매트기초), Type-Ⅰ(병렬타설)-M3]
경 비 : 0.469 ㎥ * 2,402 = 1,126.5 | 0 | 0 | 1126.5 | 1126.5
[경:무근콘크리트 펌프차 타설-15cm, Type-Ⅰ(매트기초), Type-Ⅰ(병렬타설)-M3]
> 2 소 계 : | 637.3 | 3765.1 | 1126.5 | 5528.9
3. 합판거푸집(6회)
재 료 비 : 2.42 ㎡/m * 341 = 825.2 | 825.2 | 0 | 0 | 825.2
[재:합판거푸집 / 인력투입-간단, 수직고 7m까지-M2]
노 무 비 : 2.37 ㎡/m * 34,119 = 80,862.0 | 0 | 80862 | 0 | 80862
[노:합판거푸집 / 인력투입-간단, 수직고 7m까지-M2]
경 비 : 2.37 ㎡/m * 0 = 0.0 | 0 | 0 | 0 | 0
[경:합판거푸집 / 인력투입-간단, 수직고 7m까지-M2]
> 3 소 계 : | 825.2 | 80862 | 0 | 81687.2
4. 배수관부설(흄관)
재 료 비 : 1 m * 16,446 / 2.5 m/본 = 6,578.4 | 6578.4 | 0 | 0 | 6578.4
[재:원심력 철근콘크리트관/소켓관 부설 및 접합-Ø800mm-본]
노 무 비 : 1 m * 256,552 / 2.5 m/본 = 102,620.8 | 0 | 102620.8 | 0 | 102620.8
[노:원심력 철근콘크리트관/소켓관 부설 및 접합-Ø800mm-본]
경 비 : 1 m * 16,524 / 2.5 m/본 = 6,609.6 | 0 | 0 | 6609.6 | 6609.6
[경:원심력 철근콘크리트관/소켓관 부설 및 접합-Ø800mm-본]
> 4 소 계 : | 6578.4 | 102620.8 | 6609.6 | 115808.8
95 CTC30402050S 흄관(D=1,000mm) 횡배수관 M | 10655 | 239086 | 12346 | 262087
※참조#1 : 국도건설공사 설계실무요령 3.04 횡배수관
※참조#2 : 건설표준품셈 6-6-1 소켓관 부설 및 접합
1. 배수관(흄관)구입 및 운반(D=1000 mm): 별산
2. 콘크리트 타설(무근 펌프카,15cm, Type-Ⅰ(매트기초), Type-Ⅰ(병렬타설))
재 료 비 : 0.644 ㎥ * 1,359 = 875.1 | 875.1 | 0 | 0 | 875.1
[재:무근콘크리트 펌프차 타설-15cm, Type-Ⅰ(매트기초), Type-Ⅰ(병렬타설)-M3]
노 무 비 : 0.644 ㎥ * 8,028 = 5,170.0 | 0 | 5170 | 0 | 5170
[노:무근콘크리트 펌프차 타설-15cm, Type-Ⅰ(매트기초), Type-Ⅰ(병렬타설)-M3]
경 비 : 0.644 ㎥ * 2,402 = 1,546.8 | 0 | 0 | 1546.8 | 1546.8
[경:무근콘크리트 펌프차 타설-15cm, Type-Ⅰ(매트기초), Type-Ⅰ(병렬타설)-M3]
> 2 소 계 : | 875.1 | 5170 | 1546.8 | 7591.9
3. 합판거푸집(6회)
재 료 비 : 3.012 ㎡/m * 341 = 1,027.0 | 1027 | 0 | 0 | 1027
[재:합판거푸집 / 인력투입-간단, 수직고 7m까지-M2]
노 무 비 : 3.012 ㎡/m * 34,119 = 102,766.4 | 0 | 102766.4 | 0 | 102766.4
[노:합판거푸집 / 인력투입-간단, 수직고 7m까지-M2]
경 비 : 3.012 ㎡/m * 0 = 0.0 | 0 | 0 | 0 | 0
[경:합판거푸집 / 인력투입-간단, 수직고 7m까지-M2]
> 3 소 계 : | 1027 | 102766.4 | 0 | 103793.4
4. 배수관부설(흄관)
재 료 비 : 1 m * 21,883 / 2.5 m/본 = 8,753.2 | 8753.2 | 0 | 0 | 8753.2
[재:원심력 철근콘크리트관/소켓관 부설 및 접합-Ø1000mm-본]
노 무 비 : 1 m * 327,876 / 2.5 m/본 = 131,150.4 | 0 | 131150.4 | 0 | 131150.4
[노:원심력 철근콘크리트관/소켓관 부설 및 접합-Ø1000mm-본]
경 비 : 1 m * 27,000 / 2.5 m/본 = 10,800.0 | 0 | 0 | 10800 | 10800
[경:원심력 철근콘크리트관/소켓관 부설 및 접합-Ø1000mm-본]
> 4 소 계 : | 8753.2 | 131150.4 | 10800 | 150703.6
96 CTC30402060S 흄관(D=1,200mm) 횡배수관 M | 13195 | 301759 | 15257 | 330211
※참조#1 : 국도건설공사 설계실무요령 3.04 횡배수관
※참조#2 : 건설표준품셈 6-6-1 소켓관 부설 및 접합
1. 배수관(흄관)구입 및 운반(D=1200 mm): 별산
2. 콘크리트 타설(무근 펌프카,15cm, Type-Ⅰ(매트기초), Type-Ⅰ(병렬타설))
재 료 비 : 0.919 ㎥ * 1,359 = 1,248.9 | 1248.9 | 0 | 0 | 1248.9
[재:무근콘크리트 펌프차 타설-15cm, Type-Ⅰ(매트기초), Type-Ⅰ(병렬타설)-M3]
노 무 비 : 0.919 ㎥ * 8,028 = 7,377.7 | 0 | 7377.7 | 0 | 7377.7
[노:무근콘크리트 펌프차 타설-15cm, Type-Ⅰ(매트기초), Type-Ⅰ(병렬타설)-M3]
경 비 : 0.919 ㎥ * 2,402 = 2,207.4 | 0 | 0 | 2207.4 | 2207.4
[경:무근콘크리트 펌프차 타설-15cm, Type-Ⅰ(매트기초), Type-Ⅰ(병렬타설)-M3]
> 2 소 계 : | 1248.9 | 7377.7 | 2207.4 | 10834
3. 합판거푸집(6회)
재 료 비 : 3.948 ㎡/m * 341 = 1,346.2 | 1346.2 | 0 | 0 | 1346.2
[재:합판거푸집 / 인력투입-간단, 수직고 7m까지-M2]
노 무 비 : 3.948 ㎡/m * 34,119 = 134,701.8 | 0 | 134701.8 | 0 | 134701.8
[노:합판거푸집 / 인력투입-간단, 수직고 7m까지-M2]
경 비 : 3.948 ㎡/m * 0 = 0.0 | 0 | 0 | 0 | 0
[경:합판거푸집 / 인력투입-간단, 수직고 7m까지-M2]
> 3 소 계 : | 1346.2 | 134701.8 | 0 | 136048
4. 배수관부설(흄관)
재 료 비 : 1 m * 26,502 / 2.5 m/본 = 10,600.8 | 10600.8 | 0 | 0 | 10600.8
[재:원심력 철근콘크리트관/소켓관 부설 및 접합-Ø1200mm-본]
노 무 비 : 1 m * 399,199 / 2.5 m/본 = 159,679.6 | 0 | 159679.6 | 0 | 159679.6
[노:원심력 철근콘크리트관/소켓관 부설 및 접합-Ø1200mm-본]
경 비 : 1 m * 32,626 / 2.5 m/본 = 13,050.4 | 0 | 0 | 13050.4 | 13050.4
[경:원심력 철근콘크리트관/소켓관 부설 및 접합-Ø1200mm-본]
> 4 소 계 : | 10600.8 | 159679.6 | 13050.4 | 183330.8
97 CTC30403000S 기초잡석 운반 및 다짐 횡배수관 M3 | 1623 | 11240 | 1809 | 14672
※참조#1 : 국도건설공사 설계실무요령 3.04 횡배수관
1. 소할(30%) : 브레이카 적용
2. 적사(굴삭기 1.0㎥)
Q1 = 1.0 ㎥, K = 0.55, F = 1 / 1.125 = 0.89 , E = 0.45
CM = 21 sec(기준 135도)
Q = 3600 * 1 * 0.55 * 0.89 * 0.45 / 21 = 37.76 ㎥/hr
재료비 : 30,474 / 37.76 = 807.0 | 807 | 0 | 0 | 807
[재:굴삭기(유압식백호우)-1.0 ㎥-HR]
노무비 : 55,700 / 37.76 = 1,475.1 | 0 | 1475.1 | 0 | 1475.1
[노:굴삭기(유압식백호우)-1.0 ㎥-HR]
경 비 : 27,901 / 37.76 = 738.9 | 0 | 0 | 738.9 | 738.9
[경:굴삭기(유압식백호우)-1.0 ㎥-HR]
> 2 소 계 : | 807 | 1475.1 | 738.9 | 3021
3. 운반(덤프 15톤 80% + 덤프 20톤 20%)
4. 잡석부설
재료비: 816 * 1 m3 = 816.0 | 816 | 0 | 0 | 816
[재:기초지정-잡석지정-M3]
노무비: 9,765 * 1 m3 = 9,765.0 | 0 | 9765 | 0 | 9765
[노:기초지정-잡석지정-M3]
경 비: 1,071 * 1 m3 = 1,071.0 | 0 | 0 | 1071 | 1071
[경:기초지정-잡석지정-M3]
> 4 소 계 : | 816 | 9765 | 1071 | 11652
98 CTC30404010S 날개벽 콘크리트 타설 소형(무근,장비사용,소량,양생포함) M3 | 6335 | 47908 | 5874 | 60117
※참조#1: 국도건설공사설계실무요령4.10콘크리트타설
※참조#2 : 건설표준품셈 6-1-1 레디믹스트콘크리트 타설
1.콘크리트타설(무근,장비사용,소량)
재료비: 5,206 * 1.0 m3 = 5,206.0 | 5206 | 0 | 0 | 5206
[재:레디믹스트콘크리트 타설 / 장비사용-무근, 소량(12m3 이하), 타설위치 산재-M3]
노무비: 44,267 * 1.0 m3 = 44,267.0 | 0 | 44267 | 0 | 44267
[노:레디믹스트콘크리트 타설 / 장비사용-무근, 소량(12m3 이하), 타설위치 산재-M3]
경 비: 5,874 * 1.0 m3 = 5,874.0 | 0 | 0 | 5874 | 5874
[경:레디믹스트콘크리트 타설 / 장비사용-무근, 소량(12m3 이하), 타설위치 산재-M3]
> 1 소 계: | 5206 | 44267 | 5874 | 55347
2.양생비
양생비 : 0.22 인 * 165,545 / 10 ㎥ = 3,641.9 | 0 | 3641.9 | 0 | 3641.9
[합:보통인부-일반공사 직종-인]
양생 재료 및 기구손료는 양생비의 31%로 계상.
재료및기구손료: 0.22 인 * 165,545 / 10 ㎥ * 0.31 = 1,129.0 | 1129 | 0 | 0 | 1129
[합:보통인부-일반공사 직종-인]
> 2 소 계: | 1129 | 3641.9 | 0 | 4770.9
99 CTC30404020S 날개벽 합판거푸집(3회 0~7m) M2 | 570 | 57012 | 0 | 57582
※참조#1: 국도건설공사설계실무요령4.06거푸집
※참조#2: 건설표준품셈6-3-2합판거푸집
1.합판거푸집(3회)
합판거푸집 / 인력투입 복잡, 수직고 7m까지 M2
재료비 : 570 * 1 = 570.0 | 570 | 0 | 0 | 570
[재:합판거푸집 / 인력투입-복잡, 수직고 7m까지-M2]
노무비 : 57,012 * 1 = 57,012.0 | 0 | 57012 | 0 | 57012
[노:합판거푸집 / 인력투입-복잡, 수직고 7m까지-M2]
경비 : 0 * 1 = 0.0 | 0 | 0 | 0 | 0
[경:합판거푸집 / 인력투입-복잡, 수직고 7m까지-M2]
> 1 소 계: | 570 | 57012 | 0 | 57582
100 CTC30405000S 기존배수관 접합 및 세척 횡배수관 개소 | 0 | 16554 | 0 | 16554
※참조#1 : 국도건설공사 설계실무요령 3.04 횡배수관
1. 기존배수관 접합 및 세척
보통인부 : 165,545 * 0.1 인 = 16,554.5 | 0 | 16554.5 | 0 | 16554.5
[합:보통인부-일반공사 직종-인]
> 1 소 계 : | 0 | 16554.5 | 0 | 16554.5
101 CTC30501010S VR관(D=450mm) 종배수관 M | 3495 | 52694 | 3565 | 59754
※참조#1 : 국도건설공사 설계실무요령 3.05 종배수관
※참조#2 : 건설표준품셈 6-6-1 소켓관 부설 및 접합
.표준도 및 단위수량 확인
1. 배수관(V.R)구입 및 운반(D=450 mm): 별산
2. 배수관부설(흄관)
재 료 비 : 1 m * 8,738 / 2.5 m/본 = 3,495.2 | 3495.2 | 0 | 0 | 3495.2
[재:원심력 철근콘크리트관/소켓관 부설 및 접합-Ø450mm-본]
노 무 비 : 1 m * 131,736 / 2.5 m/본 = 52,694.4 | 0 | 52694.4 | 0 | 52694.4
[노:원심력 철근콘크리트관/소켓관 부설 및 접합-Ø450mm-본]
경 비 : 1 m * 8,914 / 2.5 m/본 = 3,565.6 | 0 | 0 | 3565.6 | 3565.6
[경:원심력 철근콘크리트관/소켓관 부설 및 접합-Ø450mm-본]
> 2 소 계 : | 3495.2 | 52694.4 | 3565.6 | 59755.2
102 CTC30501020S VR관(D=600mm) 종배수관 M | 4816 | 74091 | 4870 | 83777
※참조#1 : 국도건설공사 설계실무요령 3.05 종배수관
※참조#2 : 건설표준품셈 19-1 배수(우수)관
.표준도 및 단위수량 확인
1. 배수관(V.R)구입 및 운반(D=600 mm): 별산
2. 배수관부설(흄관)
재 료 비 : 1 m * 12,042 / 2.5 m/본 = 4,816.8 | 4816.8 | 0 | 0 | 4816.8
[재:원심력 철근콘크리트관/소켓관 부설 및 접합-Ø600mm-본]
노 무 비 : 1 m * 185,229 / 2.5 m/본 = 74,091.6 | 0 | 74091.6 | 0 | 74091.6
[노:원심력 철근콘크리트관/소켓관 부설 및 접합-Ø600mm-본]
경 비 : 1 m * 12,176 / 2.5 m/본 = 4,870.4 | 0 | 0 | 4870.4 | 4870.4
[경:원심력 철근콘크리트관/소켓관 부설 및 접합-Ø600mm-본]
> 2 소 계 : | 4816.8 | 74091.6 | 4870.4 | 83778.8
103 CTC30501030S VR관(D=800mm) 종배수관 M | 6578 | 102620 | 6609 | 115807
※참조#1 : 국도건설공사 설계실무요령 3.05 종배수관
※참조#2 : 건설표준품셈 19-1 배수(우수)관
.표준도 및 단위수량 확인
1. 배수관(V.R)구입 및 운반(D=800 mm): 별산
2. 배수관부설(흄관)
재 료 비 : 1 m * 16,446 / 2.5 m/본 = 6,578.4 | 6578.4 | 0 | 0 | 6578.4
[재:원심력 철근콘크리트관/소켓관 부설 및 접합-Ø800mm-본]
노 무 비 : 1 m * 256,552 / 2.5 m/본 = 102,620.8 | 0 | 102620.8 | 0 | 102620.8
[노:원심력 철근콘크리트관/소켓관 부설 및 접합-Ø800mm-본]
경 비 : 1 m * 16,524 / 2.5 m/본 = 6,609.6 | 0 | 0 | 6609.6 | 6609.6
[경:원심력 철근콘크리트관/소켓관 부설 및 접합-Ø800mm-본]
> 2 소 계 : | 6578.4 | 102620.8 | 6609.6 | 115808.8
104 CTC30501040S VR관(D=1,000mm) 종배수관 M | 8753 | 131150 | 10800 | 150703
※참조#1 : 국도건설공사 설계실무요령 3.05 종배수관
※참조#2 : 건설표준품셈 19-1 배수(우수)관
.표준도 및 단위수량 확인
1. 배수관(V.R)구입 및 운반(D=1000 mm): 별산
2. 배수관부설(흄관)
재 료 비 : 1 m * 21,883 / 2.5 m/본 = 8,753.2 | 8753.2 | 0 | 0 | 8753.2
[재:원심력 철근콘크리트관/소켓관 부설 및 접합-Ø1000mm-본]
노 무 비 : 1 m * 327,876 / 2.5 m/본 = 131,150.4 | 0 | 131150.4 | 0 | 131150.4
[노:원심력 철근콘크리트관/소켓관 부설 및 접합-Ø1000mm-본]
경 비 : 1 m * 27,000 / 2.5 m/본 = 10,800.0 | 0 | 0 | 10800 | 10800
[경:원심력 철근콘크리트관/소켓관 부설 및 접합-Ø1000mm-본]
> 2 소 계 : | 8753.2 | 131150.4 | 10800 | 150703.6
105 CTC30501050S VR관(D=1,200mm) 종배수관 M | 10600 | 159679 | 13050 | 183329
※참조#1 : 국도건설공사 설계실무요령 3.05 종배수관
※참조#2 : 건설표준품셈 19-1 배수(우수)관
.표준도 및 단위수량 확인
1. 배수관(V.R)구입 및 운반(D=1200 mm): 별산
2. 배수관부설(흄관)
재 료 비 : 1 m * 26,502 / 2.5 m/본 = 10,600.8 | 10600.8 | 0 | 0 | 10600.8
[재:원심력 철근콘크리트관/소켓관 부설 및 접합-Ø1200mm-본]
노 무 비 : 1 m * 399,199 / 2.5 m/본 = 159,679.6 | 0 | 159679.6 | 0 | 159679.6
[노:원심력 철근콘크리트관/소켓관 부설 및 접합-Ø1200mm-본]
경 비 : 1 m * 32,626 / 2.5 m/본 = 13,050.4 | 0 | 0 | 13050.4 | 13050.4
[경:원심력 철근콘크리트관/소켓관 부설 및 접합-Ø1200mm-본]
> 2 소 계 : | 10600.8 | 159679.6 | 13050.4 | 183330.8
106 CTC30502010S 흄관(D=450mm) 종배수관 M | 3495 | 52891 | 3565 | 59951
※참조#1 : 국도건설공사 설계실무요령 3.04 횡배수관
※참조#2 : 건설표준품셈 6-6-1 소켓관 부설 및 접합
1. 배수관(흄관)구입 및 운반(D=450 mm):별산
> 1 소 계 : | 0 | 0 | 0 | 0
2. 관 부설비
재 료 비 : 8,738 / 2.5 m/본 = 3,495.2 | 3495.2 | 0 | 0 | 3495.2
[재:원심력 철근콘크리트관/소켓관 부설 및 접합-Ø450mm-본]
노 무 비 : 131,736 / 2.5 m/본 = 52,694.4 | 0 | 52694.4 | 0 | 52694.4
[노:원심력 철근콘크리트관/소켓관 부설 및 접합-Ø450mm-본]
경 비 : 8,914 / 2.5 m/본 = 3,565.6 | 0 | 0 | 3565.6 | 3565.6
[경:원심력 철근콘크리트관/소켓관 부설 및 접합-Ø450mm-본]
> 2 소 계 : | 3495.2 | 52694.4 | 3565.6 | 59755.2
3. 관 접합비(몰탈 1:2)
모르타르 재료비 [별도계상]
접합비 : 0.0090 ㎥/본 / 2.5 m/본 / 2.0 * 0.66 인 * 165,545 = 196.6 | 0 | 196.6 | 0 | 196.6
[합:보통인부-일반공사 직종-인]
> 3 소 계 : | 0 | 196.6 | 0 | 196.6
107 CTC30502020S 흄관(D=600mm) 종배수관 M | 4816 | 74353 | 4870 | 84039
※참조#1 : 국도건설공사 설계실무요령 3.04 횡배수관
※참조#2 : 건설표준품셈 6-6-1 소켓관 부설 및 접합
1. 배수관(흄관)구입 및 운반(D=600 mm):별산
> 1 소 계 : | 0 | 0 | 0 | 0
2. 기초 콘크리트타설(무근,VIB 제외):별산
> 2 소 계 : | 0 | 0 | 0 | 0
3. 관 부설비
재 료 비 : 12,042 / 2.5 m/본 = 4,816.8 | 4816.8 | 0 | 0 | 4816.8
[재:원심력 철근콘크리트관/소켓관 부설 및 접합-Ø600mm-본]
노 무 비 : 185,229 / 2.5 m/본 = 74,091.6 | 0 | 74091.6 | 0 | 74091.6
[노:원심력 철근콘크리트관/소켓관 부설 및 접합-Ø600mm-본]
경 비 : 12,176 / 2.5 m/본 = 4,870.4 | 0 | 0 | 4870.4 | 4870.4
[경:원심력 철근콘크리트관/소켓관 부설 및 접합-Ø600mm-본]
> 3 소 계 : | 4816.8 | 74091.6 | 4870.4 | 83778.8
4. 관 접합비(몰탈 1:2)
모르타르 재료비 [별도계상]
접합비 : 0.0120 ㎥/본 / 2.5 m/본 / 2.0 * 0.66 인 * 165,545 = 262.2 | 0 | 262.2 | 0 | 262.2
[합:보통인부-일반공사 직종-인]
> 4 소 계 : | 0 | 262.2 | 0 | 262.2
108 CTC30502030S 흄관(D=800mm) 종배수관 M | 6578 | 102970 | 6609 | 116157
※참조#1 : 국도건설공사 설계실무요령 3.04 횡배수관
※참조#2 : 건설표준품셈 6-6-1 소켓관 부설 및 접합
1. 배수관(흄관)구입 및 운반(D=800 mm):별산
> 1 소 계 : | 0 | 0 | 0 | 0
2. 관 부설비
재 료 비 : 16,446 / 2.5 m/본 = 6,578.4 | 6578.4 | 0 | 0 | 6578.4
[재:원심력 철근콘크리트관/소켓관 부설 및 접합-Ø800mm-본]
노 무 비 : 256,552 / 2.5 m/본 = 102,620.8 | 0 | 102620.8 | 0 | 102620.8
[노:원심력 철근콘크리트관/소켓관 부설 및 접합-Ø800mm-본]
경 비 : 16,524 / 2.5 m/본 = 6,609.6 | 0 | 0 | 6609.6 | 6609.6
[경:원심력 철근콘크리트관/소켓관 부설 및 접합-Ø800mm-본]
> 2 소 계 : | 6578.4 | 102620.8 | 6609.6 | 115808.8
3. 관 접합비(몰탈 1:2)
모르타르 재료비 [별도계상]
접합비 : 0.0160 ㎥/본 / 2.5 m/본 / 2.0 * 0.66 인 * 165,545 = 349.6 | 0 | 349.6 | 0 | 349.6
[합:보통인부-일반공사 직종-인]
> 3 소 계 : | 0 | 349.6 | 0 | 349.6
109 CTC30502040S 흄관(D=1,000mm) 종배수관 M | 8753 | 131801 | 10800 | 151354
※참조#1 : 국도건설공사 설계실무요령 3.04 횡배수관
※참조#2 : 건설표준품셈 6-6-1 소켓관 부설 및 접합
1. 배수관(흄관)구입 및 운반(D=1000 mm):별산
> 1 소 계 : | 0 | 0 | 0 | 0
2. 관 부설비
재 료 비 : 21,883 / 2.5 m/본 = 8,753.2 | 8753.2 | 0 | 0 | 8753.2
[재:원심력 철근콘크리트관/소켓관 부설 및 접합-Ø1000mm-본]
노 무 비 : 327,876 / 2.5 m/본 = 131,150.4 | 0 | 131150.4 | 0 | 131150.4
[노:원심력 철근콘크리트관/소켓관 부설 및 접합-Ø1000mm-본]
경 비 : 27,000 / 2.5 m/본 = 10,800.0 | 0 | 0 | 10800 | 10800
[경:원심력 철근콘크리트관/소켓관 부설 및 접합-Ø1000mm-본]
> 2 소 계 : | 8753.2 | 131150.4 | 10800 | 150703.6
3. 관 접합비(몰탈 1:2)
모르타르 재료비 [별도계상]
접합비 : 0.0298 ㎥/본 / 2.5 m/본 / 2.0 * 0.66 인 * 165,545 = 651.1 | 0 | 651.1 | 0 | 651.1
[합:보통인부-일반공사 직종-인]
> 3 소 계 : | 0 | 651.1 | 0 | 651.1
110 CTC30502050S 흄관(D=1,200mm) 종배수관 M | 10600 | 160455 | 13050 | 184105
※참조#1 : 국도건설공사 설계실무요령 3.04 횡배수관
※참조#2 : 건설표준품셈 6-6-1 소켓관 부설 및 접합
1. 배수관(흄관)구입 및 운반(D=1200 mm):별산
> 1 소 계 : | 0 | 0 | 0 | 0
2. 관 부설비
재 료 비 : 26,502 / 2.5 m/본 = 10,600.8 | 10600.8 | 0 | 0 | 10600.8
[재:원심력 철근콘크리트관/소켓관 부설 및 접합-Ø1200mm-본]
노 무 비 : 399,199 / 2.5 m/본 = 159,679.6 | 0 | 159679.6 | 0 | 159679.6
[노:원심력 철근콘크리트관/소켓관 부설 및 접합-Ø1200mm-본]
경 비 : 32,626 / 2.5 m/본 = 13,050.4 | 0 | 0 | 13050.4 | 13050.4
[경:원심력 철근콘크리트관/소켓관 부설 및 접합-Ø1200mm-본]
> 2 소 계 : | 10600.8 | 159679.6 | 13050.4 | 183330.8
3. 관 접합비 (몰탈 1:2)
모르타르 재료비 [별도계상]
접합비 : 0.0355 ㎥/본 / 2.5 m/본 / 2.0 * 0.66 인 * 165,545 = 775.7 | 0 | 775.7 | 0 | 775.7
[합:보통인부-일반공사 직종-인]
> 3 소 계 : | 0 | 775.7 | 0 | 775.7
111 CTC30503010S 파형강관(D=450mm) 종배수관 M | 317 | 6691 | 266 | 7274
※참조#1 : 국도건설공사 설계실무요령 3.04 횡배수관
※참조#2 : 건설표준품셈 6-7-2 파형강관 부설 및 접합
1. 파형강관 구입 및 운반(D=450 mm):별산
> 1 소 계 : | 0 | 0 | 0 | 0
2. 관 부설비
재 료 비 : 1,906 / 6.0 m/본 = 317.6 | 317.6 | 0 | 0 | 317.6
[재:파형강관 부설 및 접합-Ø400mm, L:6m-개소]
노 무 비 : 40,150 / 6.0 m/본 = 6,691.6 | 0 | 6691.6 | 0 | 6691.6
[노:파형강관 부설 및 접합-Ø400mm, L:6m-개소]
경 비 : 1,599 / 6.0 m/본 = 266.5 | 0 | 0 | 266.5 | 266.5
[경:파형강관 부설 및 접합-Ø400mm, L:6m-개소]
> 2 소 계 : | 317.6 | 6691.6 | 266.5 | 7275.7
3. 관 접합
커플링 밴드[별도계상]
> 3 소 계 : | 0 | 0 | 0 | 0
112 CTC30503020S 파형강관(D=600mm) 종배수관 M | 443 | 10671 | 333 | 11447
※참조#1 : 국도건설공사 설계실무요령 3.04 횡배수관
※참조#2 : 건설표준품셈 6-7-2 파형강관 부설 및 접합
1. 파형강관 구입 및 운반(D=600 mm):별산
> 1 소 계 : | 0 | 0 | 0 | 0
2. 관 부설비
재 료 비 : 2,659 / 6.0 m/본 = 443.1 | 443.1 | 0 | 0 | 443.1
[재:파형강관 부설 및 접합-Ø600mm, L:6m-개소]
노 무 비 : 64,028 / 6.0 m/본 = 10,671.3 | 0 | 10671.3 | 0 | 10671.3
[노:파형강관 부설 및 접합-Ø600mm, L:6m-개소]
경 비 : 1,998 / 6.0 m/본 = 333.0 | 0 | 0 | 333 | 333
[경:파형강관 부설 및 접합-Ø600mm, L:6m-개소]
> 2 소 계 : | 443.1 | 10671.3 | 333 | 11447.4
3. 관 접합
커플링 밴드[별도계상]
> 3 소 계 : | 0 | 0 | 0 | 0
113 CTC30503030S 파형강관(D=800mm) 종배수관 M | 587 | 15005 | 416 | 16008
※참조#1 : 국도건설공사 설계실무요령 3.04 횡배수관
※참조#2 : 건설표준품셈 6-7-2 파형강관 부설 및 접합
1. 파형강관 구입 및 운반(D=800 mm):별산
> 1 소 계 : | 0 | 0 | 0 | 0
2. 관 부설비
재 료 비 : 3,524 / 6.0 m/본 = 587.3 | 587.3 | 0 | 0 | 587.3
[재:파형강관 부설 및 접합-Ø800mm, L:6m-개소]
노 무 비 : 90,033 / 6.0 m/본 = 15,005.5 | 0 | 15005.5 | 0 | 15005.5
[노:파형강관 부설 및 접합-Ø800mm, L:6m-개소]
경 비 : 2,498 / 6.0 m/본 = 416.3 | 0 | 0 | 416.3 | 416.3
[경:파형강관 부설 및 접합-Ø800mm, L:6m-개소]
> 2 소 계 : | 587.3 | 15005.5 | 416.3 | 16009.1
3. 관 접합
커플링 밴드[별도계상]
> 3 소 계 : | 0 | 0 | 0 | 0
114 CTC30503040S 파형강관(D=1,000mm) 종배수관 M | 739 | 19745 | 499 | 20983
※참조#1 : 국도건설공사 설계실무요령 3.04 횡배수관
※참조#2 : 건설표준품셈 6-7-2 파형강관 부설 및 접합
1. 파형강관 구입 및 운반(D=1000 mm):별산
> 1 소 계 : | 0 | 0 | 0 | 0
2. 관 부설비
재 료 비 : 4,437 / 6.0 m/본 = 739.5 | 739.5 | 0 | 0 | 739.5
[재:파형강관 부설 및 접합-Ø1000mm, L:6m-개소]
노 무 비 : 118,470 / 6.0 m/본 = 19,745.0 | 0 | 19745 | 0 | 19745
[노:파형강관 부설 및 접합-Ø1000mm, L:6m-개소]
경 비 : 2,998 / 6.0 m/본 = 499.6 | 0 | 0 | 499.6 | 499.6
[경:파형강관 부설 및 접합-Ø1000mm, L:6m-개소]
> 2 소 계 : | 739.5 | 19745 | 499.6 | 20984.1
3. 관 접합
커플링 밴드[별도계상]
> 3 소 계 : | 0 | 0 | 0 | 0
115 CTC30503050S 파형강관(D=1,200mm) 종배수관 M | 878 | 23803 | 582 | 25263
※참조#1 : 국도건설공사 설계실무요령 3.04 횡배수관
※참조#2 : 건설표준품셈 6-7-2 파형강관 부설 및 접합
1. 파형강관 구입 및 운반(D=1200 mm):별산
> 1 소 계 : | 0 | 0 | 0 | 0
2. 관 부설비
재 료 비 : 5,269 / 6.0 m/본 = 878.1 | 878.1 | 0 | 0 | 878.1
[재:파형강관 부설 및 접합-Ø1200mm, L:6m-개소]
노 무 비 : 142,819 / 6.0 m/본 = 23,803.1 | 0 | 23803.1 | 0 | 23803.1
[노:파형강관 부설 및 접합-Ø1200mm, L:6m-개소]
경 비 : 3,497 / 6.0 m/본 = 582.8 | 0 | 0 | 582.8 | 582.8
[경:파형강관 부설 및 접합-Ø1200mm, L:6m-개소]
> 2 소 계 : | 878.1 | 23803.1 | 582.8 | 25264
3. 관 접합
커플링 밴드[별도계상]
> 3 소 계 : | 0 | 0 | 0 | 0
116 CTC30504010S 종배수관면벽 콘크리트 타설 소형(무근,장비사용,소량,양생포함) M3 | 6335 | 47908 | 5874 | 60117
※참조#1: 국도건설공사설계실무요령4.10콘크리트타설
※참조#2 : 건설표준품셈 6-1-1 레디믹스트콘크리트 타설
1.콘크리트타설(무근,장비사용,소량)
재료비: 5,206 * 1.0 m3 = 5,206.0 | 5206 | 0 | 0 | 5206
[재:레디믹스트콘크리트 타설 / 장비사용-무근, 소량(12m3 이하), 타설위치 산재-M3]
노무비: 44,267 * 1.0 m3 = 44,267.0 | 0 | 44267 | 0 | 44267
[노:레디믹스트콘크리트 타설 / 장비사용-무근, 소량(12m3 이하), 타설위치 산재-M3]
경 비: 5,874 * 1.0 m3 = 5,874.0 | 0 | 0 | 5874 | 5874
[경:레디믹스트콘크리트 타설 / 장비사용-무근, 소량(12m3 이하), 타설위치 산재-M3]
> 1 소 계: | 5206 | 44267 | 5874 | 55347
2.양생비
양생비 : 0.22 인 * 165,545 / 10 ㎥ = 3,641.9 | 0 | 3641.9 | 0 | 3641.9
[합:보통인부-일반공사 직종-인]
양생 재료 및 기구손료는 양생비의 31%로 계상.
재료및기구손료: 0.22 인 * 165,545 / 10 ㎥ * 0.31 = 1,129.0 | 1129 | 0 | 0 | 1129
[합:보통인부-일반공사 직종-인]
> 2 소 계: | 1129 | 3641.9 | 0 | 4770.9
117 CTC30504020S 종배수관면벽 합판거푸집(4회 0~7m) M2 | 378 | 37806 | 0 | 38184
※참조#1 : 국도건설공사 설계실무요령 3.17 맨홀공
※참조#2: 건설표준품셈 공통 6-3-1 합판거푸집 설치 및 해체(24년보완)
1. 합판거푸집 설치 및 해체(4회)
합판거푸집 설치 및 해체
재료비 : 378 * 1 m2 = 378.0 | 378 | 0 | 0 | 378
[재:합판거푸집 / 인력투입-보통, 수직고 7m까지-M2]
노무비 : 37,806 * 1 m2 = 37,806.0 | 0 | 37806 | 0 | 37806
[노:합판거푸집 / 인력투입-보통, 수직고 7m까지-M2]
경 비 : 0 * 1 m2 = 0.0 | 0 | 0 | 0 | 0
[경:합판거푸집 / 인력투입-보통, 수직고 7m까지-M2]
> 1 소 계 : | 378 | 37806 | 0 | 38184
118 CTC30701010S 쌓기부집수정(VR관) TYPE-1,D=300mm 개소 | 13910 | 607214 | 9139 | 630263
※참조#1 : 국도건설공사 설계실무요령 3.06 집수정
※참조#2 : 건설표준품셈 6-1-1 레디믹스트콘크리트 타설
건설표준품셈 6-2-2 6-2-3 현장가공 및 조립
건설표준품셈 6-3-1 합판거푸집 설치 및 해체
. Z1 = 1.556, (콘크리트타설), Z2 = 13.705, (합판거푸집), Z3 = 13.608, (철근가공조립)
1. 콘크리트 타설(무근,장비사용, 소량(12m3 이하), 타설위치 산재)
재 료 비 : 5,206 * 1.556 ㎥ = 8,100.5 | 8100.5 | 0 | 0 | 8100.5
[재:레디믹스트콘크리트 타설 / 장비사용-무근, 소량(12m3 이하), 타설위치 산재-M3]
노 무 비 : 44,267 * 1.556 ㎥ = 68,879.4 | 0 | 68879.4 | 0 | 68879.4
[노:레디믹스트콘크리트 타설 / 장비사용-무근, 소량(12m3 이하), 타설위치 산재-M3]
경 비 : 5,874 * 1.556 ㎥ = 9,139.9 | 0 | 0 | 9139.9 | 9139.9
[경:레디믹스트콘크리트 타설 / 장비사용-무근, 소량(12m3 이하), 타설위치 산재-M3]
> 1 소 계 : | 8100.5 | 68879.4 | 9139.9 | 86119.8
2. 합판거푸집(보통 4회)
재 료 비 : 378 * 13.705 ㎡ = 5,180.4 | 5180.4 | 0 | 0 | 5180.4
[재:합판거푸집 / 인력투입-보통, 수직고 7m까지-M2]
노 무 비 : 37,806 * 13.705 ㎡ = 518,131.2 | 0 | 518131.2 | 0 | 518131.2
[노:합판거푸집 / 인력투입-보통, 수직고 7m까지-M2]
경 비 : 0 * 13.705 ㎡ = 0.0 | 0 | 0 | 0 | 0
[경:합판거푸집 / 인력투입-보통, 수직고 7m까지-M2]
> 2 소 계 : | 5180.4 | 518131.2 | 0 | 523311.6
3. 철근가공조립(토목 Type-Ⅱ-2 (개소별 소량 0.5ton 미만))
철근구입및운반:【별도계상】
철근가공(현장 Type-2)
재료비: 21,284 / 1000 * 13.608 kg = 289.6 | 289.6 | 0 | 0 | 289.6
[재:철근 현장가공-Type-Ⅱ-TON]
노무비: 236,488 / 1000 * 13.608 kg = 3,218.1 | 0 | 3218.1 | 0 | 3218.1
[노:철근 현장가공-Type-Ⅱ-TON]
경 비: 0 / 1000 * 13.608 kg = 0.0 | 0 | 0 | 0 | 0
[경:철근 현장가공-Type-Ⅱ-TON]
철근가공및조립
재료비[별도계상]
철근현장조립(개소별 0.5ton미만)
재료비: 24,963 / 1000 * 13.608 kg = 339.6 | 339.6 | 0 | 0 | 339.6
[재:철근 현장조립-토목 Type-Ⅱ-2 (개소별 소량 0.5ton 미만)-TON]
노무비: 1,248,190 / 1000 * 13.608 kg = 16,985.3 | 0 | 16985.3 | 0 | 16985.3
[노:철근 현장조립-토목 Type-Ⅱ-2 (개소별 소량 0.5ton 미만)-TON]
경 비: 0 / 1000 * 13.608 kg = 0.0 | 0 | 0 | 0 | 0
[경:철근 현장조립-토목 Type-Ⅱ-2 (개소별 소량 0.5ton 미만)-TON]
> 3 소 계 : | 629.2 | 20203.4 | 0 | 20832.6
119 CTC30701020S 쌓기부집수정(흄관) TYPE-1,D=300mm 개소 | 13953 | 609212 | 9169 | 632334
※참조#1 : 국도건설공사 설계실무요령 3.06 집수정
※참조#2 : 건설표준품셈 6-1-1 레디믹스트콘크리트 타설
건설표준품셈 6-2-2 6-2-3 현장가공 및 조립
건설표준품셈 6-3-1 합판거푸집 설치 및 해체
. Z1 = 1.561, (콘크리트타설), Z2 = 13.752, (합판거푸집), Z3 = 13.608, (철근가공조립)
1. 콘크리트 타설(무근,장비사용, 소량(12m3 이하), 타설위치 산재)
재 료 비 : 5,206 * 1.561 ㎥ = 8,126.5 | 8126.5 | 0 | 0 | 8126.5
[재:레디믹스트콘크리트 타설 / 장비사용-무근, 소량(12m3 이하), 타설위치 산재-M3]
노 무 비 : 44,267 * 1.561 ㎥ = 69,100.7 | 0 | 69100.7 | 0 | 69100.7
[노:레디믹스트콘크리트 타설 / 장비사용-무근, 소량(12m3 이하), 타설위치 산재-M3]
경 비 : 5,874 * 1.561 ㎥ = 9,169.3 | 0 | 0 | 9169.3 | 9169.3
[경:레디믹스트콘크리트 타설 / 장비사용-무근, 소량(12m3 이하), 타설위치 산재-M3]
> 1 소 계 : | 8126.5 | 69100.7 | 9169.3 | 86396.5
2. 합판거푸집(보통 4회)
재 료 비 : 378 * 13.752 ㎡ = 5,198.2 | 5198.2 | 0 | 0 | 5198.2
[재:합판거푸집 / 인력투입-보통, 수직고 7m까지-M2]
노 무 비 : 37,806 * 13.752 ㎡ = 519,908.1 | 0 | 519908.1 | 0 | 519908.1
[노:합판거푸집 / 인력투입-보통, 수직고 7m까지-M2]
경 비 : 0 * 13.752 ㎡ = 0.0 | 0 | 0 | 0 | 0
[경:합판거푸집 / 인력투입-보통, 수직고 7m까지-M2]
> 2 소 계 : | 5198.2 | 519908.1 | 0 | 525106.3
3. 철근가공조립(토목 Type-Ⅱ-2 (개소별 소량 0.5ton 미만))
철근구입및운반:【별도계상】
철근가공(현장 Type-2)
재료비: 21,284 / 1000 * 13.608 kg = 289.6 | 289.6 | 0 | 0 | 289.6
[재:철근 현장가공-Type-Ⅱ-TON]
노무비: 236,488 / 1000 * 13.608 kg = 3,218.1 | 0 | 3218.1 | 0 | 3218.1
[노:철근 현장가공-Type-Ⅱ-TON]
경 비: 0 / 1000 * 13.608 kg = 0.0 | 0 | 0 | 0 | 0
[경:철근 현장가공-Type-Ⅱ-TON]
철근가공및조립
재료비[별도계상]
철근현장조립(개소별 0.5ton미만)
재료비: 24,963 / 1000 * 13.608 kg = 339.6 | 339.6 | 0 | 0 | 339.6
[재:철근 현장조립-토목 Type-Ⅱ-2 (개소별 소량 0.5ton 미만)-TON]
노무비: 1,248,190 / 1000 * 13.608 kg = 16,985.3 | 0 | 16985.3 | 0 | 16985.3
[노:철근 현장조립-토목 Type-Ⅱ-2 (개소별 소량 0.5ton 미만)-TON]
경 비: 0 / 1000 * 13.608 kg = 0.0 | 0 | 0 | 0 | 0
[경:철근 현장조립-토목 Type-Ⅱ-2 (개소별 소량 0.5ton 미만)-TON]
> 3 소 계 : | 629.2 | 20203.4 | 0 | 20832.6
120 CTC30701030S 쌓기부집수정(VR관) TYPE-2,D=800mm 개소 | 20220 | 879708 | 13210 | 913138
※참조#1 : 국도건설공사 설계실무요령 3.06 집수정
※참조#2 : 건설표준품셈 6-1-1 레디믹스트콘크리트 타설
건설표준품셈 6-2-2 6-2-3 현장가공 및 조립
건설표준품셈 6-3-1 합판거푸집 설치 및 해체
. Z1 = 2.249, (콘크리트타설), Z2 = 19.745, (합판거푸집), Z3 = 22.680, (철근가공조립)
1. 콘크리트 타설(무근,장비사용, 소량(12m3 이하), 타설위치 산재)
재 료 비 : 5,206 * 2.249 ㎥ = 11,708.2 | 11708.2 | 0 | 0 | 11708.2
[재:레디믹스트콘크리트 타설 / 장비사용-무근, 소량(12m3 이하), 타설위치 산재-M3]
노 무 비 : 44,267 * 2.249 ㎥ = 99,556.4 | 0 | 99556.4 | 0 | 99556.4
[노:레디믹스트콘크리트 타설 / 장비사용-무근, 소량(12m3 이하), 타설위치 산재-M3]
경 비 : 5,874 * 2.249 ㎥ = 13,210.6 | 0 | 0 | 13210.6 | 13210.6
[경:레디믹스트콘크리트 타설 / 장비사용-무근, 소량(12m3 이하), 타설위치 산재-M3]
> 1 소 계 : | 11708.2 | 99556.4 | 13210.6 | 124475.2
2. 합판거푸집(보통 4회)
재 료 비 : 378 * 19.745 ㎡ = 7,463.6 | 7463.6 | 0 | 0 | 7463.6
[재:합판거푸집 / 인력투입-보통, 수직고 7m까지-M2]
노 무 비 : 37,806 * 19.745 ㎡ = 746,479.4 | 0 | 746479.4 | 0 | 746479.4
[노:합판거푸집 / 인력투입-보통, 수직고 7m까지-M2]
경 비 : 0 * 19.745 ㎡ = 0.0 | 0 | 0 | 0 | 0
[경:합판거푸집 / 인력투입-보통, 수직고 7m까지-M2]
> 2 소 계 : | 7463.6 | 746479.4 | 0 | 753943
3. 철근가공조립(토목 Type-Ⅱ-2 (개소별 소량 0.5ton 미만))
철근구입및운반:【별도계상】
철근가공(현장 Type-2)
재료비: 21,284 / 1000 * 22.68 kg = 482.7 | 482.7 | 0 | 0 | 482.7
[재:철근 현장가공-Type-Ⅱ-TON]
노무비: 236,488 / 1000 * 22.68 kg = 5,363.5 | 0 | 5363.5 | 0 | 5363.5
[노:철근 현장가공-Type-Ⅱ-TON]
경 비: 0 / 1000 * 22.68 kg = 0.0 | 0 | 0 | 0 | 0
[경:철근 현장가공-Type-Ⅱ-TON]
철근가공및조립
재료비[별도계상]
철근현장조립(개소별 0.5ton미만)
재료비: 24,963 / 1000 * 22.68 kg = 566.1 | 566.1 | 0 | 0 | 566.1
[재:철근 현장조립-토목 Type-Ⅱ-2 (개소별 소량 0.5ton 미만)-TON]
노무비: 1,248,190 / 1000 * 22.68 kg = 28,308.9 | 0 | 28308.9 | 0 | 28308.9
[노:철근 현장조립-토목 Type-Ⅱ-2 (개소별 소량 0.5ton 미만)-TON]
경 비: 0 / 1000 * 22.68 kg = 0.0 | 0 | 0 | 0 | 0
[경:철근 현장조립-토목 Type-Ⅱ-2 (개소별 소량 0.5ton 미만)-TON]
> 3 소 계 : | 1048.8 | 33672.4 | 0 | 34721.2
4. 집수정 뚜껑[별도계상]
설 치 비(재료비의 5%)
> 4 소 계 : | 0 | 0 | 0 | 0
121 CTC30701040S 쌓기부집수정(흄관) TYPE-2,D=800mm 개소 | 20519 | 894356 | 13398 | 928273
※참조#1 : 국도건설공사 설계실무요령 3.06 집수정
※참조#2 : 건설표준품셈 6-1-1 레디믹스트콘크리트 타설
건설표준품셈 6-2-2 6-2-3 현장가공 및 조립
건설표준품셈 6-3-1 합판거푸집 설치 및 해체
. Z1 = 2.281, (콘크리트타설), Z2 = 20.095, (합판거푸집), Z3 = 22.680, (철근가공조립)
1. 콘크리트 타설(무근,장비사용, 소량(12m3 이하), 타설위치 산재)
재 료 비 : 5,206 * 2.281 ㎥ = 11,874.8 | 11874.8 | 0 | 0 | 11874.8
[재:레디믹스트콘크리트 타설 / 장비사용-무근, 소량(12m3 이하), 타설위치 산재-M3]
노 무 비 : 44,267 * 2.281 ㎥ = 100,973.0 | 0 | 100973 | 0 | 100973
[노:레디믹스트콘크리트 타설 / 장비사용-무근, 소량(12m3 이하), 타설위치 산재-M3]
경 비 : 5,874 * 2.281 ㎥ = 13,398.5 | 0 | 0 | 13398.5 | 13398.5
[경:레디믹스트콘크리트 타설 / 장비사용-무근, 소량(12m3 이하), 타설위치 산재-M3]
> 1 소 계 : | 11874.8 | 100973 | 13398.5 | 126246.3
2. 합판거푸집(보통 4회)
재 료 비 : 378 * 20.095 ㎡ = 7,595.9 | 7595.9 | 0 | 0 | 7595.9
[재:합판거푸집 / 인력투입-보통, 수직고 7m까지-M2]
노 무 비 : 37,806 * 20.095 ㎡ = 759,711.5 | 0 | 759711.5 | 0 | 759711.5
[노:합판거푸집 / 인력투입-보통, 수직고 7m까지-M2]
경 비 : 0 * 20.095 ㎡ = 0.0 | 0 | 0 | 0 | 0
[경:합판거푸집 / 인력투입-보통, 수직고 7m까지-M2]
> 2 소 계 : | 7595.9 | 759711.5 | 0 | 767307.4
3. 철근가공조립(토목 Type-Ⅱ-2 (개소별 소량 0.5ton 미만))
철근구입및운반:【별도계상】
철근가공(현장 Type-2)
재료비: 21,284 / 1000 * 22.68 kg = 482.7 | 482.7 | 0 | 0 | 482.7
[재:철근 현장가공-Type-Ⅱ-TON]
노무비: 236,488 / 1000 * 22.68 kg = 5,363.5 | 0 | 5363.5 | 0 | 5363.5
[노:철근 현장가공-Type-Ⅱ-TON]
경 비: 0 / 1000 * 22.68 kg = 0.0 | 0 | 0 | 0 | 0
[경:철근 현장가공-Type-Ⅱ-TON]
철근가공및조립
재료비[별도계상]
철근현장조립(개소별 0.5ton미만)
재료비: 24,963 / 1000 * 22.68 kg = 566.1 | 566.1 | 0 | 0 | 566.1
[재:철근 현장조립-토목 Type-Ⅱ-2 (개소별 소량 0.5ton 미만)-TON]
노무비: 1,248,190 / 1000 * 22.68 kg = 28,308.9 | 0 | 28308.9 | 0 | 28308.9
[노:철근 현장조립-토목 Type-Ⅱ-2 (개소별 소량 0.5ton 미만)-TON]
경 비: 0 / 1000 * 22.68 kg = 0.0 | 0 | 0 | 0 | 0
[경:철근 현장조립-토목 Type-Ⅱ-2 (개소별 소량 0.5ton 미만)-TON]
> 3 소 계 : | 1048.8 | 33672.4 | 0 | 34721.2
4. 집수정 뚜껑[별도계상]
설 치 비(재료비의 5%)
> 4 소 계 : | 0 | 0 | 0 | 0
122 CTC30702010S 깍기부집수정(VR관) TYPE-1,D=800mm 개소 | 19497 | 847370 | 12717 | 879584
※참조#1 : 국도건설공사 설계실무요령 3.06 집수정
※참조#2 : 건설표준품셈 6-1-1 레디믹스트콘크리트 타설
건설표준품셈 6-2-2 6-2-3 현장가공 및 조립
건설표준품셈 6-3-1 합판거푸집 설치 및 해체
. Z1 = 2.165, (콘크리트타설), Z2 = 18.988, (합판거푸집), Z3 = 22.680, (철근가공조립)
1. 콘크리트 타설(무근,장비사용, 소량(12m3 이하), 타설위치 산재)
재 료 비 : 5,206 * 2.165 ㎥ = 11,270.9 | 11270.9 | 0 | 0 | 11270.9
[재:레디믹스트콘크리트 타설 / 장비사용-무근, 소량(12m3 이하), 타설위치 산재-M3]
노 무 비 : 44,267 * 2.165 ㎥ = 95,838.0 | 0 | 95838 | 0 | 95838
[노:레디믹스트콘크리트 타설 / 장비사용-무근, 소량(12m3 이하), 타설위치 산재-M3]
경 비 : 5,874 * 2.165 ㎥ = 12,717.2 | 0 | 0 | 12717.2 | 12717.2
[경:레디믹스트콘크리트 타설 / 장비사용-무근, 소량(12m3 이하), 타설위치 산재-M3]
> 1 소 계 : | 11270.9 | 95838 | 12717.2 | 119826.1
2. 합판거푸집(보통 4회)
재 료 비 : 378 * 18.988 ㎡ = 7,177.4 | 7177.4 | 0 | 0 | 7177.4
[재:합판거푸집 / 인력투입-보통, 수직고 7m까지-M2]
노 무 비 : 37,806 * 18.988 ㎡ = 717,860.3 | 0 | 717860.3 | 0 | 717860.3
[노:합판거푸집 / 인력투입-보통, 수직고 7m까지-M2]
경 비 : 0 * 18.988 ㎡ = 0.0 | 0 | 0 | 0 | 0
[경:합판거푸집 / 인력투입-보통, 수직고 7m까지-M2]
> 2 소 계 : | 7177.4 | 717860.3 | 0 | 725037.7
3. 철근가공조립(토목 Type-Ⅱ-2 (개소별 소량 0.5ton 미만))
철근구입및운반:【별도계상】
철근가공(현장 Type-2)
재료비: 21,284 / 1000 * 22.68 kg = 482.7 | 482.7 | 0 | 0 | 482.7
[재:철근 현장가공-Type-Ⅱ-TON]
노무비: 236,488 / 1000 * 22.68 kg = 5,363.5 | 0 | 5363.5 | 0 | 5363.5
[노:철근 현장가공-Type-Ⅱ-TON]
경 비: 0 / 1000 * 22.68 kg = 0.0 | 0 | 0 | 0 | 0
[경:철근 현장가공-Type-Ⅱ-TON]
철근가공및조립
재료비[별도계상]
철근현장조립(개소별 0.5ton미만)
재료비: 24,963 / 1000 * 22.68 kg = 566.1 | 566.1 | 0 | 0 | 566.1
[재:철근 현장조립-토목 Type-Ⅱ-2 (개소별 소량 0.5ton 미만)-TON]
노무비: 1,248,190 / 1000 * 22.68 kg = 28,308.9 | 0 | 28308.9 | 0 | 28308.9
[노:철근 현장조립-토목 Type-Ⅱ-2 (개소별 소량 0.5ton 미만)-TON]
경 비: 0 / 1000 * 22.68 kg = 0.0 | 0 | 0 | 0 | 0
[경:철근 현장조립-토목 Type-Ⅱ-2 (개소별 소량 0.5ton 미만)-TON]
> 3 소 계 : | 1048.8 | 33672.4 | 0 | 34721.2
4. 집수정 뚜껑[별도계상]
설 치 비(재료비의 5%)
> 4 소 계 : | 0 | 0 | 0 | 0
123 CTC30702020S 깍기부집수정(흄관) TYPE-1,D=800mm 개소 | 19651 | 854739 | 12817 | 887207
※참조#1 : 국도건설공사 설계실무요령 3.06 집수정
※참조#2 : 건설표준품셈 6-1-1 레디믹스트콘크리트 타설
건설표준품셈 6-2-2 6-2-3 현장가공 및 조립
건설표준품셈 6-3-1 합판거푸집 설치 및 해체
. Z1 = 2.182, (콘크리트타설), Z2 = 19.163, (합판거푸집), Z3 = 22.680, (철근가공조립)
1. 콘크리트 타설(무근,장비사용, 소량(12m3 이하), 타설위치 산재)
재 료 비 : 5,206 * 2.182 ㎥ = 11,359.4 | 11359.4 | 0 | 0 | 11359.4
[재:레디믹스트콘크리트 타설 / 장비사용-무근, 소량(12m3 이하), 타설위치 산재-M3]
노 무 비 : 44,267 * 2.182 ㎥ = 96,590.5 | 0 | 96590.5 | 0 | 96590.5
[노:레디믹스트콘크리트 타설 / 장비사용-무근, 소량(12m3 이하), 타설위치 산재-M3]
경 비 : 5,874 * 2.182 ㎥ = 12,817.0 | 0 | 0 | 12817 | 12817
[경:레디믹스트콘크리트 타설 / 장비사용-무근, 소량(12m3 이하), 타설위치 산재-M3]
> 1 소 계 : | 11359.4 | 96590.5 | 12817 | 120766.9
2. 합판거푸집(보통 4회)
재 료 비 : 378 * 19.163 ㎡ = 7,243.6 | 7243.6 | 0 | 0 | 7243.6
[재:합판거푸집 / 인력투입-보통, 수직고 7m까지-M2]
노 무 비 : 37,806 * 19.163 ㎡ = 724,476.3 | 0 | 724476.3 | 0 | 724476.3
[노:합판거푸집 / 인력투입-보통, 수직고 7m까지-M2]
경 비 : 0 * 19.163 ㎡ = 0.0 | 0 | 0 | 0 | 0
[경:합판거푸집 / 인력투입-보통, 수직고 7m까지-M2]
> 2 소 계 : | 7243.6 | 724476.3 | 0 | 731719.9
3. 철근가공조립(토목 Type-Ⅱ-2 (개소별 소량 0.5ton 미만))
철근구입및운반:【별도계상】
철근가공(현장 Type-2)
재료비: 21,284 / 1000 * 22.68 kg = 482.7 | 482.7 | 0 | 0 | 482.7
[재:철근 현장가공-Type-Ⅱ-TON]
노무비: 236,488 / 1000 * 22.68 kg = 5,363.5 | 0 | 5363.5 | 0 | 5363.5
[노:철근 현장가공-Type-Ⅱ-TON]
경 비: 0 / 1000 * 22.68 kg = 0.0 | 0 | 0 | 0 | 0
[경:철근 현장가공-Type-Ⅱ-TON]
철근가공및조립
재료비[별도계상]
철근현장조립(개소별 0.5ton미만)
재료비: 24,963 / 1000 * 22.68 kg = 566.1 | 566.1 | 0 | 0 | 566.1
[재:철근 현장조립-토목 Type-Ⅱ-2 (개소별 소량 0.5ton 미만)-TON]
노무비: 1,248,190 / 1000 * 22.68 kg = 28,308.9 | 0 | 28308.9 | 0 | 28308.9
[노:철근 현장조립-토목 Type-Ⅱ-2 (개소별 소량 0.5ton 미만)-TON]
경 비: 0 / 1000 * 22.68 kg = 0.0 | 0 | 0 | 0 | 0
[경:철근 현장조립-토목 Type-Ⅱ-2 (개소별 소량 0.5ton 미만)-TON]
> 3 소 계 : | 1048.8 | 33672.4 | 0 | 34721.2
4. 집수정 뚜껑[별도계상]
설 치 비(재료비의 5%)
> 4 소 계 : | 0 | 0 | 0 | 0
124 CTC30702030S 깍기부집수정(원형배수구) TYPE-2,D=300mm 개소 | 5729 | 256796 | 3547 | 266072
※참조#1 : 국도건설공사 설계실무요령 3.06 집수정
※참조#2 : 건설표준품셈 6-1-1 레디믹스트콘크리트 타설
건설표준품셈 6-2-2 6-2-3 현장가공 및 조립
건설표준품셈 6-3-1 합판거푸집 설치 및 해체
. Z1 = 0.604, (콘크리트타설), Z2 = 5.729, (합판거푸집)
. Z3 = 9.072, (철근가공조립), Z4 = 0.707, (배수파이프)
1. 콘크리트 타설(무근,장비사용, 소량(12m3 이하), 타설위치 산재)
재 료 비 : 5,206 * 0.604 ㎥ = 3,144.4 | 3144.4 | 0 | 0 | 3144.4
[재:레디믹스트콘크리트 타설 / 장비사용-무근, 소량(12m3 이하), 타설위치 산재-M3]
노 무 비 : 44,267 * 0.604 ㎥ = 26,737.2 | 0 | 26737.2 | 0 | 26737.2
[노:레디믹스트콘크리트 타설 / 장비사용-무근, 소량(12m3 이하), 타설위치 산재-M3]
경 비 : 5,874 * 0.604 ㎥ = 3,547.8 | 0 | 0 | 3547.8 | 3547.8
[경:레디믹스트콘크리트 타설 / 장비사용-무근, 소량(12m3 이하), 타설위치 산재-M3]
> 1 소 계 : | 3144.4 | 26737.2 | 3547.8 | 33429.4
2. 합판거푸집(보통 4회)
재 료 비 : 378 * 5.729 ㎡ = 2,165.5 | 2165.5 | 0 | 0 | 2165.5
[재:합판거푸집 / 인력투입-보통, 수직고 7m까지-M2]
노 무 비 : 37,806 * 5.729 ㎡ = 216,590.5 | 0 | 216590.5 | 0 | 216590.5
[노:합판거푸집 / 인력투입-보통, 수직고 7m까지-M2]
경 비 : 0 * 5.729 ㎡ = 0.0 | 0 | 0 | 0 | 0
[경:합판거푸집 / 인력투입-보통, 수직고 7m까지-M2]
> 2 소 계 : | 2165.5 | 216590.5 | 0 | 218756
3. 철근가공조립(토목 Type-Ⅱ-2 (개소별 소량 0.5ton 미만))
철근구입및운반:【별도계상】
철근가공(현장 Type-2)
재료비: 21,284 / 1000 * 9.072 kg = 193.0 | 193 | 0 | 0 | 193
[재:철근 현장가공-Type-Ⅱ-TON]
노무비: 236,488 / 1000 * 9.072 kg = 2,145.4 | 0 | 2145.4 | 0 | 2145.4
[노:철근 현장가공-Type-Ⅱ-TON]
경 비: 0 / 1000 * 9.072 kg = 0.0 | 0 | 0 | 0 | 0
[경:철근 현장가공-Type-Ⅱ-TON]
철근가공및조립
재료비[별도계상]
철근현장조립(개소별 0.5ton미만)
재료비: 24,963 / 1000 * 9.072 kg = 226.4 | 226.4 | 0 | 0 | 226.4
[재:철근 현장조립-토목 Type-Ⅱ-2 (개소별 소량 0.5ton 미만)-TON]
노무비: 1,248,190 / 1000 * 9.072 kg = 11,323.5 | 0 | 11323.5 | 0 | 11323.5
[노:철근 현장조립-토목 Type-Ⅱ-2 (개소별 소량 0.5ton 미만)-TON]
경 비: 0 / 1000 * 9.072 kg = 0.0 | 0 | 0 | 0 | 0
[경:철근 현장조립-토목 Type-Ⅱ-2 (개소별 소량 0.5ton 미만)-TON]
> 3 소 계 : | 419.4 | 13468.9 | 0 | 13888.3
4. P.V.C PIPE(Φ300 mm)[별도계상]
설 치 비(재료비의 5%)
> 4 소 계 : | 0 | 0 | 0 | 0
5. 집수정 뚜껑[별도계상]
설 치 비(재료비의 5%)
> 5 소 계 : | 0 | 0 | 0 | 0
125 CTC30702040S 깍기부집수정 TYPE-3,D=200mm 개소 | 5775 | 258574 | 3583 | 267932
※참조#1 : 국도건설공사 설계실무요령 3.06 집수정
※참조#2 : 건설표준품셈 6-1-1 레디믹스트콘크리트 타설
건설표준품셈 6-2-2 6-2-3 현장가공 및 조립
건설표준품셈 6-3-1 합판거푸집 설치 및 해체
. Z1 = 0.610, (콘크리트타설), Z2 = 5.769, (합판거푸집)
. Z3 = 9.072, (철근가공조립), Z4 = 1.547, (배수파이프)
1. 콘크리트 타설(무근,장비사용, 소량(12m3 이하), 타설위치 산재)
재 료 비 : 5,206 * 0.61 ㎥ = 3,175.6 | 3175.6 | 0 | 0 | 3175.6
[재:레디믹스트콘크리트 타설 / 장비사용-무근, 소량(12m3 이하), 타설위치 산재-M3]
노 무 비 : 44,267 * 0.61 ㎥ = 27,002.8 | 0 | 27002.8 | 0 | 27002.8
[노:레디믹스트콘크리트 타설 / 장비사용-무근, 소량(12m3 이하), 타설위치 산재-M3]
경 비 : 5,874 * 0.61 ㎥ = 3,583.1 | 0 | 0 | 3583.1 | 3583.1
[경:레디믹스트콘크리트 타설 / 장비사용-무근, 소량(12m3 이하), 타설위치 산재-M3]
> 1 소 계 : | 3175.6 | 27002.8 | 3583.1 | 33761.5
2. 합판거푸집(보통 4회)
재 료 비 : 378 * 5.769 ㎡ = 2,180.6 | 2180.6 | 0 | 0 | 2180.6
[재:합판거푸집 / 인력투입-보통, 수직고 7m까지-M2]
노 무 비 : 37,806 * 5.769 ㎡ = 218,102.8 | 0 | 218102.8 | 0 | 218102.8
[노:합판거푸집 / 인력투입-보통, 수직고 7m까지-M2]
경 비 : 0 * 5.769 ㎡ = 0.0 | 0 | 0 | 0 | 0
[경:합판거푸집 / 인력투입-보통, 수직고 7m까지-M2]
> 2 소 계 : | 2180.6 | 218102.8 | 0 | 220283.4
3. 철근가공조립(토목 Type-Ⅱ-2 (개소별 소량 0.5ton 미만))
철근구입및운반:【별도계상】
철근가공(현장 Type-2)
재료비: 21,284 / 1000 * 9.072 kg = 193.0 | 193 | 0 | 0 | 193
[재:철근 현장가공-Type-Ⅱ-TON]
노무비: 236,488 / 1000 * 9.072 kg = 2,145.4 | 0 | 2145.4 | 0 | 2145.4
[노:철근 현장가공-Type-Ⅱ-TON]
경 비: 0 / 1000 * 9.072 kg = 0.0 | 0 | 0 | 0 | 0
[경:철근 현장가공-Type-Ⅱ-TON]
철근가공및조립
재료비[별도계상]
철근현장조립(개소별 0.5ton미만)
재료비: 24,963 / 1000 * 9.072 kg = 226.4 | 226.4 | 0 | 0 | 226.4
[재:철근 현장조립-토목 Type-Ⅱ-2 (개소별 소량 0.5ton 미만)-TON]
노무비: 1,248,190 / 1000 * 9.072 kg = 11,323.5 | 0 | 11323.5 | 0 | 11323.5
[노:철근 현장조립-토목 Type-Ⅱ-2 (개소별 소량 0.5ton 미만)-TON]
경 비: 0 / 1000 * 9.072 kg = 0.0 | 0 | 0 | 0 | 0
[경:철근 현장조립-토목 Type-Ⅱ-2 (개소별 소량 0.5ton 미만)-TON]
> 3 소 계 : | 419.4 | 13468.9 | 0 | 13888.3
4. P.V.C PIPE(Φ300 mm)[별도계상]
설 치 비(재료비의 5%)
> 4 소 계 : | 0 | 0 | 0 | 0
5. 집수정 뚜껑[별도계상]
설 치 비(재료비의 5%)
> 5 소 계 : | 0 | 0 | 0 | 0
126 CTC30702050S 깍기부집수정(VR관) TYPE-4,D=800mm,D=450mm 개소 | 20286 | 857267 | 13568 | 891121
※참조#1 : 국도건설공사 설계실무요령 3.06 집수정
※참조#2 : 건설표준품셈 6-1-1 레디믹스트콘크리트 타설
건설표준품셈 6-2-2 6-2-3 현장가공 및 조립
건설표준품셈 6-3-1 합판거푸집 설치 및 해체
. Z1 = 2.310, (콘크리트타설), Z2 = 19.080, 합판거푸집, Z3 = 0.979, (배수파이프)
. Z4 = 22.680, (철근가공조립)
1. 콘크리트 타설(무근,장비사용, 소량(12m3 이하), 타설위치 산재)
재 료 비 : 5,206 * 2.31 ㎥ = 12,025.8 | 12025.8 | 0 | 0 | 12025.8
[재:레디믹스트콘크리트 타설 / 장비사용-무근, 소량(12m3 이하), 타설위치 산재-M3]
노 무 비 : 44,267 * 2.31 ㎥ = 102,256.7 | 0 | 102256.7 | 0 | 102256.7
[노:레디믹스트콘크리트 타설 / 장비사용-무근, 소량(12m3 이하), 타설위치 산재-M3]
경 비 : 5,874 * 2.31 ㎥ = 13,568.9 | 0 | 0 | 13568.9 | 13568.9
[경:레디믹스트콘크리트 타설 / 장비사용-무근, 소량(12m3 이하), 타설위치 산재-M3]
> 1 소 계 : | 12025.8 | 102256.7 | 13568.9 | 127851.4
2. 합판거푸집(보통 4회)
재 료 비 : 378 * 19.08 ㎡ = 7,212.2 | 7212.2 | 0 | 0 | 7212.2
[재:합판거푸집 / 인력투입-보통, 수직고 7m까지-M2]
노 무 비 : 37,806 * 19.08 ㎡ = 721,338.4 | 0 | 721338.4 | 0 | 721338.4
[노:합판거푸집 / 인력투입-보통, 수직고 7m까지-M2]
경 비 : 0 * 19.08 ㎡ = 0.0 | 0 | 0 | 0 | 0
[경:합판거푸집 / 인력투입-보통, 수직고 7m까지-M2]
> 2 소 계 : | 7212.2 | 721338.4 | 0 | 728550.6
3. P.V.C PIPE(Φ300 mm)[별도계상]
설 치 비(재료비의 5%)
> 3 소 계 : | 0 | 0 | 0 | 0
4. 집수정 뚜껑[별도계상]
설 치 비(재료비의 5%)
> 4 소 계 : | 0 | 0 | 0 | 0
5. 철근가공조립(토목 Type-Ⅱ-2 (개소별 소량 0.5ton 미만))
철근구입및운반:【별도계상】
철근가공(현장 Type-2)
재료비: 21,284 / 1000 * 22.68 kg = 482.7 | 482.7 | 0 | 0 | 482.7
[재:철근 현장가공-Type-Ⅱ-TON]
노무비: 236,488 / 1000 * 22.68 kg = 5,363.5 | 0 | 5363.5 | 0 | 5363.5
[노:철근 현장가공-Type-Ⅱ-TON]
경 비: 0 / 1000 * 22.68 kg = 0.0 | 0 | 0 | 0 | 0
[경:철근 현장가공-Type-Ⅱ-TON]
철근가공및조립
재료비[별도계상]
철근현장조립(개소별 0.5ton미만)
재료비: 24,963 / 1000 * 22.68 kg = 566.1 | 566.1 | 0 | 0 | 566.1
[재:철근 현장조립-토목 Type-Ⅱ-2 (개소별 소량 0.5ton 미만)-TON]
노무비: 1,248,190 / 1000 * 22.68 kg = 28,308.9 | 0 | 28308.9 | 0 | 28308.9
[노:철근 현장조립-토목 Type-Ⅱ-2 (개소별 소량 0.5ton 미만)-TON]
경 비: 0 / 1000 * 22.68 kg = 0.0 | 0 | 0 | 0 | 0
[경:철근 현장조립-토목 Type-Ⅱ-2 (개소별 소량 0.5ton 미만)-TON]
> 5 소 계 : | 1048.8 | 33672.4 | 0 | 34721.2
127 CTC30702060S 깍기부집수정(흄관) TYPE-4,D=800mm,D=450mm 개소 | 20446 | 864680 | 13674 | 898800
※참조#1 : 국도건설공사 설계실무요령 3.06 집수정
※참조#2 : 건설표준품셈 6-1-1 레디믹스트콘크리트 타설
건설표준품셈 6-2-2 6-2-3 현장가공 및 조립
건설표준품셈 6-3-1 합판거푸집 설치 및 해체
. Z1 = 2.328, (콘크리트타설), Z2 = 19.255, 합판거푸집, Z3 = 0.979, (배수파이프)
. Z4 = 22.680, (철근가공조립)
1. 콘크리트 타설(무근,장비사용, 소량(12m3 이하), 타설위치 산재)
재 료 비 : 5,206 * 2.328 ㎥ = 12,119.5 | 12119.5 | 0 | 0 | 12119.5
[재:레디믹스트콘크리트 타설 / 장비사용-무근, 소량(12m3 이하), 타설위치 산재-M3]
노 무 비 : 44,267 * 2.328 ㎥ = 103,053.5 | 0 | 103053.5 | 0 | 103053.5
[노:레디믹스트콘크리트 타설 / 장비사용-무근, 소량(12m3 이하), 타설위치 산재-M3]
경 비 : 5,874 * 2.328 ㎥ = 13,674.6 | 0 | 0 | 13674.6 | 13674.6
[경:레디믹스트콘크리트 타설 / 장비사용-무근, 소량(12m3 이하), 타설위치 산재-M3]
> 1 소 계 : | 12119.5 | 103053.5 | 13674.6 | 128847.6
2. 합판거푸집(보통 4회)
재 료 비 : 378 * 19.255 ㎡ = 7,278.3 | 7278.3 | 0 | 0 | 7278.3
[재:합판거푸집 / 인력투입-보통, 수직고 7m까지-M2]
노 무 비 : 37,806 * 19.255 ㎡ = 727,954.5 | 0 | 727954.5 | 0 | 727954.5
[노:합판거푸집 / 인력투입-보통, 수직고 7m까지-M2]
경 비 : 0 * 19.255 ㎡ = 0.0 | 0 | 0 | 0 | 0
[경:합판거푸집 / 인력투입-보통, 수직고 7m까지-M2]
> 2 소 계 : | 7278.3 | 727954.5 | 0 | 735232.8
3. P.V.C PIPE(Φ300 mm)[별도계상]
설 치 비(재료비의 5%)
> 3 소 계 : | 0 | 0 | 0 | 0
4. 집수정 뚜껑[별도계상]
설 치 비(재료비의 5%)
> 4 소 계 : | 0 | 0 | 0 | 0
5. 철근가공조립(토목 Type-Ⅱ-2 (개소별 소량 0.5ton 미만))
철근구입및운반:【별도계상】
철근가공(현장 Type-2)
재료비: 21,284 / 1000 * 22.68 kg = 482.7 | 482.7 | 0 | 0 | 482.7
[재:철근 현장가공-Type-Ⅱ-TON]
노무비: 236,488 / 1000 * 22.68 kg = 5,363.5 | 0 | 5363.5 | 0 | 5363.5
[노:철근 현장가공-Type-Ⅱ-TON]
경 비: 0 / 1000 * 22.68 kg = 0.0 | 0 | 0 | 0 | 0
[경:철근 현장가공-Type-Ⅱ-TON]
철근가공및조립
재료비[별도계상]
철근현장조립(개소별 0.5ton미만)
재료비: 24,963 / 1000 * 22.68 kg = 566.1 | 566.1 | 0 | 0 | 566.1
[재:철근 현장조립-토목 Type-Ⅱ-2 (개소별 소량 0.5ton 미만)-TON]
노무비: 1,248,190 / 1000 * 22.68 kg = 28,308.9 | 0 | 28308.9 | 0 | 28308.9
[노:철근 현장조립-토목 Type-Ⅱ-2 (개소별 소량 0.5ton 미만)-TON]
경 비: 0 / 1000 * 22.68 kg = 0.0 | 0 | 0 | 0 | 0
[경:철근 현장조립-토목 Type-Ⅱ-2 (개소별 소량 0.5ton 미만)-TON]
> 5 소 계 : | 1048.8 | 33672.4 | 0 | 34721.2
128 CTC30702070S 깍기부집수정(VR관) TYPE-5,D=1000mm,D=450mm 개소 | 13728 | 673289 | 8276 | 695293
※참조#1 : 국도건설공사 설계실무요령 3.06 집수정
※참조#2 : 건설표준품셈 6-1-1 레디믹스트콘크리트 타설
건설표준품셈 6-2-2 6-2-3 현장가공 및 조립
건설표준품셈 6-3-1 합판거푸집 설치 및 해체
. Z1 = 1.409, (콘크리트타설), Z2 = 15.803, 합판거푸집, Z3 = 9.072, (철근가공조립)
1. 콘크리트 타설(무근,장비사용, 소량(12m3 이하), 타설위치 산재)
재 료 비 : 5,206 * 1.409 ㎥ = 7,335.2 | 7335.2 | 0 | 0 | 7335.2
[재:레디믹스트콘크리트 타설 / 장비사용-무근, 소량(12m3 이하), 타설위치 산재-M3]
노 무 비 : 44,267 * 1.409 ㎥ = 62,372.2 | 0 | 62372.2 | 0 | 62372.2
[노:레디믹스트콘크리트 타설 / 장비사용-무근, 소량(12m3 이하), 타설위치 산재-M3]
경 비 : 5,874 * 1.409 ㎥ = 8,276.4 | 0 | 0 | 8276.4 | 8276.4
[경:레디믹스트콘크리트 타설 / 장비사용-무근, 소량(12m3 이하), 타설위치 산재-M3]
> 1 소 계 : | 7335.2 | 62372.2 | 8276.4 | 77983.8
2. 합판거푸집(보통 4회)
재 료 비 : 378 * 15.803 ㎡ = 5,973.5 | 5973.5 | 0 | 0 | 5973.5
[재:합판거푸집 / 인력투입-보통, 수직고 7m까지-M2]
노 무 비 : 37,806 * 15.803 ㎡ = 597,448.2 | 0 | 597448.2 | 0 | 597448.2
[노:합판거푸집 / 인력투입-보통, 수직고 7m까지-M2]
경 비 : 0 * 15.803 ㎡ = 0.0 | 0 | 0 | 0 | 0
[경:합판거푸집 / 인력투입-보통, 수직고 7m까지-M2]
> 2 소 계 : | 5973.5 | 597448.2 | 0 | 603421.7
3. 집수정 뚜껑[별도계상]
설 치 비(재료비의 5%)
> 3 소 계 : | 0 | 0 | 0 | 0
4. 철근가공조립(토목 Type-Ⅱ-2 (개소별 소량 0.5ton 미만))
철근구입및운반:【별도계상】
철근가공(현장 Type-2)
재료비: 21,284 / 1000 * 9.072 kg = 193.0 | 193 | 0 | 0 | 193
[재:철근 현장가공-Type-Ⅱ-TON]
노무비: 236,488 / 1000 * 9.072 kg = 2,145.4 | 0 | 2145.4 | 0 | 2145.4
[노:철근 현장가공-Type-Ⅱ-TON]
경 비: 0 / 1000 * 9.072 kg = 0.0 | 0 | 0 | 0 | 0
[경:철근 현장가공-Type-Ⅱ-TON]
철근가공및조립
재료비[별도계상]
철근현장조립(개소별 0.5ton미만)
재료비: 24,963 / 1000 * 9.072 kg = 226.4 | 226.4 | 0 | 0 | 226.4
[재:철근 현장조립-토목 Type-Ⅱ-2 (개소별 소량 0.5ton 미만)-TON]
노무비: 1,248,190 / 1000 * 9.072 kg = 11,323.5 | 0 | 11323.5 | 0 | 11323.5
[노:철근 현장조립-토목 Type-Ⅱ-2 (개소별 소량 0.5ton 미만)-TON]
경 비: 0 / 1000 * 9.072 kg = 0.0 | 0 | 0 | 0 | 0
[경:철근 현장조립-토목 Type-Ⅱ-2 (개소별 소량 0.5ton 미만)-TON]
> 4 소 계 : | 419.4 | 13468.9 | 0 | 13888.3
129 CTC30702080S 깍기부집수정(흄관) TYPE-5,D=1000mm,D=450mm 개소 | 13890 | 681936 | 8370 | 704196
※참조#1 : 국도건설공사 설계실무요령 3.06 집수정
※참조#2 : 건설표준품셈 6-1-1 레디믹스트콘크리트 타설
건설표준품셈 6-2-2 6-2-3 현장가공 및 조립
건설표준품셈 6-3-1 합판거푸집 설치 및 해체
. Z1 = 1.425, (콘크리트타설), Z2 = 16.013, 합판거푸집, Z3 = 9.072, (철근가공조립)
1. 콘크리트 타설(무근,장비사용, 소량(12m3 이하), 타설위치 산재)
재 료 비 : 5,206 * 1.425 ㎥ = 7,418.5 | 7418.5 | 0 | 0 | 7418.5
[재:레디믹스트콘크리트 타설 / 장비사용-무근, 소량(12m3 이하), 타설위치 산재-M3]
노 무 비 : 44,267 * 1.425 ㎥ = 63,080.4 | 0 | 63080.4 | 0 | 63080.4
[노:레디믹스트콘크리트 타설 / 장비사용-무근, 소량(12m3 이하), 타설위치 산재-M3]
경 비 : 5,874 * 1.425 ㎥ = 8,370.4 | 0 | 0 | 8370.4 | 8370.4
[경:레디믹스트콘크리트 타설 / 장비사용-무근, 소량(12m3 이하), 타설위치 산재-M3]
> 1 소 계 : | 7418.5 | 63080.4 | 8370.4 | 78869.3
2. 합판거푸집(보통 4회)
재 료 비 : 378 * 16.013 ㎡ = 6,052.9 | 6052.9 | 0 | 0 | 6052.9
[재:합판거푸집 / 인력투입-보통, 수직고 7m까지-M2]
노 무 비 : 37,806 * 16.013 ㎡ = 605,387.4 | 0 | 605387.4 | 0 | 605387.4
[노:합판거푸집 / 인력투입-보통, 수직고 7m까지-M2]
경 비 : 0 * 16.013 ㎡ = 0.0 | 0 | 0 | 0 | 0
[경:합판거푸집 / 인력투입-보통, 수직고 7m까지-M2]
> 2 소 계 : | 6052.9 | 605387.4 | 0 | 611440.3
3. 집수정 뚜껑[별도계상]
설 치 비(재료비의 5%)
> 3 소 계 : | 0 | 0 | 0 | 0
4. 철근가공조립(토목 Type-Ⅱ-2 (개소별 소량 0.5ton 미만))
철근구입및운반:【별도계상】
철근가공(현장 Type-2)
재료비: 21,284 / 1000 * 9.072 kg = 193.0 | 193 | 0 | 0 | 193
[재:철근 현장가공-Type-Ⅱ-TON]
노무비: 236,488 / 1000 * 9.072 kg = 2,145.4 | 0 | 2145.4 | 0 | 2145.4
[노:철근 현장가공-Type-Ⅱ-TON]
경 비: 0 / 1000 * 9.072 kg = 0.0 | 0 | 0 | 0 | 0
[경:철근 현장가공-Type-Ⅱ-TON]
철근가공및조립
재료비[별도계상]
철근현장조립(개소별 0.5ton미만)
재료비: 24,963 / 1000 * 9.072 kg = 226.4 | 226.4 | 0 | 0 | 226.4
[재:철근 현장조립-토목 Type-Ⅱ-2 (개소별 소량 0.5ton 미만)-TON]
노무비: 1,248,190 / 1000 * 9.072 kg = 11,323.5 | 0 | 11323.5 | 0 | 11323.5
[노:철근 현장조립-토목 Type-Ⅱ-2 (개소별 소량 0.5ton 미만)-TON]
경 비: 0 / 1000 * 9.072 kg = 0.0 | 0 | 0 | 0 | 0
[경:철근 현장조립-토목 Type-Ⅱ-2 (개소별 소량 0.5ton 미만)-TON]
> 4 소 계 : | 419.4 | 13468.9 | 0 | 13888.3
130 CTC30702110S 집수정(부체도로용) null 개소 | 10204 | 466020 | 6837 | 483061
※참조#1 : 국도건설공사 설계실무요령 3.06 집수정
※참조#2 : 건설표준품셈 6-1-1 레디믹스트콘크리트 타설
건설표준품셈 6-2-2 6-2-3 현장가공 및 조립
건설표준품셈 6-3-1 합판거푸집 설치 및 해체
. Z1 = 1.128, (무근타설), Z2 = 10.603, (합판거푸집), Z3 = 0.072, (덮개타설)
. Z4 = 0.360, (합판거푸집), Z5 = 0.01173, (철근가공조립)
1. 콘크리트 타설(무근,장비사용, 소량(12m3 이하), 타설위치 산재)
재 료 비 : 5,206 * 1.128 ㎥ = 5,872.3 | 5872.3 | 0 | 0 | 5872.3
[재:레디믹스트콘크리트 타설 / 장비사용-무근, 소량(12m3 이하), 타설위치 산재-M3]
노 무 비 : 44,267 * 1.128 ㎥ = 49,933.1 | 0 | 49933.1 | 0 | 49933.1
[노:레디믹스트콘크리트 타설 / 장비사용-무근, 소량(12m3 이하), 타설위치 산재-M3]
경 비 : 5,874 * 1.128 ㎥ = 6,625.8 | 0 | 0 | 6625.8 | 6625.8
[경:레디믹스트콘크리트 타설 / 장비사용-무근, 소량(12m3 이하), 타설위치 산재-M3]
> 1 소 계 : | 5872.3 | 49933.1 | 6625.8 | 62431.2
2. 합판거푸집(보통 4회)
재 료 비 : 378 * 10.603 ㎡ = 4,007.9 | 4007.9 | 0 | 0 | 4007.9
[재:합판거푸집 / 인력투입-보통, 수직고 7m까지-M2]
노 무 비 : 37,806 * 10.603 ㎡ = 400,857.0 | 0 | 400857 | 0 | 400857
[노:합판거푸집 / 인력투입-보통, 수직고 7m까지-M2]
경 비 : 0 * 10.603 ㎡ = 0.0 | 0 | 0 | 0 | 0
[경:합판거푸집 / 인력투입-보통, 수직고 7m까지-M2]
> 2 소 계 : | 4007.9 | 400857 | 0 | 404864.9
3. 콘크리트 덮게
1) 콘크리트 타설(무근 , VIB포함)
재 료 비 : 2,606 * 0.072 ㎥ = 187.6 | 187.6 | 0 | 0 | 187.6
[재:레디믹스트콘크리트 타설 / 장비사용-무근구조물-M3]
노 무 비 : 22,264 * 0.072 ㎥ = 1,603.0 | 0 | 1603 | 0 | 1603
[노:레디믹스트콘크리트 타설 / 장비사용-무근구조물-M3]
경 비 : 2,937 * 0.072 ㎥ = 211.4 | 0 | 0 | 211.4 | 211.4
[경:레디믹스트콘크리트 타설 / 장비사용-무근구조물-M3]
2) 합판거푸집(보통 4회)
재 료 비 : 378 * 0.36 ㎡ = 136.0 | 136 | 0 | 0 | 136
[재:합판거푸집 / 인력투입-보통, 수직고 7m까지-M2]
노 무 비 : 37,806 * 0.36 ㎡ = 13,610.1 | 0 | 13610.1 | 0 | 13610.1
[노:합판거푸집 / 인력투입-보통, 수직고 7m까지-M2]
경 비 : 0 * 0.36 ㎡ = 0.0 | 0 | 0 | 0 | 0
[경:합판거푸집 / 인력투입-보통, 수직고 7m까지-M2]
3) 철근가공조립(토목 Type-Ⅱ-2 (개소별 소량 0.5ton 미만))
철근구입및운반:【별도계상】
철근가공(현장 Type-2)
재료비: 21,284 / 1000 * 0.01173 kg = 0.2 | 0.2 | 0 | 0 | 0.2
[재:철근 현장가공-Type-Ⅱ-TON]
노무비: 236,488 / 1000 * 0.01173 kg = 2.7 | 0 | 2.7 | 0 | 2.7
[노:철근 현장가공-Type-Ⅱ-TON]
경 비: 0 / 1000 * 0.01173 kg = 0.0 | 0 | 0 | 0 | 0
[경:철근 현장가공-Type-Ⅱ-TON]
철근가공및조립
재료비[별도계상]
철근현장조립(개소별 0.5ton미만)
재료비: 24,963 / 1000 * 0.01173 kg = 0.2 | 0.2 | 0 | 0 | 0.2
[재:철근 현장조립-토목 Type-Ⅱ-2 (개소별 소량 0.5ton 미만)-TON]
노무비: 1,248,190 / 1000 * 0.01173 kg = 14.6 | 0 | 14.6 | 0 | 14.6
[노:철근 현장조립-토목 Type-Ⅱ-2 (개소별 소량 0.5ton 미만)-TON]
경 비: 0 / 1000 * 0.01173 kg = 0.0 | 0 | 0 | 0 | 0
[경:철근 현장조립-토목 Type-Ⅱ-2 (개소별 소량 0.5ton 미만)-TON]
> 3 소 계 : | 324 | 15230.4 | 211.4 | 15765.8
131 CTC30703000S 노면 도수 방지턱 H=1.0m 개소 | 5605 | 274761 | 3524 | 283890
※참조#1 : 국도건설공사 설계실무요령 3.06 집수정
※참조#2 : 건설표준품셈 6-1-1 레디믹스트콘크리트 타설
건설표준품셈 6-2-2 6-2-3 현장가공 및 조립
건설표준품셈 6-3-1 합판거푸집 설치 및 해체
1. 콘크리트 타설(무근,장비사용, 소량(12m3 이하), 타설위치 산재)
재 료 비 : 5,206 * 0.6 ㎥ = 3,123.6 | 3123.6 | 0 | 0 | 3123.6
[재:레디믹스트콘크리트 타설 / 장비사용-무근, 소량(12m3 이하), 타설위치 산재-M3]
노 무 비 : 44,267 * 0.6 ㎥ = 26,560.2 | 0 | 26560.2 | 0 | 26560.2
[노:레디믹스트콘크리트 타설 / 장비사용-무근, 소량(12m3 이하), 타설위치 산재-M3]
경 비 : 5,874 * 0.6 ㎥ = 3,524.4 | 0 | 0 | 3524.4 | 3524.4
[경:레디믹스트콘크리트 타설 / 장비사용-무근, 소량(12m3 이하), 타설위치 산재-M3]
> 1 소 계 : | 3123.6 | 26560.2 | 3524.4 | 33208.2
2. 합판거푸집(보통 4회)
재 료 비 : 378 * 6.565 ㎡ = 2,481.5 | 2481.5 | 0 | 0 | 2481.5
[재:합판거푸집 / 인력투입-보통, 수직고 7m까지-M2]
노 무 비 : 37,806 * 6.565 ㎡ = 248,196.3 | 0 | 248196.3 | 0 | 248196.3
[노:합판거푸집 / 인력투입-보통, 수직고 7m까지-M2]
경 비 : 0 * 6.565 ㎡ = 0.0 | 0 | 0 | 0 | 0
[경:합판거푸집 / 인력투입-보통, 수직고 7m까지-M2]
> 2 소 계 : | 2481.5 | 248196.3 | 0 | 250677.8
3. 철근가공조립(토목 Type-Ⅱ-2 (개소별 소량 0.5ton 미만))
철근구입및운반:【별도계상】
철근가공(현장 Type-2)
재료비: 21,284 / 1000 * 0.0036 kg = 0.0 | 0 | 0 | 0 | 0
[재:철근 현장가공-Type-Ⅱ-TON]
노무비: 236,488 / 1000 * 0.0036 kg = 0.8 | 0 | 0.8 | 0 | 0.8
[노:철근 현장가공-Type-Ⅱ-TON]
경 비: 0 / 1000 * 0.0036 kg = 0.0 | 0 | 0 | 0 | 0
[경:철근 현장가공-Type-Ⅱ-TON]
철근가공및조립
재료비[별도계상]
철근현장조립(개소별 0.5ton미만)
재료비: 24,963 / 1000 * 0.0036 kg = 0.0 | 0 | 0 | 0 | 0
[재:철근 현장조립-토목 Type-Ⅱ-2 (개소별 소량 0.5ton 미만)-TON]
노무비: 1,248,190 / 1000 * 0.0036 kg = 4.4 | 0 | 4.4 | 0 | 4.4
[노:철근 현장조립-토목 Type-Ⅱ-2 (개소별 소량 0.5ton 미만)-TON]
경 비: 0 / 1000 * 0.0036 kg = 0.0 | 0 | 0 | 0 | 0
[경:철근 현장조립-토목 Type-Ⅱ-2 (개소별 소량 0.5ton 미만)-TON]
> 3 소 계 : | 0 | 5.2 | 0 | 5.2
132 CTC30801010S 콘크리트 타설(철근) 15cm, Type-Ⅱ(벽,기둥,보,슬라브), Type-Ⅱ(순차타설) M3 | 2945 | 17204 | 4186 | 24335
※참조#1 : 국도건설공사 설계실무요령 4.10 콘크리트타설
※참조#2 : 건설표준품셈 6-1-4 콘크리트 펌프차 타설
1.콘크리트타설(철근15cm, Type-Ⅱ(벽,기둥,보,슬라브), Type-Ⅱ(순차타설)
재료비: 2,470 * 1.0 m3 = 2,470.0 | 2470 | 0 | 0 | 2470
[재:철근콘크리트 펌프차 타설-15cm, Type-Ⅱ(벽,기둥,보,슬라브), Type-Ⅱ(순차타설)-M3]
노무비: 16,046 * 1.0 m3 = 16,046.0 | 0 | 16046 | 0 | 16046
[노:철근콘크리트 펌프차 타설-15cm, Type-Ⅱ(벽,기둥,보,슬라브), Type-Ⅱ(순차타설)-M3]
경 비: 4,186 * 1.0 m3 = 4,186.0 | 0 | 0 | 4186 | 4186
[경:철근콘크리트 펌프차 타설-15cm, Type-Ⅱ(벽,기둥,보,슬라브), Type-Ⅱ(순차타설)-M3]
> 1 소 계 : | 2470 | 16046 | 4186 | 22702
2.양생비
양생비 : 0.07 인 * 165,545 / 10 ㎥ = 1,158.8 | 0 | 1158.8 | 0 | 1158.8
[합:보통인부-일반공사 직종-인]
양생 재료 및 기구손료는 양생비의 31%로 계상.
재료및기구손료: 0.07 인 * 165,545 / 10 ㎥ * 0.41 = 475.1 | 475.1 | 0 | 0 | 475.1
[합:보통인부-일반공사 직종-인]
> 2 소 계: | 475.1 | 1158.8 | 0 | 1633.9
133 CTC30801020S 콘크리트 타설 무근 VIB 제외 M3 | 3735 | 25905 | 2937 | 32577
※참조#1: 국도건설공사설계실무요령 3.07 암거공 콘크리트 타설
※참조#2 : 건설표준품셈 6-1-1 레디믹스트콘크리트 타설
1.콘크리트타설(무근,장비사용)
재료비: 2,606 * 1.0 m3 = 2,606.0 | 2606 | 0 | 0 | 2606
[재:레디믹스트콘크리트 타설 / 장비사용-무근구조물-M3]
노무비: 22,264 * 1.0 m3 = 22,264.0 | 0 | 22264 | 0 | 22264
[노:레디믹스트콘크리트 타설 / 장비사용-무근구조물-M3]
경 비: 2,937 * 1.0 m3 = 2,937.0 | 0 | 0 | 2937 | 2937
[경:레디믹스트콘크리트 타설 / 장비사용-무근구조물-M3]
> 1 소 계: | 2606 | 22264 | 2937 | 27807
2.양생비
양생비 : 0.22 인 * 165,545 / 10 ㎥ = 3,641.9 | 0 | 3641.9 | 0 | 3641.9
[합:보통인부-일반공사 직종-인]
양생 재료 및 기구손료는 양생비의 31%로 계상.
재료및기구손료: 0.22 인 * 165,545 / 10 ㎥ * 0.31 = 1,129.0 | 1129 | 0 | 0 | 1129
[합:보통인부-일반공사 직종-인]
> 2 소 계: | 1129 | 3641.9 | 0 | 4770.9
134 CTC30802010S 합판 거푸집 3회 0~7m M2 | 570 | 57012 | 0 | 57582
※참조#1: 국도건설공사설계실무요령4.06거푸집
※참조#2: 건설표준품셈6-3-2합판거푸집
1.합판거푸집(3회)
합판거푸집 / 인력투입 복잡, 수직고 7m까지 M2
재료비 : 570 * 1 = 570.0 | 570 | 0 | 0 | 570
[재:합판거푸집 / 인력투입-복잡, 수직고 7m까지-M2]
노무비 : 57,012 * 1 = 57,012.0 | 0 | 57012 | 0 | 57012
[노:합판거푸집 / 인력투입-복잡, 수직고 7m까지-M2]
경비 : 0 * 1 = 0.0 | 0 | 0 | 0 | 0
[경:합판거푸집 / 인력투입-복잡, 수직고 7m까지-M2]
> 1 소 계: | 570 | 57012 | 0 | 57582
135 CTC30802020S 합판 거푸집 4회 0~7m M2 | 378 | 37806 | 0 | 38184
※참조#1 : 국도건설공사 설계실무요령 3.17 맨홀공
※참조#2: 건설표준품셈 공통 6-3-1 합판거푸집 설치 및 해체(24년보완)
합판거푸집 설치 및 해체
재료비 : 378 * 1 m2 = 378.0 | 378 | 0 | 0 | 378
[재:합판거푸집 / 인력투입-보통, 수직고 7m까지-M2]
노무비 : 37,806 * 1 m2 = 37,806.0 | 0 | 37806 | 0 | 37806
[노:합판거푸집 / 인력투입-보통, 수직고 7m까지-M2]
경 비 : 0 * 1 m2 = 0.0 | 0 | 0 | 0 | 0
[경:합판거푸집 / 인력투입-보통, 수직고 7m까지-M2]
> 1 소 계 : | 378 | 37806 | 0 | 38184
136 CTC30802030S 무늬 거푸집 보통 4회(0~7m) M2 | 378 | 62020 | 0 | 62398
※참조#1: 국도건설공사설계실무요령 3.07 암거공 거푸집
※참조#2: 건설표준품셈6-3-4 문양거푸집(판넬) 설치및해체
1.무늬거푸집(스치로폴910×910mm) [별도계상]
> 1 소 계: | 0 | 0 | 0 | 0
2.잡재료비및 소모재료(고정못 등)는 주재료의 2% [별도계상]
> 2 소 계: | 0 | 0 | 0 | 0
3.설치및해체
노무비: 1.0 ㎡ * 24,214 = 24,214.0 | 0 | 24214 | 0 | 24214
[노:문양거푸집(판넬) 설치 및 해체--M2]
> 3 소 계: | 0 | 24214 | 0 | 24214
4.합판거푸집(보통 4회)
합판거푸집 설치 및 해체
재료비 : 378 * 1 m2 = 378.0 | 378 | 0 | 0 | 378
[재:합판거푸집 / 인력투입-보통, 수직고 7m까지-M2]
노무비 : 37,806 * 1 m2 = 37,806.0 | 0 | 37806 | 0 | 37806
[노:합판거푸집 / 인력투입-보통, 수직고 7m까지-M2]
경 비 : 0 * 1 m2 = 0.0 | 0 | 0 | 0 | 0
[경:합판거푸집 / 인력투입-보통, 수직고 7m까지-M2]
> 4 소 계: | 378 | 37806 | 0 | 38184
137 CTC30803000S 철근 가공 및 조립 현장가공 Type-Ⅱ-1 TON | 33822 | 863420 | 0 | 897242
※참조#1: 국도건설공사설계실무요령 3.07 암거공 철근가공조립
※참조#2: 건설표준품셈6-2-1현장가공및조립
1.철근구입및운반: 별도계상
> 1 소 계: | 0 | 0 | 0 | 0
2.철근 현장가공및조립(토목 Type-Ⅱ-1 (라멘교,교대,암거,지하차도,부벽식옹벽 등))
철근가공(현장 Type-2)
재료비: 21,284 * 1 ton = 21,284.0 | 21284 | 0 | 0 | 21284
[재:철근 현장가공-Type-Ⅱ-TON]
노무비: 236,488 * 1 ton = 236,488.0 | 0 | 236488 | 0 | 236488
[노:철근 현장가공-Type-Ⅱ-TON]
경 비: 0 * 1 ton = 0.0 | 0 | 0 | 0 | 0
[경:철근 현장가공-Type-Ⅱ-TON]
철근가공및조립
1)재료비[별도계상]
2)철근현장조립
재료비: 12,538 * 1 ton = 12,538.0 | 12538 | 0 | 0 | 12538
[재:철근 현장조립-토목 Type-Ⅱ-1 (라멘교,교대,암거,지하차도,부벽식옹벽 등)-TON]
노무비: 626,932 * 1 ton = 626,932.0 | 0 | 626932 | 0 | 626932
[노:철근 현장조립-토목 Type-Ⅱ-1 (라멘교,교대,암거,지하차도,부벽식옹벽 등)-TON]
경 비: 0 * 1 ton = 0.0 | 0 | 0 | 0 | 0
[경:철근 현장조립-토목 Type-Ⅱ-1 (라멘교,교대,암거,지하차도,부벽식옹벽 등)-TON]
> 2 소 계: | 33822 | 863420 | 0 | 897242
138 CTC30804000S 시스템 비계 10m이하 3개월 M2 | 0 | 12874 | 0 | 12874
※참조#1 : 국도건설공사 설계실무요령 3.07 암거공
※참조#2 : 건설표준품셈 2-7-2 시스템비계 설치 및 해체
1.시스템비계 자재비(3개월이하) [별도계상]
> 1 소 계 : | 0 | 0 | 0 | 0
2.시스템비계 설치 및 해체
재 료 비 : 0 * 1.0 ㎥ = 0.0 | 0 | 0 | 0 | 0
[재:시스템 비계 설치 및 해체-H=10m 이하-M2]
노 무 비 : 12,874 * 1.0 ㎥ = 12,874.0 | 0 | 12874 | 0 | 12874
[노:시스템 비계 설치 및 해체-H=10m 이하-M2]
경 비 : 0 * 1.0 ㎥ = 0.0 | 0 | 0 | 0 | 0
[경:시스템 비계 설치 및 해체-H=10m 이하-M2]
> 2 소 계 : | 0 | 12874 | 0 | 12874
139 CTC30805000S 시스템 동바리 10m이하 3개월이하 설치간격 0.6m 초과 공/M3 | 142 | 19875 | 694 | 20711
※참조#1 : 국도건설공사 설계실무요령 3.07 암거공
※참조#2 : 건설표준품셈 2-6-3 시스템동바리 설치 및 해체
1.시스템 동바리 자재비(3개월이하) [별도계상]
> 1 소 계 : | 0 | 0 | 0 | 0
2.시스템동바리 설치 및 해체
재 료 비 : 142 * 1.0 공M3 = 142.0 | 142 | 0 | 0 | 142
[재:시스템 동바리 설치 및 해체 (H=10m 이하)-설치간격 0.6m 초과~1.2m 이하-공M3]
노 무 비 : 19,875 * 1.0 공M3 = 19,875.0 | 0 | 19875 | 0 | 19875
[노:시스템 동바리 설치 및 해체 (H=10m 이하)-설치간격 0.6m 초과~1.2m 이하-공M3]
경 비 : 694 * 1.0 공M3 = 694.0 | 0 | 0 | 694 | 694
[경:시스템 동바리 설치 및 해체 (H=10m 이하)-설치간격 0.6m 초과~1.2m 이하-공M3]
> 2 소 계 : | 142 | 19875 | 694 | 20711
140 CTC30806000S 아스팔트 코팅 2회 M2 | 226 | 7562 | 0 | 7788
[1] = 0
※참조#1 : 국도건설공사 설계실무요령 3.07 암거공 아스팔트 코팅
※참조#1 : 건설표준품셈 건축 12-9 아스팔트 바름(2017년)
1. 아스팔트 코팅(2회)
브라운아스팔트(2kg)[별도계상]
> 1 소 계 : | 0 | 0 | 0 | 0
2. 노무비
방 수 공 : 0.01 인 * 212,562 * 2 회 = 4,251.2 | 0 | 4251.2 | 0 | 4251.2
[합:방수공-일반공사 직종-인]
보통인부 : 0.01 인 * 165,545 * 2 회 = 3,310.9 | 0 | 3310.9 | 0 | 3310.9
[합:보통인부-일반공사 직종-인]
공구손료(인력품의 3%) : 7,562.1 * 0.03 = 226.8 | 226.8 | 0 | 0 | 226.8
> 2 소 계 : | 226.8 | 7562.1 | 0 | 7788.9
141 CTC30807000S PVC PIPE 설치 50mm M | 0 | 3259 | 0 | 3259
※참조#1 : 국도건설공사 설계실무요령 3.07 암거공 PVC 파이프 설치
1. P.V.C 파이프 설치(Φ50mm)
P.V.C PIPE(φ50 mm): 별도계상
부설 및 접합
재료비 : 0 / 4 m/본 = 0.0 | 0 | 0 | 0 | 0
[재:P.V.C.관 고무링 접합 및 부설-Ø50mm-개소]
노무비 : 13,037 / 4 m/본 = 3,259.2 | 0 | 3259.2 | 0 | 3259.2
[노:P.V.C.관 고무링 접합 및 부설-Ø50mm-개소]
경 비 : 0 / 4 m/본 = 0.0 | 0 | 0 | 0 | 0
[경:P.V.C.관 고무링 접합 및 부설-Ø50mm-개소]
> 1 소 계 : | 0 | 3259.2 | 0 | 3259.2
142 CTC30808000S 부직포 설치 중량 300g/M2 M2 | 15 | 237 | 16 | 268
※참조#1 : 국도건설공사 설계실무요령 3.07 암거공
[A1] = 0
※참조#1 : 건설표준품셈 5-2-1 매트부설
1. 부직포: 별도계상
2. 설치비
설치비
특별인부: 0.07 인 / 100 * 165,545 = 115.8 | 0 | 115.8 | 0 | 115.8
[합:보통인부-일반공사 직종-인]
보통인부: 0.04 인 / 100 * 165,545 = 66.2 | 0 | 66.2 | 0 | 66.2
[합:보통인부-일반공사 직종-인]
굴삭기0.4m3
Q1 = 0.1 / 100 hr
재 료 비 : 15,471 * 0.001 hr = 15.4 | 15.4 | 0 | 0 | 15.4
[재:굴삭기(무한궤도)-0.4 M3-HR]
노 무 비 : 55,700 * 0.001 hr = 55.7 | 0 | 55.7 | 0 | 55.7
[노:굴삭기(무한궤도)-0.4 M3-HR]
경 비 : 16,378 * 0.001 hr = 16.3 | 0 | 0 | 16.3 | 16.3
[경:굴삭기(무한궤도)-0.4 M3-HR]
> 2 소 계 : | 15.4 | 237.7 | 16.3 | 269.4
143 CTC30809000S 뒷채움 잡석 SB-1 M3 | 1002 | 10573 | 1184 | 12759
※참조#1: 국도건설공사설계실무요령 3.07 암거공 뒷채움 및 다짐
※참조#2 : 건설표준품셈 3-2-2 기초다짐 및 뒷채움(소형장비)
1.뒷채움재구입및운반(동상방지층재): 별도계상
2.뒷채움 (소형장비)
재료비 : 1.0 ㎥ * 1,002 = 1,002.0 | 1002 | 0 | 0 | 1002
[재:기초다짐 및 뒷채움-소형장비사용-M3]
노무비 : 1.0 ㎥ * 10,573 = 10,573.0 | 0 | 10573 | 0 | 10573
[노:기초다짐 및 뒷채움-소형장비사용-M3]
경 비 : 1.0 ㎥ * 1,184 = 1,184.0 | 0 | 0 | 1184 | 1184
[경:기초다짐 및 뒷채움-소형장비사용-M3]
> 2 소 계: | 1002 | 10573 | 1184 | 12759
144 CTC30810000S 기초잡석깔기 null M3 | 6204 | 29628 | 5632 | 41464
※참조#1 : 국도건설공사 설계실무요령 3.07 암거공 기초잡석 운반 및 다짐
※참조#2 : 건설표준품셈 3-2-3 기초다짐 및 뒷채움(대형장비)
※참조#1 : 국도건설공사 설계실무요령 3.04 횡배수관
1. 기초잡석 생산 및 운반
※ 현장 발파암 유용
소 할(30%)
할 석 공 : 0.2 인 * 229,326 * 0.30 = 13,759.5 | 0 | 13759.5 | 0 | 13759.5
[합:할석공-일반공사 직종-인]
적 사(타이어페이로다 2.87 ㎥ B.R)
QO = 2.87, K = 0.55, F = 0.95 / 1.17 = 0.81 , E0 = 0.35
M = 1.8, L = 8 m, T1 = 9, T2 = 14
CM = M * L + T1 + T2 = 37.4 sec
Q = 3600 * QO * K * F * E0 / CM = 43.075 ㎥/hr
재 료 비 : 30,252 / 43.075 ㎥/hr = 702.3 | 702.3 | 0 | 0 | 702.3
[재:로더(타이어)-2.87 ㎥-HR]
노 무 비 : 55,700 / 43.075 ㎥/hr = 1,293.0 | 0 | 1293 | 0 | 1293
[노:로더(타이어)-2.87 ㎥-HR]
경 비 : 30,113 / 43.075 ㎥/hr = 699.0 | 0 | 0 | 699 | 699
[경:로더(타이어)-2.87 ㎥-HR]
운 반
1) 덤프트럭(15 ton B.R)
Q = 15 / 2.4 = 6.25 ㎥/대, E = 0.9
N = Q / ( QO * K ) = 3.96 회
T1 = ( CM * N ) / ( 60 * E0 ) = 7.05
T2 = 33.12 = 33.12
T3 = 0.80, T4 = 0.42, T5 = 0.50
CM = T1 + T2 + T3 + T4 + T5 = 41.89 분
TO = IIF ( T1 <= 10, 1.0, T2 / CM ) = 1
Q = 60 * Q * F * E / CM = 6.526 ㎥/hr
재 료 비 : 28,107 / 6.526 ㎥/hr * 1 = 4,306.9 | 4306.9 | 0 | 0 | 4306.9
[재:덤프트럭(암석)-15.0 TON-HR]
노 무 비 : 55,700 / 6.526 ㎥/hr = 8,535.0 | 0 | 8535 | 0 | 8535
[노:덤프트럭(암석)-15.0 TON-HR]
경 비 : 23,077 / 6.526 ㎥/hr = 3,536.1 | 0 | 0 | 3536.1 | 3536.1
[경:덤프트럭(암석)-15.0 TON-HR]
자동덮개시설
경 비 : 414 / 6.526 ㎥/hr = 63.4 | 0 | 0 | 63.4 | 63.4
[경:덤프트럭 자동덮개시설-15 ton-HR]
> 1 소 계 : | 5009.2 | 23587.5 | 4298.5 | 32895.2
2. 부설 및 다짐(대형장비)
재 료 비 : 1,195 * 1.0 ㎥ = 1,195.0 | 1195 | 0 | 0 | 1195
[재:기초다짐 및 뒷채움-대형장비사용-M3]
노 무 비 : 6,041 * 1.0 ㎥ = 6,041.0 | 0 | 6041 | 0 | 6041
[노:기초다짐 및 뒷채움-대형장비사용-M3]
경 비 : 1,334 * 1.0 ㎥ = 1,334.0 | 0 | 0 | 1334 | 1334
[경:기초다짐 및 뒷채움-대형장비사용-M3]
> 2 소 계 : | 1195 | 6041 | 1334 | 8570
145 CTC30811000S 물푸기 null HR | 3269 | 6335 | 1157 | 10761
※참조#1 : 국도건설공사 설계실무요령 3.07 암거공
※참조#1 : 국도건설공사 설계실무요령 3.07 암거공
※엔진(15 hp) + 양수기(φ150 mm)
1. 물푸기
건설용펌프(자흡식)(φ150 mm)
재료비: 0 * 1.0 hr = 0.0 | 0 | 0 | 0 | 0
[재:건설용펌프(자흡식)-150mm(14.92kw X 20m)-HR]
노무비: 0 * 1.0 hr = 0.0 | 0 | 0 | 0 | 0
[노:건설용펌프(자흡식)-150mm(14.92kw X 20m)-HR]
경 비: 301 * 1.0 hr = 301.0 | 0 | 0 | 301 | 301
[경:건설용펌프(자흡식)-150mm(14.92kw X 20m)-HR]
디젤 엔진 (14.92㎾)
재료비: 3,269 * 1.0 hr = 3,269.0 | 3269 | 0 | 0 | 3269
[재:디젤엔진-14.92 KW-HR]
노무비: 0 * 1.0 hr = 0.0 | 0 | 0 | 0 | 0
[노:디젤엔진-14.92 KW-HR]
경 비: 856 * 1.0 hr = 856.0 | 0 | 0 | 856 | 856
[경:디젤엔진-14.92 KW-HR]
운반 및 설치(목도 운반) : 1일 1회 운반
L = 30 m, V = 2500 m/hr, T = 25.0 분
CM = ( L / V ) * 2 * 60 + T = 26.44 분
목도(인력운반공): 4 인 * 174,273 * 26.44 / 450 / 8 = 5,119.7 | 0 | 5119.7 | 0 | 5119.7
[합:인력운반공-일반공사 직종-인]
보통인부: 1 인 * 165,545 * 26.44 / 450 / 8 = 1,215.8 | 0 | 1215.8 | 0 | 1215.8
[합:보통인부-일반공사 직종-인]
> 1 소 계: | 3269 | 6335.5 | 1157 | 10761.5
146 CTC30812010S 지수판 설치 200x5t M | 1546 | 51550 | 0 | 53096
※참조#1: 국도건설공사설계실무요령3.07암거공
※참조#2: 건설표준품셈 공통6-3-9 지수판설치
1. 재료비[별도계상]
P.V.C 지수판 (200×5t)
용 접 봉 0.042㎏
철선(#8) 0.210㎏
> 1 소 계: | 0 | 0 | 0 | 0
2. 지수판 설치(PVC용접)
재료비: 1,546 * 1.0 m = 1,546.0 | 1546 | 0 | 0 | 1546
[재:지수판설치 / PVC 용접--M]
노무비: 51,550 * 1.0 m = 51,550.0 | 0 | 51550 | 0 | 51550
[노:지수판설치 / PVC 용접--M]
경 비: 0 * 1.0 m = 0.0 | 0 | 0 | 0 | 0
[경:지수판설치 / PVC 용접--M]
> 2 소 계: | 1546 | 51550 | 0 | 53096
147 CTC30812020S JOINT FILLER null M2 | 0 | 8967 | 0 | 8967
※참조#1: 국도건설공사설계실무요령3.07암거공
※참조#2: 건설표준품셈 공통 6-3-10 신축이음 설치
1.재료비[별도계상
JOINT FILLER
접착제 0.30kg
> 1 소 계: | 0 | 0 | 0 | 0
2.채움재 설치비
재료비: 0 * 1.0 m = 0.0 | 0 | 0 | 0 | 0
[재:신축이음 / 채움재 설치-채움재 두께 20mm-M2]
노무비: 8,967 * 1.0 m = 8,967.0 | 0 | 8967 | 0 | 8967
[노:신축이음 / 채움재 설치-채움재 두께 20mm-M2]
경 비: 0 * 1.0 m = 0.0 | 0 | 0 | 0 | 0
[경:신축이음 / 채움재 설치-채움재 두께 20mm-M2]
> 2 소 계: | 0 | 8967 | 0 | 8967
148 CTC30812030S 실런트 20x25mm M | 51 | 5125 | 0 | 5176
※참조#1: 건설표준품셈 공통 6-3-10 신축이음 설치
1.실런트(20×25mm)[별도계상]
0.02*0.025*1400kg/㎥
> 1 소 계: | 0 | 0 | 0 | 0
2. 신축이음 실링마감
재료비: 51 * 1.0 m = 51.0 | 51 | 0 | 0 | 51
[재:신축이음 / 실링 마감-V컷팅, 프라이머바름, 백업재삽입, 실랭재주입 포함-M]
노무비: 5,125 * 1.0 m = 5,125.0 | 0 | 5125 | 0 | 5125
[노:신축이음 / 실링 마감-V컷팅, 프라이머바름, 백업재삽입, 실랭재주입 포함-M]
경 비: 0 * 1.0 m = 0.0 | 0 | 0 | 0 | 0
[경:신축이음 / 실링 마감-V컷팅, 프라이머바름, 백업재삽입, 실랭재주입 포함-M]
> 2 소 계: | 51 | 5125 | 0 | 5176
149 CTC30813000S 신구BOX 접합 null M2 | 601 | 30093 | 0 | 30694
※참조#1: 건설표준품셈 공통 6-1-8 에폭시(Epoxy)콘크리트 접착제바르기
1.재료비: 별도계상
접착제
신 너
2. 에폭시 콘크리트 접착제 바르기(신구-콘크리트 접착제 바르기)
재료비: 601 * 1.0 m2 = 601.0 | 601 | 0 | 0 | 601
[재:에폭시 콘크리트 접착체 바르기-신구-콘크리트 접착제 바르기-M2]
노무비: 30,093 * 1.0 m2 = 30,093.0 | 0 | 30093 | 0 | 30093
[노:에폭시 콘크리트 접착체 바르기-신구-콘크리트 접착제 바르기-M2]
경 비: 0 * 1.0 m2 = 0.0 | 0 | 0 | 0 | 0
[경:에폭시 콘크리트 접착체 바르기-신구-콘크리트 접착제 바르기-M2]
> 2 소 계: | 601 | 30093 | 0 | 30694
150 CTC30814010S 스페이셔설치(벽체용) null M2 | 0 | 0 | 0 | 0
※참조#1 : 국도건설공사 설계실무요령 3.07 암거공
1. 자재비(1 ㎡당 00 ea 소요): 별도계상
2. 잡재료비(재료비의 5%)
3. 설치비(철근가공 및 조립비에 포함)
> 3 소 계 : | 0 | 0 | 0 | 0
151 CTC30814020S 스페이셔설치(슬래브용) null M2 | 0 | 0 | 0 | 0
※참조#1 : 국도건설공사 설계실무요령 3.07 암거공
1. 자재비(1 ㎡ 당 00 ea 소요): 별도계상
2. 잡재료비(재료비의 5%)
3. 설치비(철근가공 및 조립비에 포함)
> 3 소 계 : | 0 | 0 | 0 | 0
152 CTC30815010S 신축이음부 D=32mm,L=1000mm EA | 256 | 22423 | 0 | 22679
※참조#1: 국도건설공사설계실무요령3.07암거공
※참조#2: 건설표준품셈 공통 6-3-10 신축이음 설치
1.이형철근(Φ32mm,L=1000mm): 별도계상
W = 1.0 m * 6.23 kg/m / 1000 = 0.00623 ton
2.철근가공조립(토목 Type-Ⅰ-1 (개소별 소량 0.5ton 미만))
철근구입및운반:【별도계상】
철근가공(현장 Type-1)
재료비: 18,964 * 0.00623 ton = 118.1 | 118.1 | 0 | 0 | 118.1
[재:철근 현장가공-Type-Ⅰ-TON]
노무비: 210,711 * 0.00623 ton = 1,312.7 | 0 | 1312.7 | 0 | 1312.7
[노:철근 현장가공-Type-Ⅰ-TON]
경 비: 0 * 0.00623 ton = 0.0 | 0 | 0 | 0 | 0
[경:철근 현장가공-Type-Ⅰ-TON]
철근가공및조립
재료비[별도계상]
철근현장조립(개소별 0.5ton미만)
재료비: 22,272 * 0.00623 ton = 138.7 | 138.7 | 0 | 0 | 138.7
[재:철근 현장조립-토목 Type-Ⅰ-1 (개소별 소량 0.5ton 미만)-TON]
노무비: 1,113,626 * 0.00623 ton = 6,937.8 | 0 | 6937.8 | 0 | 6937.8
[노:철근 현장조립-토목 Type-Ⅰ-1 (개소별 소량 0.5ton 미만)-TON]
경 비: 0 * 0.00623 ton = 0.0 | 0 | 0 | 0 | 0
[경:철근 현장조립-토목 Type-Ⅰ-1 (개소별 소량 0.5ton 미만)-TON]
> 2 소 계: | 256.8 | 8250.5 | 0 | 8507.3
3.PVCPIPE(D=35mm,L=500mm): 별도계상
설치비는 재료비의 5%로 계상.
4.녹막이페인트(2회)
A = ( 1.0 * 3.14 * 0.032 ) + ( ( 3.14 * 0.032 ^ 2 ) * 1 / 4 ) = 0.101 ㎡/ea
도 장 공 : 0.015 인 * 250,776 * 2 회 * 0.101 = 759.8 | 0 | 759.8 | 0 | 759.8
[합:도장공-일반공사 직종-인]
보통인부 : 0.003 인 * 165,545 * 2 회 * 0.101 = 100.3 | 0 | 100.3 | 0 | 100.3
[합:보통인부-일반공사 직종-인]
> 4 소 계: | 0 | 860.1 | 0 | 860.1
5. 다웰바 설치
재료비: 0 * 1 ea = 0.0 | 0 | 0 | 0 | 0
[재:신축이음 / 다웰바 설치-설치 간격 150mm-EA]
노무비: 13,313 * 1 ea = 13,313.0 | 0 | 13313 | 0 | 13313
[노:신축이음 / 다웰바 설치-설치 간격 150mm-EA]
경 비: 0 * 1 ea = 0.0 | 0 | 0 | 0 | 0
[경:신축이음 / 다웰바 설치-설치 간격 150mm-EA]
> 5 소 계: | 0 | 13313 | 0 | 13313
153 CTC30815020S 접속슬라브용 D=29mm,L=500mm EA | 103 | 16623 | 0 | 16726
※참조#1: 국도건설공사설계실무요령 3.07 암거공 다웰바
1. 다웰바 설치(접속글래브, D=29mm,L=500mm)
재료비: 별도계상
이형철근(D=29mm,L=500mm)
W = 0.50 * 5.04 / 1000 = 0.0025 ton
철근가공조립(토목 Type-Ⅰ-1 (개소별 소량 0.5ton 미만))
철근구입및운반:【별도계상】
철근가공(현장 Type-1)
재료비: 18,964 * 0.0025 ton = 47.4 | 47.4 | 0 | 0 | 47.4
[재:철근 현장가공-Type-Ⅰ-TON]
노무비: 210,711 * 0.0025 ton = 526.7 | 0 | 526.7 | 0 | 526.7
[노:철근 현장가공-Type-Ⅰ-TON]
경 비: 0 * 0.0025 ton = 0.0 | 0 | 0 | 0 | 0
[경:철근 현장가공-Type-Ⅰ-TON]
철근가공및조립
재료비[별도계상]
철근현장조립(개소별 0.5ton미만)
재료비: 22,272 * 0.0025 ton = 55.6 | 55.6 | 0 | 0 | 55.6
[재:철근 현장조립-토목 Type-Ⅰ-1 (개소별 소량 0.5ton 미만)-TON]
노무비: 1,113,626 * 0.0025 ton = 2,784.0 | 0 | 2784 | 0 | 2784
[노:철근 현장조립-토목 Type-Ⅰ-1 (개소별 소량 0.5ton 미만)-TON]
경 비: 0 * 0.0025 ton = 0.0 | 0 | 0 | 0 | 0
[경:철근 현장조립-토목 Type-Ⅰ-1 (개소별 소량 0.5ton 미만)-TON]
다웰바 설치
재료비: 0 * 1 ea = 0.0 | 0 | 0 | 0 | 0
[재:신축이음 / 다웰바 설치-설치 간격 150mm-EA]
노무비: 13,313 * 1 ea = 13,313.0 | 0 | 13313 | 0 | 13313
[노:신축이음 / 다웰바 설치-설치 간격 150mm-EA]
경 비: 0 * 1 ea = 0.0 | 0 | 0 | 0 | 0
[경:신축이음 / 다웰바 설치-설치 간격 150mm-EA]
> 1 소 계: | 103 | 16623.7 | 0 | 16726.7
154 CTC30816000S 물끊기홈(NOTCH) 설치 null M | 0 | 0 | 0 | 0
※ 국도건설공사 설계실무요령 3.07 암거공 물끊기홈
※ 국도건설공사 설계실무요령 3.07 암거공
1.재료비(알루미늄): 별도계상
2. 설치비(재료비의 5%)
155 CTC30817000S 전선관(PVC) null M | 0 | 3259 | 0 | 3259
※참조#1: 건설표준품셈 토목 6-4-2 고무링 접합 및 부설
1.P.V.C PIPE(φ50 mm): 별도계상
2.부설 및 접합
재료비 : 0 / 4 m/본 = 0.0 | 0 | 0 | 0 | 0
[재:P.V.C.관 고무링 접합 및 부설-Ø50mm-개소]
노무비 : 13,037 / 4 m/본 = 3,259.2 | 0 | 3259.2 | 0 | 3259.2
[노:P.V.C.관 고무링 접합 및 부설-Ø50mm-개소]
경 비 : 0 / 4 m/본 = 0.0 | 0 | 0 | 0 | 0
[경:P.V.C.관 고무링 접합 및 부설-Ø50mm-개소]
> 2 소 계 : | 0 | 3259.2 | 0 | 3259.2
156 CTC30818010S 콘크리트 타설 철근,장비사용,양생포함 M3 | 3450 | 26584 | 3353 | 33387
※참조#1 : 국도건설공사 설계실무요령 4.10 콘크리트타설
※참조#2 : 건설표준품셈 6-1-1 레디믹스트콘크리트 타설
1.콘크리트타설
재료비: 2,975 * 1.0 m3 = 2,975.0 | 2975 | 0 | 0 | 2975
[재:레디믹스트콘크리트 타설 / 장비사용-철근구조물-M3]
노무비: 25,426 * 1.0 m3 = 25,426.0 | 0 | 25426 | 0 | 25426
[노:레디믹스트콘크리트 타설 / 장비사용-철근구조물-M3]
경 비: 3,353 * 1.0 m3 = 3,353.0 | 0 | 0 | 3353 | 3353
[경:레디믹스트콘크리트 타설 / 장비사용-철근구조물-M3]
> 1 소 계 : | 2975 | 25426 | 3353 | 31754
2.양생비
양생비 : 0.07 인 * 165,545 / 10 ㎥ = 1,158.8 | 0 | 1158.8 | 0 | 1158.8
[합:보통인부-일반공사 직종-인]
양생 재료 및 기구손료는 양생비의 31%로 계상.
재료및기구손료: 0.07 인 * 165,545 / 10 ㎥ * 0.41 = 475.1 | 475.1 | 0 | 0 | 475.1
[합:보통인부-일반공사 직종-인]
> 2 소 계: | 475.1 | 1158.8 | 0 | 1633.9
157 CTC30818020S 합판 거푸집 3회 0~7m M2 | 570 | 57012 | 0 | 57582
※참조#1: 국도건설공사설계실무요령4.06거푸집
※참조#2: 건설표준품셈6-3-2합판거푸집
합판거푸집 / 인력투입 복잡, 수직고 7m까지 M2
재료비 : 570 * 1 = 570.0 | 570 | 0 | 0 | 570
[재:합판거푸집 / 인력투입-복잡, 수직고 7m까지-M2]
노무비 : 57,012 * 1 = 57,012.0 | 0 | 57012 | 0 | 57012
[노:합판거푸집 / 인력투입-복잡, 수직고 7m까지-M2]
경비 : 0 * 1 = 0.0 | 0 | 0 | 0 | 0
[경:합판거푸집 / 인력투입-복잡, 수직고 7m까지-M2]
> 1 소 계: | 570 | 57012 | 0 | 57582
158 CTC30818030S 철근가공 및 조립 TYPE-2-1 TON | 46413 | 1492954 | 0 | 1539367
※참조#1: 국도건설공사설계실무요령4.09철근가공조립
※참조#2: 건설표준품셈6-2-1현장가공및조립
1.철근가공및조립(현장)
1) 철근현장가공
재료비: 21,284 * 1 ton = 21,284.0 | 21284 | 0 | 0 | 21284
[재:철근 현장가공-Type-Ⅱ-TON]
노무비: 236,488 * 1 ton = 236,488.0 | 0 | 236488 | 0 | 236488
[노:철근 현장가공-Type-Ⅱ-TON]
경 비: 0 * 1 ton = 0.0 | 0 | 0 | 0 | 0
[경:철근 현장가공-Type-Ⅱ-TON]
2)철근현장조립(토목 Type-Ⅱ-1 (개소별 소량 0.5ton 미만)
철근구입및운반: 별도계상
철근가공및조립
재료비: 별도계상 결속선
철근현장조립(개소별 0.5ton미만)
재료비: 25,129 * 1 ton = 25,129.0 | 25129 | 0 | 0 | 25129
[재:철근 현장조립-토목 Type-Ⅱ-1 (개소별 소량 0.5ton 미만)-TON]
노무비: 1,256,466 * 1 ton = 1,256,466.0 | 0 | 1256466 | 0 | 1256466
[노:철근 현장조립-토목 Type-Ⅱ-1 (개소별 소량 0.5ton 미만)-TON]
경 비: 0 * 1 ton = 0.0 | 0 | 0 | 0 | 0
[경:철근 현장조립-토목 Type-Ⅱ-1 (개소별 소량 0.5ton 미만)-TON]
> 1 소 계: | 46413 | 1492954 | 0 | 1539367
159 CTC30818040S JOINT FILLER null M2 | 0 | 8967 | 0 | 8967
※참조#1: 국도건설공사설계실무요령3.07암거공
※참조#2: 건설표준품셈 공통 6-3-10 신축이음 설치
1.재료비[별도계상
JOINT FILLER
접착제 0.30kg
> 1 소 계: | 0 | 0 | 0 | 0
2.채움재 설치비
재료비: 0 * 1.0 m = 0.0 | 0 | 0 | 0 | 0
[재:신축이음 / 채움재 설치-채움재 두께 20mm-M2]
노무비: 8,967 * 1.0 m = 8,967.0 | 0 | 8967 | 0 | 8967
[노:신축이음 / 채움재 설치-채움재 두께 20mm-M2]
경 비: 0 * 1.0 m = 0.0 | 0 | 0 | 0 | 0
[경:신축이음 / 채움재 설치-채움재 두께 20mm-M2]
> 2 소 계: | 0 | 8967 | 0 | 8967
160 CTC30902000S 콘크리트 타설 무근 VIB 제외 M3 | 3735 | 25905 | 2937 | 32577
※참조#1: 국도건설공사설계실무요령 3.07 암거공 콘크리트 타설
※참조#2 : 건설표준품셈 6-1-1 레디믹스트콘크리트 타설
1.콘크리트타설(무근,장비사용)
재료비: 2,606 * 1.0 m3 = 2,606.0 | 2606 | 0 | 0 | 2606
[재:레디믹스트콘크리트 타설 / 장비사용-무근구조물-M3]
노무비: 22,264 * 1.0 m3 = 22,264.0 | 0 | 22264 | 0 | 22264
[노:레디믹스트콘크리트 타설 / 장비사용-무근구조물-M3]
경 비: 2,937 * 1.0 m3 = 2,937.0 | 0 | 0 | 2937 | 2937
[경:레디믹스트콘크리트 타설 / 장비사용-무근구조물-M3]
> 1 소 계: | 2606 | 22264 | 2937 | 27807
2.양생비
양생비 : 0.22 인 * 165,545 / 10 ㎥ = 3,641.9 | 0 | 3641.9 | 0 | 3641.9
[합:보통인부-일반공사 직종-인]
양생 재료 및 기구손료는 양생비의 31%로 계상.
재료및기구손료: 0.22 인 * 165,545 / 10 ㎥ * 0.31 = 1,129.0 | 1129 | 0 | 0 | 1129
[합:보통인부-일반공사 직종-인]
> 2 소 계: | 1129 | 3641.9 | 0 | 4770.9
161 CTC30903000S 합판 거푸집 4회 0~7m M2 | 378 | 37806 | 0 | 38184
※참조#1 : 국도건설공사 설계실무요령 3.17 맨홀공
※참조#2: 건설표준품셈 공통 6-3-1 합판거푸집 설치 및 해체(24년보완)
합판거푸집 설치 및 해체
재료비 : 378 * 1 m2 = 378.0 | 378 | 0 | 0 | 378
[재:합판거푸집 / 인력투입-보통, 수직고 7m까지-M2]
노무비 : 37,806 * 1 m2 = 37,806.0 | 0 | 37806 | 0 | 37806
[노:합판거푸집 / 인력투입-보통, 수직고 7m까지-M2]
경 비 : 0 * 1 m2 = 0.0 | 0 | 0 | 0 | 0
[경:합판거푸집 / 인력투입-보통, 수직고 7m까지-M2]
> 1 소 계 : | 378 | 37806 | 0 | 38184
162 CTC31001000S 콘크리트 타설 무근 VIB 제외 M3 | 3735 | 25905 | 2937 | 32577
※참조#1: 국도건설공사설계실무요령 3.07 암거공 콘크리트 타설
※참조#2 : 건설표준품셈 6-1-1 레디믹스트콘크리트 타설
1.콘크리트타설(무근,장비사용)
재료비: 2,606 * 1.0 m3 = 2,606.0 | 2606 | 0 | 0 | 2606
[재:레디믹스트콘크리트 타설 / 장비사용-무근구조물-M3]
노무비: 22,264 * 1.0 m3 = 22,264.0 | 0 | 22264 | 0 | 22264
[노:레디믹스트콘크리트 타설 / 장비사용-무근구조물-M3]
경 비: 2,937 * 1.0 m3 = 2,937.0 | 0 | 0 | 2937 | 2937
[경:레디믹스트콘크리트 타설 / 장비사용-무근구조물-M3]
> 1 소 계: | 2606 | 22264 | 2937 | 27807
2.양생비
양생비 : 0.22 인 * 165,545 / 10 ㎥ = 3,641.9 | 0 | 3641.9 | 0 | 3641.9
[합:보통인부-일반공사 직종-인]
양생 재료 및 기구손료는 양생비의 31%로 계상.
재료및기구손료: 0.22 인 * 165,545 / 10 ㎥ * 0.31 = 1,129.0 | 1129 | 0 | 0 | 1129
[합:보통인부-일반공사 직종-인]
> 2 소 계: | 1129 | 3641.9 | 0 | 4770.9
163 CTC31002000S 합판 거푸집 4회 0~7m M2 | 378 | 37806 | 0 | 38184
※참조#1 : 국도건설공사 설계실무요령 3.17 맨홀공
※참조#2: 건설표준품셈 공통 6-3-1 합판거푸집 설치 및 해체(24년보완)
합판거푸집 설치 및 해체
재료비 : 378 * 1 m2 = 378.0 | 378 | 0 | 0 | 378
[재:합판거푸집 / 인력투입-보통, 수직고 7m까지-M2]
노무비 : 37,806 * 1 m2 = 37,806.0 | 0 | 37806 | 0 | 37806
[노:합판거푸집 / 인력투입-보통, 수직고 7m까지-M2]
경 비 : 0 * 1 m2 = 0.0 | 0 | 0 | 0 | 0
[경:합판거푸집 / 인력투입-보통, 수직고 7m까지-M2]
> 1 소 계 : | 378 | 37806 | 0 | 38184
164 CTC31101010S 콘크리트 타설(철근) 15cm, Type-Ⅱ(벽,기둥,보,슬라브), Type-Ⅱ(순차타설) M3 | 2945 | 17204 | 4186 | 24335
※참조#1 : 국도건설공사 설계실무요령 4.10 콘크리트타설
※참조#2 : 건설표준품셈 6-1-4 콘크리트 펌프차 타설
1.콘크리트타설(철근15cm, Type-Ⅱ(벽,기둥,보,슬라브), Type-Ⅱ(순차타설)
재료비: 2,470 * 1.0 m3 = 2,470.0 | 2470 | 0 | 0 | 2470
[재:철근콘크리트 펌프차 타설-15cm, Type-Ⅱ(벽,기둥,보,슬라브), Type-Ⅱ(순차타설)-M3]
노무비: 16,046 * 1.0 m3 = 16,046.0 | 0 | 16046 | 0 | 16046
[노:철근콘크리트 펌프차 타설-15cm, Type-Ⅱ(벽,기둥,보,슬라브), Type-Ⅱ(순차타설)-M3]
경 비: 4,186 * 1.0 m3 = 4,186.0 | 0 | 0 | 4186 | 4186
[경:철근콘크리트 펌프차 타설-15cm, Type-Ⅱ(벽,기둥,보,슬라브), Type-Ⅱ(순차타설)-M3]
> 1 소 계 : | 2470 | 16046 | 4186 | 22702
2.양생비
양생비 : 0.07 인 * 165,545 / 10 ㎥ = 1,158.8 | 0 | 1158.8 | 0 | 1158.8
[합:보통인부-일반공사 직종-인]
양생 재료 및 기구손료는 양생비의 31%로 계상.
재료및기구손료: 0.07 인 * 165,545 / 10 ㎥ * 0.41 = 475.1 | 475.1 | 0 | 0 | 475.1
[합:보통인부-일반공사 직종-인]
> 2 소 계: | 475.1 | 1158.8 | 0 | 1633.9
165 CTC31101020S 콘크리트 타설 무근 VIB 제외 M3 | 3735 | 25905 | 2937 | 32577
※참조#1: 국도건설공사설계실무요령 3.07 암거공 콘크리트 타설
※참조#2 : 건설표준품셈 6-1-1 레디믹스트콘크리트 타설
1.콘크리트타설(무근,장비사용)
재료비: 2,606 * 1.0 m3 = 2,606.0 | 2606 | 0 | 0 | 2606
[재:레디믹스트콘크리트 타설 / 장비사용-무근구조물-M3]
노무비: 22,264 * 1.0 m3 = 22,264.0 | 0 | 22264 | 0 | 22264
[노:레디믹스트콘크리트 타설 / 장비사용-무근구조물-M3]
경 비: 2,937 * 1.0 m3 = 2,937.0 | 0 | 0 | 2937 | 2937
[경:레디믹스트콘크리트 타설 / 장비사용-무근구조물-M3]
> 1 소 계: | 2606 | 22264 | 2937 | 27807
2.양생비
양생비 : 0.22 인 * 165,545 / 10 ㎥ = 3,641.9 | 0 | 3641.9 | 0 | 3641.9
[합:보통인부-일반공사 직종-인]
양생 재료 및 기구손료는 양생비의 31%로 계상.
재료및기구손료: 0.22 인 * 165,545 / 10 ㎥ * 0.31 = 1,129.0 | 1129 | 0 | 0 | 1129
[합:보통인부-일반공사 직종-인]
> 2 소 계: | 1129 | 3641.9 | 0 | 4770.9
166 CTC31102010S 합판 거푸집 3회 0~7m M2 | 570 | 57012 | 0 | 57582
※참조#1: 국도건설공사설계실무요령4.06거푸집
※참조#2: 건설표준품셈6-3-2합판거푸집
합판거푸집 / 인력투입 복잡, 수직고 7m까지 M2
재료비 : 570 * 1 = 570.0 | 570 | 0 | 0 | 570
[재:합판거푸집 / 인력투입-복잡, 수직고 7m까지-M2]
노무비 : 57,012 * 1 = 57,012.0 | 0 | 57012 | 0 | 57012
[노:합판거푸집 / 인력투입-복잡, 수직고 7m까지-M2]
경비 : 0 * 1 = 0.0 | 0 | 0 | 0 | 0
[경:합판거푸집 / 인력투입-복잡, 수직고 7m까지-M2]
> 1 소 계: | 570 | 57012 | 0 | 57582
167 CTC31102020S 합판 거푸집 4회 0~7m M2 | 378 | 37806 | 0 | 38184
※참조#1 : 국도건설공사 설계실무요령 3.17 맨홀공
※참조#2: 건설표준품셈 공통 6-3-1 합판거푸집 설치 및 해체(24년보완)
합판거푸집 설치 및 해체
재료비 : 378 * 1 m2 = 378.0 | 378 | 0 | 0 | 378
[재:합판거푸집 / 인력투입-보통, 수직고 7m까지-M2]
노무비 : 37,806 * 1 m2 = 37,806.0 | 0 | 37806 | 0 | 37806
[노:합판거푸집 / 인력투입-보통, 수직고 7m까지-M2]
경 비 : 0 * 1 m2 = 0.0 | 0 | 0 | 0 | 0
[경:합판거푸집 / 인력투입-보통, 수직고 7m까지-M2]
> 1 소 계 : | 378 | 37806 | 0 | 38184
168 CTC31103000S 철근가공 및 조립(현장) Type-Ⅰ-1 TON | 41236 | 1324337 | 0 | 1365573
※참조#1 : 국도건설공사 설계실무요령 3.17 맨홀공
※참조#2: 건설표준품셈 공통 6-2-2 현장가공(24년보완)
※참조#3: 건설표준품셈 공통 6-2-3 현장조립(24년보완)
1. 철근 현장가공(TYPE-1)
재료비 : 18,964 * 1 ton = 18,964.0 | 18964 | 0 | 0 | 18964
[재:철근 현장가공-Type-Ⅰ-TON]
노무비 : 210,711 * 1 ton = 210,711.0 | 0 | 210711 | 0 | 210711
[노:철근 현장가공-Type-Ⅰ-TON]
경 비 : 0 * 1 ton = 0.0 | 0 | 0 | 0 | 0
[경:철근 현장가공-Type-Ⅰ-TON]
> 1 소 계 : | 18964 | 210711 | 0 | 229675
2. 철근 현장가공(Type-Ⅰ-1 ,개소별 소량 0.5ton 미만)
철근구입및운반: 별도계상
철근가공및조립
재료비: 별도계상 결속선
철근현장조립(개소별 0.5ton미만)
재료비: 22,272 * 1 ton = 22,272.0 | 22272 | 0 | 0 | 22272
[재:철근 현장조립-토목 Type-Ⅰ-1 (개소별 소량 0.5ton 미만)-TON]
노무비: 1,113,626 * 1 ton = 1,113,626.0 | 0 | 1113626 | 0 | 1113626
[노:철근 현장조립-토목 Type-Ⅰ-1 (개소별 소량 0.5ton 미만)-TON]
경 비: 0 * 1 ton = 0.0 | 0 | 0 | 0 | 0
[경:철근 현장조립-토목 Type-Ⅰ-1 (개소별 소량 0.5ton 미만)-TON]
> 2 소 계 : | 22272 | 1113626 | 0 | 1135898
169 CTC31104010S 콘크리트 타설 철근,장비사용,양생포함 M3 | 3450 | 26584 | 3353 | 33387
※참조#1 : 국도건설공사 설계실무요령 4.10 콘크리트타설
※참조#2 : 건설표준품셈 6-1-1 레디믹스트콘크리트 타설
1.콘크리트타설
재료비: 2,975 * 1.0 m3 = 2,975.0 | 2975 | 0 | 0 | 2975
[재:레디믹스트콘크리트 타설 / 장비사용-철근구조물-M3]
노무비: 25,426 * 1.0 m3 = 25,426.0 | 0 | 25426 | 0 | 25426
[노:레디믹스트콘크리트 타설 / 장비사용-철근구조물-M3]
경 비: 3,353 * 1.0 m3 = 3,353.0 | 0 | 0 | 3353 | 3353
[경:레디믹스트콘크리트 타설 / 장비사용-철근구조물-M3]
> 1 소 계 : | 2975 | 25426 | 3353 | 31754
2.양생비
양생비 : 0.07 인 * 165,545 / 10 ㎥ = 1,158.8 | 0 | 1158.8 | 0 | 1158.8
[합:보통인부-일반공사 직종-인]
양생 재료 및 기구손료는 양생비의 31%로 계상.
재료및기구손료: 0.07 인 * 165,545 / 10 ㎥ * 0.41 = 475.1 | 475.1 | 0 | 0 | 475.1
[합:보통인부-일반공사 직종-인]
> 2 소 계: | 475.1 | 1158.8 | 0 | 1633.9
170 CTC31104030S 합판 거푸집 3회 0~7m M2 | 570 | 57012 | 0 | 57582
※참조#1: 국도건설공사설계실무요령4.06거푸집
※참조#2: 건설표준품셈6-3-2합판거푸집
합판거푸집 / 인력투입 복잡, 수직고 7m까지 M2
재료비 : 570 * 1 = 570.0 | 570 | 0 | 0 | 570
[재:합판거푸집 / 인력투입-복잡, 수직고 7m까지-M2]
노무비 : 57,012 * 1 = 57,012.0 | 0 | 57012 | 0 | 57012
[노:합판거푸집 / 인력투입-복잡, 수직고 7m까지-M2]
경비 : 0 * 1 = 0.0 | 0 | 0 | 0 | 0
[경:합판거푸집 / 인력투입-복잡, 수직고 7m까지-M2]
> 1 소 계: | 570 | 57012 | 0 | 57582
171 CTC31104040S 합판 거푸집 4회 0~7m M2 | 378 | 37806 | 0 | 38184
※참조#1 : 국도건설공사 설계실무요령 3.17 맨홀공
※참조#2: 건설표준품셈 공통 6-3-1 합판거푸집 설치 및 해체(24년보완)
합판거푸집 설치 및 해체
재료비 : 378 * 1 m2 = 378.0 | 378 | 0 | 0 | 378
[재:합판거푸집 / 인력투입-보통, 수직고 7m까지-M2]
노무비 : 37,806 * 1 m2 = 37,806.0 | 0 | 37806 | 0 | 37806
[노:합판거푸집 / 인력투입-보통, 수직고 7m까지-M2]
경 비 : 0 * 1 m2 = 0.0 | 0 | 0 | 0 | 0
[경:합판거푸집 / 인력투입-보통, 수직고 7m까지-M2]
> 1 소 계 : | 378 | 37806 | 0 | 38184
172 CTC31104050S 철근가공 및 조립(현장) Type-Ⅰ-1 TON | 41236 | 1324337 | 0 | 1365573
※참조#1 : 국도건설공사 설계실무요령 3.17 맨홀공
※참조#2: 건설표준품셈 공통 6-2-2 현장가공(24년보완)
※참조#3: 건설표준품셈 공통 6-2-3 현장조립(24년보완)
1. 철근 현장가공(TYPE-1)
재료비 : 18,964 * 1 ton = 18,964.0 | 18964 | 0 | 0 | 18964
[재:철근 현장가공-Type-Ⅰ-TON]
노무비 : 210,711 * 1 ton = 210,711.0 | 0 | 210711 | 0 | 210711
[노:철근 현장가공-Type-Ⅰ-TON]
경 비 : 0 * 1 ton = 0.0 | 0 | 0 | 0 | 0
[경:철근 현장가공-Type-Ⅰ-TON]
> 1 소 계 : | 18964 | 210711 | 0 | 229675
2. 철근 현장가공(Type-Ⅰ-1 ,개소별 소량 0.5ton 미만)
철근구입및운반: 별도계상
철근가공및조립
재료비: 별도계상 결속선
철근현장조립(개소별 0.5ton미만)
재료비: 22,272 * 1 ton = 22,272.0 | 22272 | 0 | 0 | 22272
[재:철근 현장조립-토목 Type-Ⅰ-1 (개소별 소량 0.5ton 미만)-TON]
노무비: 1,113,626 * 1 ton = 1,113,626.0 | 0 | 1113626 | 0 | 1113626
[노:철근 현장조립-토목 Type-Ⅰ-1 (개소별 소량 0.5ton 미만)-TON]
경 비: 0 * 1 ton = 0.0 | 0 | 0 | 0 | 0
[경:철근 현장조립-토목 Type-Ⅰ-1 (개소별 소량 0.5ton 미만)-TON]
> 2 소 계 : | 22272 | 1113626 | 0 | 1135898
173 CTC31201010S 콘크리트 타설 철근,장비사용,양생포함 M3 | 3450 | 26584 | 3353 | 33387
※참조#1 : 국도건설공사 설계실무요령 4.10 콘크리트타설
※참조#2 : 건설표준품셈 6-1-1 레디믹스트콘크리트 타설
1.콘크리트타설
재료비: 2,975 * 1.0 m3 = 2,975.0 | 2975 | 0 | 0 | 2975
[재:레디믹스트콘크리트 타설 / 장비사용-철근구조물-M3]
노무비: 25,426 * 1.0 m3 = 25,426.0 | 0 | 25426 | 0 | 25426
[노:레디믹스트콘크리트 타설 / 장비사용-철근구조물-M3]
경 비: 3,353 * 1.0 m3 = 3,353.0 | 0 | 0 | 3353 | 3353
[경:레디믹스트콘크리트 타설 / 장비사용-철근구조물-M3]
> 1 소 계 : | 2975 | 25426 | 3353 | 31754
2.양생비
양생비 : 0.07 인 * 165,545 / 10 ㎥ = 1,158.8 | 0 | 1158.8 | 0 | 1158.8
[합:보통인부-일반공사 직종-인]
양생 재료 및 기구손료는 양생비의 31%로 계상.
재료및기구손료: 0.07 인 * 165,545 / 10 ㎥ * 0.41 = 475.1 | 475.1 | 0 | 0 | 475.1
[합:보통인부-일반공사 직종-인]
> 2 소 계: | 475.1 | 1158.8 | 0 | 1633.9
174 CTC31201020S 콘크리트 타설 무근 VIB 제외 M3 | 3735 | 25905 | 2937 | 32577
※참조#1: 국도건설공사설계실무요령 3.07 암거공 콘크리트 타설
※참조#2 : 건설표준품셈 6-1-1 레디믹스트콘크리트 타설
1.콘크리트타설(무근,장비사용)
재료비: 2,606 * 1.0 m3 = 2,606.0 | 2606 | 0 | 0 | 2606
[재:레디믹스트콘크리트 타설 / 장비사용-무근구조물-M3]
노무비: 22,264 * 1.0 m3 = 22,264.0 | 0 | 22264 | 0 | 22264
[노:레디믹스트콘크리트 타설 / 장비사용-무근구조물-M3]
경 비: 2,937 * 1.0 m3 = 2,937.0 | 0 | 0 | 2937 | 2937
[경:레디믹스트콘크리트 타설 / 장비사용-무근구조물-M3]
> 1 소 계: | 2606 | 22264 | 2937 | 27807
2.양생비
양생비 : 0.22 인 * 165,545 / 10 ㎥ = 3,641.9 | 0 | 3641.9 | 0 | 3641.9
[합:보통인부-일반공사 직종-인]
양생 재료 및 기구손료는 양생비의 31%로 계상.
재료및기구손료: 0.22 인 * 165,545 / 10 ㎥ * 0.31 = 1,129.0 | 1129 | 0 | 0 | 1129
[합:보통인부-일반공사 직종-인]
> 2 소 계: | 1129 | 3641.9 | 0 | 4770.9
175 CTC31202010S 합판 거푸집 3회 0~7m M2 | 570 | 57012 | 0 | 57582
※참조#1: 국도건설공사설계실무요령4.06거푸집
※참조#2: 건설표준품셈6-3-2합판거푸집
합판거푸집 / 인력투입 복잡, 수직고 7m까지 M2
재료비 : 570 * 1 = 570.0 | 570 | 0 | 0 | 570
[재:합판거푸집 / 인력투입-복잡, 수직고 7m까지-M2]
노무비 : 57,012 * 1 = 57,012.0 | 0 | 57012 | 0 | 57012
[노:합판거푸집 / 인력투입-복잡, 수직고 7m까지-M2]
경비 : 0 * 1 = 0.0 | 0 | 0 | 0 | 0
[경:합판거푸집 / 인력투입-복잡, 수직고 7m까지-M2]
> 1 소 계: | 570 | 57012 | 0 | 57582
176 CTC31202020S 합판 거푸집 4회 0~7m M2 | 378 | 37806 | 0 | 38184
※참조#1 : 국도건설공사 설계실무요령 3.17 맨홀공
※참조#2: 건설표준품셈 공통 6-3-1 합판거푸집 설치 및 해체(24년보완)
합판거푸집 설치 및 해체
재료비 : 378 * 1 m2 = 378.0 | 378 | 0 | 0 | 378
[재:합판거푸집 / 인력투입-보통, 수직고 7m까지-M2]
노무비 : 37,806 * 1 m2 = 37,806.0 | 0 | 37806 | 0 | 37806
[노:합판거푸집 / 인력투입-보통, 수직고 7m까지-M2]
경 비 : 0 * 1 m2 = 0.0 | 0 | 0 | 0 | 0
[경:합판거푸집 / 인력투입-보통, 수직고 7m까지-M2]
> 1 소 계 : | 378 | 37806 | 0 | 38184
177 CTC31203000S 시스템 비계 10m이하 3개월 M2 | 0 | 12874 | 0 | 12874
※참조#1 : 국도건설공사 설계실무요령 3.07 암거공
※참조#2 : 건설표준품셈 2-7-2 시스템비계 설치 및 해체
1.시스템비계 자재비(3개월이하) [별도계상]
> 1 소 계 : | 0 | 0 | 0 | 0
2.시스템비계 설치 및 해체
재 료 비 : 0 * 1.0 ㎥ = 0.0 | 0 | 0 | 0 | 0
[재:시스템 비계 설치 및 해체-H=10m 이하-M2]
노 무 비 : 12,874 * 1.0 ㎥ = 12,874.0 | 0 | 12874 | 0 | 12874
[노:시스템 비계 설치 및 해체-H=10m 이하-M2]
경 비 : 0 * 1.0 ㎥ = 0.0 | 0 | 0 | 0 | 0
[경:시스템 비계 설치 및 해체-H=10m 이하-M2]
> 2 소 계 : | 0 | 12874 | 0 | 12874
178 CTC31204000S 동바리 3.5m초과 ~ 4.2m이하 3개월이하 설치간격 0.6m 초과 공/M3 | 0 | 21462 | 0 | 21462
[A1] = 0
※참조#1 : 국도건설공사 설계실무요령 3.07 암거공
※참조#2 : 건설표준품셈 2-5-1 강관동바리
1.강관(내관φ48.6*2.4 외관φ60.5*2.3): 6개월 손료 적용: 별도계상
2. 설치 및 해체(토목) (H=3.5m 초과, 4.5m 이하, 설치간격 0.6m 초과-0.8m 이하)
재 료 비 : 0 * 1.0 공㎥ = 0.0 | 0 | 0 | 0 | 0
[재:강관동바리 설치 및 해체(토목) (H=3.5m 초과, 4.5m 이하)-설치간격 0.6m 초과~0.8m 이하-공M3]
노 무 비 : 21,462 * 1.0 공㎥ = 21,462.0 | 0 | 21462 | 0 | 21462
[노:강관동바리 설치 및 해체(토목) (H=3.5m 초과, 4.5m 이하)-설치간격 0.6m 초과~0.8m 이하-공M3]
경 비 : 0 * 1.0 공㎥ = 0.0 | 0 | 0 | 0 | 0
[경:강관동바리 설치 및 해체(토목) (H=3.5m 초과, 4.5m 이하)-설치간격 0.6m 초과~0.8m 이하-공M3]
> 2 소 계: | 0 | 21462 | 0 | 21462
179 CTC31205010S 스페이셔설치(벽체용) null M2 | 0 | 0 | 0 | 0
※참조#1 : 국도건설공사 설계실무요령 3.07 암거공
1. 자재비(1 ㎡당 00 ea 소요): 별도계상
2. 잡재료비(재료비의 5%)
3. 설치비(철근가공 및 조립비에 포함)
> 3 소 계 : | 0 | 0 | 0 | 0
180 CTC31205020S 스페이셔설치(슬래브용) null M2 | 0 | 0 | 0 | 0
※참조#1 : 국도건설공사 설계실무요령 3.07 암거공
1. 자재비(1 ㎡ 당 00 ea 소요): 별도계상
2. 잡재료비(재료비의 5%)
3. 설치비(철근가공 및 조립비에 포함)
> 3 소 계 : | 0 | 0 | 0 | 0
181 CTC31206000S JOINT FILLER null M2 | 0 | 8967 | 0 | 8967
※참조#1: 국도건설공사설계실무요령3.07암거공
※참조#2: 건설표준품셈 공통 6-3-10 신축이음 설치
1.재료비[별도계상
JOINT FILLER
접착제 0.30kg
> 1 소 계: | 0 | 0 | 0 | 0
2.채움재 설치비
재료비: 0 * 1.0 m = 0.0 | 0 | 0 | 0 | 0
[재:신축이음 / 채움재 설치-채움재 두께 20mm-M2]
노무비: 8,967 * 1.0 m = 8,967.0 | 0 | 8967 | 0 | 8967
[노:신축이음 / 채움재 설치-채움재 두께 20mm-M2]
경 비: 0 * 1.0 m = 0.0 | 0 | 0 | 0 | 0
[경:신축이음 / 채움재 설치-채움재 두께 20mm-M2]
> 2 소 계: | 0 | 8967 | 0 | 8967
182 CTC31207000S 실런트 20x25mm M | 51 | 5125 | 0 | 5176
※참조#1: 건설표준품셈 공통 6-3-10 신축이음 설치
1.실런트(20×25mm)[별도계상]
0.02*0.025*1400kg/㎥
> 1 소 계: | 0 | 0 | 0 | 0
2. 신축이음 실링마감
재료비: 51 * 1.0 m = 51.0 | 51 | 0 | 0 | 51
[재:신축이음 / 실링 마감-V컷팅, 프라이머바름, 백업재삽입, 실랭재주입 포함-M]
노무비: 5,125 * 1.0 m = 5,125.0 | 0 | 5125 | 0 | 5125
[노:신축이음 / 실링 마감-V컷팅, 프라이머바름, 백업재삽입, 실랭재주입 포함-M]
경 비: 0 * 1.0 m = 0.0 | 0 | 0 | 0 | 0
[경:신축이음 / 실링 마감-V컷팅, 프라이머바름, 백업재삽입, 실랭재주입 포함-M]
> 2 소 계: | 51 | 5125 | 0 | 5176
183 CTC31208000S 철근가공 및 조립 TYPE-2-1 TON | 46413 | 1492954 | 0 | 1539367
※참조#1: 국도건설공사설계실무요령4.09철근가공조립
※참조#2: 건설표준품셈6-2-1현장가공및조립
1.철근가공및조립(현장)
1) 철근현장가공
재료비: 21,284 * 1 ton = 21,284.0 | 21284 | 0 | 0 | 21284
[재:철근 현장가공-Type-Ⅱ-TON]
노무비: 236,488 * 1 ton = 236,488.0 | 0 | 236488 | 0 | 236488
[노:철근 현장가공-Type-Ⅱ-TON]
경 비: 0 * 1 ton = 0.0 | 0 | 0 | 0 | 0
[경:철근 현장가공-Type-Ⅱ-TON]
2)철근현장조립(토목 Type-Ⅱ-1 (개소별 소량 0.5ton 미만)
철근구입및운반: 별도계상
철근가공및조립
재료비: 별도계상 결속선
철근현장조립(개소별 0.5ton미만)
재료비: 25,129 * 1 ton = 25,129.0 | 25129 | 0 | 0 | 25129
[재:철근 현장조립-토목 Type-Ⅱ-1 (개소별 소량 0.5ton 미만)-TON]
노무비: 1,256,466 * 1 ton = 1,256,466.0 | 0 | 1256466 | 0 | 1256466
[노:철근 현장조립-토목 Type-Ⅱ-1 (개소별 소량 0.5ton 미만)-TON]
경 비: 0 * 1 ton = 0.0 | 0 | 0 | 0 | 0
[경:철근 현장조립-토목 Type-Ⅱ-1 (개소별 소량 0.5ton 미만)-TON]
> 1 소 계: | 46413 | 1492954 | 0 | 1539367
184 CTC31209000S 지수판 설치 200x5t m | 1546 | 51550 | 0 | 53096
※참조#1: 국도건설공사설계실무요령3.07암거공
※참조#2: 건설표준품셈 공통6-3-9 지수판설치
1. 재료비[별도계상]
P.V.C 지수판 (200×5t)
용 접 봉 0.042㎏
철선(#8) 0.210㎏
> 1 소 계: | 0 | 0 | 0 | 0
2. 지수판 설치(PVC용접)
재료비: 1,546 * 1.0 m = 1,546.0 | 1546 | 0 | 0 | 1546
[재:지수판설치 / PVC 용접--M]
노무비: 51,550 * 1.0 m = 51,550.0 | 0 | 51550 | 0 | 51550
[노:지수판설치 / PVC 용접--M]
경 비: 0 * 1.0 m = 0.0 | 0 | 0 | 0 | 0
[경:지수판설치 / PVC 용접--M]
> 2 소 계: | 1546 | 51550 | 0 | 53096
185 CTC31301010S VR관 부설(D800mm) null M | 9744 | 128397 | 10958 | 149099
※참조#1: 건설표준품셈6-6-1소켓관 부설 및 접합
건설표준품셈 유지관리 2-4-11 원심력철근콘크리트관 철거
1. 배수관(V.R, Φ800m/m) 구입 및 운반 : RA = 3 개월, R = 80 % 적용
재료비[별도계상] 1본 / 2.50m * {R}/100
운반 (공장-현장)[별도계상]
> 1 소 계 : | 0 | 0 | 0 | 0
2. 부설 및 접합 (Φ800㎜)
[A1] = 0
배관공(수도): 243,168 * 0.71 인 / 2.5 M = 69,059.7 | 0 | 69059.7 | 0 | 69059.7
[노:배관공(수도)-일반공사 직종-인]
보통인부: 165,545 * 0.29 인 / 2.5 M = 19,203.2 | 0 | 19203.2 | 0 | 19203.2
[노:보통인부-일반공사 직종-인]
공구손료
88,262.9 * ( 2 / 100 ) = 1,765.2 | 1765.2 | 0 | 0 | 1765.2
트럭탑재형크레인(10Ton)
Q = 0.76 HR/본
재료비: 15,833 * Q / 2.5 M = 4,813.2 | 4813.2 | 0 | 0 | 4813.2
[재:트럭탑재형 크레인-10 ton-HR]
노무비: 47,231 * Q / 2.5 M = 14,358.2 | 0 | 14358.2 | 0 | 14358.2
[노:트럭탑재형 크레인-10 ton-HR]
경비: 21,743 * Q / 2.5 M = 6,609.8 | 0 | 0 | 6609.8 | 6609.8
[경:트럭탑재형 크레인-10 ton-HR]
> 2 소 계 : | 6578.4 | 102621.1 | 6609.8 | 115809.3
3. 철거
재료비 : 7,916 / 2.50 m = 3,166.4 | 3166.4 | 0 | 0 | 3166.4
[재:원심력철근콘크리트관 철거-Ø800mm-본]
노무비 : 64,440 / 2.50 m = 25,776.0 | 0 | 25776 | 0 | 25776
[노:원심력철근콘크리트관 철거-Ø800mm-본]
경 비 : 10,871 / 2.50 m = 4,348.4 | 0 | 0 | 4348.4 | 4348.4
[경:원심력철근콘크리트관 철거-Ø800mm-본]
> 3 소 계 : | 3166.4 | 25776 | 4348.4 | 33290.8
186 CTC31301020S VR관 부설(D1,000mm) null M | 13670 | 168613 | 18979 | 201262
※참조#1: 건설표준품셈6-6-1소켓관 부설 및 접합
건설표준품셈 유지관리 2-4-11 원심력철근콘크리트관 철거
1. 배수관(V.R Φ1,000m/m) 구입 및 운반 : RA = 3 개월, R = 80 % 적용
재료비[별도계상] 1본 / 2.50m * {R}/100
운반 (공장-현장)[별도계상]
> 1 소 계 : | 0 | 0 | 0 | 0
2. 부설 및 접합 (Φ1,000㎜)
[A1] = 0
배관공(수도): 243,168 * 0.91 인 / 2.5 M = 88,513.1 | 0 | 88513.1 | 0 | 88513.1
[노:배관공(수도)-일반공사 직종-인]
보통인부: 165,545 * 0.37 인 / 2.5 M = 24,500.6 | 0 | 24500.6 | 0 | 24500.6
[노:보통인부-일반공사 직종-인]
공구손료
113,013.7 * ( 2 / 100 ) = 2,260.2 | 2260.2 | 0 | 0 | 2260.2
트럭탑재형크레인(15Ton)
Q = 0.96 HR/본
재료비: 16,909 * Q / 2.5 M = 6,493.0 | 6493 | 0 | 0 | 6493
[재:트럭탑재형 크레인-15 ton-HR]
노무비: 47,231 * Q / 2.5 M = 18,136.7 | 0 | 18136.7 | 0 | 18136.7
[노:트럭탑재형 크레인-15 ton-HR]
경비: 28,126 * Q / 2.5 M = 10,800.3 | 0 | 0 | 10800.3 | 10800.3
[경:트럭탑재형 크레인-15 ton-HR]
> 2 소 계 : | 8753.2 | 131150.4 | 10800.3 | 150703.9
3. 철거
재료비 : 12,292 / 2.50 m = 4,916.8 | 4916.8 | 0 | 0 | 4916.8
[재:원심력철근콘크리트관 철거-Ø1,000mm-본]
노무비 : 93,657 / 2.50 m = 37,462.8 | 0 | 37462.8 | 0 | 37462.8
[노:원심력철근콘크리트관 철거-Ø1,000mm-본]
경 비 : 20,447 / 2.50 m = 8,178.8 | 0 | 0 | 8178.8 | 8178.8
[경:원심력철근콘크리트관 철거-Ø1,000mm-본]
> 3 소 계 : | 4916.8 | 37462.8 | 8178.8 | 50558.4
187 CTC31301030S VR관 부설(D1,200mm) null M | 17364 | 211496 | 24300 | 253160
※참조#1: 건설표준품셈6-6-1소켓관 부설 및 접합
건설표준품셈 유지관리 2-4-11 원심력철근콘크리트관 철거
1. 배수관(V.R Φ1,200m/m) 구입 및 운반 : RA = 3 개월, R = 80 % 적용
재료비[별도계상] 1본 / 2.50m * {R}/100
운반 (공장-현장)[별도계상]
> 1 소 계 : | 0 | 0 | 0 | 0
2. 부설 및 접합 (Φ1,200㎜)
[A1] = 0
배관공(수도): 243,168 * 1.11 인 / 2.5 M = 107,966.5 | 0 | 107966.5 | 0 | 107966.5
[노:배관공(수도)-일반공사 직종-인]
보통인부: 165,545 * 0.45 인 / 2.5 M = 29,798.1 | 0 | 29798.1 | 0 | 29798.1
[노:보통인부-일반공사 직종-인]
공구손료
137,764.6 * ( 2 / 100 ) = 2,755.2 | 2755.2 | 0 | 0 | 2755.2
트럭탑재형크레인(15Ton)
Q = 1.16 HR/본
재료비: 16,909 * Q / 2.5 M = 7,845.7 | 7845.7 | 0 | 0 | 7845.7
[재:트럭탑재형 크레인-15 ton-HR]
노무비: 47,231 * Q / 2.5 M = 21,915.1 | 0 | 21915.1 | 0 | 21915.1
[노:트럭탑재형 크레인-15 ton-HR]
경비: 28,126 * Q / 2.5 M = 13,050.4 | 0 | 0 | 13050.4 | 13050.4
[경:트럭탑재형 크레인-15 ton-HR]
> 2 소 계 : | 10600.9 | 159679.7 | 13050.4 | 183331
3. 철거
재료비 : 16,909 / 2.50 m = 6,763.6 | 6763.6 | 0 | 0 | 6763.6
[재:원심력철근콘크리트관 철거-Ø1,200mm-본]
노무비 : 129,543 / 2.50 m = 51,817.2 | 0 | 51817.2 | 0 | 51817.2
[노:원심력철근콘크리트관 철거-Ø1,200mm-본]
경 비 : 28,126 / 2.50 m = 11,250.4 | 0 | 0 | 11250.4 | 11250.4
[경:원심력철근콘크리트관 철거-Ø1,200mm-본]
> 3 소 계 : | 6763.6 | 51817.2 | 11250.4 | 69831.2
188 CTC31302010S 흄관 부설(D800mm) null M | 9744 | 128396 | 10958 | 149098
※참조#1: 건설표준품셈6-6-1소켓관 부설 및 접합
건설표준품셈 유지관리 2-4-11 원심력철근콘크리트관 철거
1. 배수관(흄관 Φ800m/m) 구입 및 운반 : RA = 3 개월, R = 80 % 적용
재료비[별도계상] 1본 / 2.50m * {R}/100
운반 (공장-현장)[별도계상]
> 1 소 계 : | 0 | 0 | 0 | 0
2. 부설 및 접합 (Φ800㎜)
재료비 : 1.0 m * 16,446 / 2.50 = 6,578.4 | 6578.4 | 0 | 0 | 6578.4
[재:원심력 철근콘크리트관/소켓관 부설 및 접합-Ø800mm-본]
노무비 : 1.0 m * 256,552 / 2.50 = 102,620.8 | 0 | 102620.8 | 0 | 102620.8
[노:원심력 철근콘크리트관/소켓관 부설 및 접합-Ø800mm-본]
경 비 : 1.0 m * 16,524 / 2.50 = 6,609.6 | 0 | 0 | 6609.6 | 6609.6
[경:원심력 철근콘크리트관/소켓관 부설 및 접합-Ø800mm-본]
> 2 소 계 : | 6578.4 | 102620.8 | 6609.6 | 115808.8
3. 철거
재료비 : 7,916 / 2.50 m = 3,166.4 | 3166.4 | 0 | 0 | 3166.4
[재:원심력철근콘크리트관 철거-Ø800mm-본]
노무비 : 64,440 / 2.50 m = 25,776.0 | 0 | 25776 | 0 | 25776
[노:원심력철근콘크리트관 철거-Ø800mm-본]
경 비 : 10,871 / 2.50 m = 4,348.4 | 0 | 0 | 4348.4 | 4348.4
[경:원심력철근콘크리트관 철거-Ø800mm-본]
> 3 소 계 : | 3166.4 | 25776 | 4348.4 | 33290.8
189 CTC31302020S 흄관 부설(D1,000mm) null M | 13670 | 168613 | 18978 | 201261
※참조#1: 건설표준품셈6-6-1소켓관 부설 및 접합
건설표준품셈 유지관리 2-4-11 원심력철근콘크리트관 철거
1. 배수관(흄관 Φ1,000m/m) 구입 및 운반 : RA = 3 개월, R = 80 % 적용
재료비[별도계상] 1본 / 2.50m * {R}/100
운반 (공장-현장)[별도계상]
> 1 소 계 : | 0 | 0 | 0 | 0
2. 부설 및 접합 (Φ1,000㎜)
재료비 : 1.0 m * 21,883 / 2.50 m = 8,753.2 | 8753.2 | 0 | 0 | 8753.2
[재:원심력 철근콘크리트관/소켓관 부설 및 접합-Ø1000mm-본]
노무비 : 1.0 m * 327,876 / 2.50 m = 131,150.4 | 0 | 131150.4 | 0 | 131150.4
[노:원심력 철근콘크리트관/소켓관 부설 및 접합-Ø1000mm-본]
경 비 : 1.0 m * 27,000 / 2.50 m = 10,800.0 | 0 | 0 | 10800 | 10800
[경:원심력 철근콘크리트관/소켓관 부설 및 접합-Ø1000mm-본]
> 2 소 계 : | 8753.2 | 131150.4 | 10800 | 150703.6
3. 철거
재료비 : 12,292 / 2.50 m = 4,916.8 | 4916.8 | 0 | 0 | 4916.8
[재:원심력철근콘크리트관 철거-Ø1,000mm-본]
노무비 : 93,657 / 2.50 m = 37,462.8 | 0 | 37462.8 | 0 | 37462.8
[노:원심력철근콘크리트관 철거-Ø1,000mm-본]
경 비 : 20,447 / 2.50 m = 8,178.8 | 0 | 0 | 8178.8 | 8178.8
[경:원심력철근콘크리트관 철거-Ø1,000mm-본]
> 3 소 계 : | 4916.8 | 37462.8 | 8178.8 | 50558.4
190 CTC31302030S 흄관 부설(D1,200mm) null M | 17364 | 211496 | 24300 | 253160
※참조#1: 건설표준품셈6-6-1소켓관 부설 및 접합
건설표준품셈 유지관리 2-4-11 원심력철근콘크리트관 철거
1. 배수관(흄관 Φ1,200m/m) 구입 및 운반 : RA = 3 개월, R = 80 % 적용
재료비[별도계상] 1본 / 2.50m * {R}/100
운반 (공장-현장)[별도계상]
> 1 소 계 : | 0 | 0 | 0 | 0
2. 부설 및 접합 (Φ1,200㎜)
재료비 : 1.0 m * 26,502 / 2.50 m = 10,600.8 | 10600.8 | 0 | 0 | 10600.8
[재:원심력 철근콘크리트관/소켓관 부설 및 접합-Ø1200mm-본]
노무비 : 1.0 m * 399,199 / 2.50 m = 159,679.6 | 0 | 159679.6 | 0 | 159679.6
[노:원심력 철근콘크리트관/소켓관 부설 및 접합-Ø1200mm-본]
경 비 : 1.0 m * 32,626 / 2.50 m = 13,050.4 | 0 | 0 | 13050.4 | 13050.4
[경:원심력 철근콘크리트관/소켓관 부설 및 접합-Ø1200mm-본]
> 2 소 계 : | 10600.8 | 159679.6 | 13050.4 | 183330.8
3. 철거
재료비 : 16,909 / 2.50 m = 6,763.6 | 6763.6 | 0 | 0 | 6763.6
[재:원심력철근콘크리트관 철거-Ø1,200mm-본]
노무비 : 129,543 / 2.50 m = 51,817.2 | 0 | 51817.2 | 0 | 51817.2
[노:원심력철근콘크리트관 철거-Ø1,200mm-본]
경 비 : 28,126 / 2.50 m = 11,250.4 | 0 | 0 | 11250.4 | 11250.4
[경:원심력철근콘크리트관 철거-Ø1,200mm-본]
> 3 소 계 : | 6763.6 | 51817.2 | 11250.4 | 69831.2
191 CTC31303010S 파형강관 부설(D800㎜) null M | 880 | 22508 | 624 | 24012
1. 파형 강관 (Φ800㎜) : RA = 3 개월, R = 80 % 적용
재료비 1.0m [별도계상] 손료적용 ({R}/100)
커플러 1ea [별도계상]
고재대 [별도계상]
> 1 소 계 : | 0 | 0 | 0 | 0
2. 부설 및 접합 (Φ800㎜)
재료비 : 1.0 m * 3,524 / 6.0 m = 587.3 | 587.3 | 0 | 0 | 587.3
[재:파형강관 부설 및 접합-Ø800mm, L:6m-개소]
노무비 : 1.0 m * 90,033 / 6.0 m = 15,005.5 | 0 | 15005.5 | 0 | 15005.5
[노:파형강관 부설 및 접합-Ø800mm, L:6m-개소]
경 비 : 1.0 m * 2,498 / 6.0 m = 416.3 | 0 | 0 | 416.3 | 416.3
[경:파형강관 부설 및 접합-Ø800mm, L:6m-개소]
> 2 소 계 : | 587.3 | 15005.5 | 416.3 | 16009.1
3. 철거 (설치비의 50%)
재료비 : 587.3 * 50 / 100 = 293.6 | 293.6 | 0 | 0 | 293.6
노무비 : 15,005.5 * 50 / 100 = 7,502.7 | 0 | 7502.7 | 0 | 7502.7
경 비 : 416.3 * 50 / 100 = 208.1 | 0 | 0 | 208.1 | 208.1
> 3 소 계 : | 293.6 | 7502.7 | 208.1 | 8004.4
192 CTC31303020S 파형강관 부설(D1,000㎜) null M | 1109 | 29617 | 749 | 31475
1. 파형 강관 (Φ1,000㎜) : RA = 3 개월, R = 80 % 적용
재료비 1.0m [별도계상] 손료적용 ({R}/100)
커플러 1ea [별도계상]
고재대 [별도계상]
> 1 소 계 : | 0 | 0 | 0 | 0
2. 부설 및 접합 (Φ1,000㎜)
재료비 : 1.0 m * 4,437 / 6.0 m = 739.5 | 739.5 | 0 | 0 | 739.5
[재:파형강관 부설 및 접합-Ø1000mm, L:6m-개소]
노무비 : 1.0 m * 118,470 / 6.0 m = 19,745.0 | 0 | 19745 | 0 | 19745
[노:파형강관 부설 및 접합-Ø1000mm, L:6m-개소]
경 비 : 1.0 m * 2,998 / 6.0 m = 499.6 | 0 | 0 | 499.6 | 499.6
[경:파형강관 부설 및 접합-Ø1000mm, L:6m-개소]
> 2 소 계 : | 739.5 | 19745 | 499.6 | 20984.1
3. 철거 (설치비의 50%)
재료비 : 739.5 * 50 / 100 = 369.7 | 369.7 | 0 | 0 | 369.7
노무비 : 19,745.0 * 50 / 100 = 9,872.5 | 0 | 9872.5 | 0 | 9872.5
경 비 : 499.6 * 50 / 100 = 249.8 | 0 | 0 | 249.8 | 249.8
> 3 소 계 : | 369.7 | 9872.5 | 249.8 | 10492
193 CTC31303030S 파형강관 부설(D1,200㎜) null M | 1317 | 35704 | 874 | 37895
1. 파형 강관 (Φ1,200㎜) : RA = 3 개월, R = 80 % 적용
재료비 1.0m [별도계상] 손료적용 ({R}/100)
커플러 1ea [별도계상]
고재대 [별도계상]
> 1 소 계 : | 0 | 0 | 0 | 0
2. 부설 및 접합 (Φ1,200㎜)
재료비 : 1.0 m * 5,269 / 6.0 m = 878.1 | 878.1 | 0 | 0 | 878.1
[재:파형강관 부설 및 접합-Ø1200mm, L:6m-개소]
노무비 : 1.0 m * 142,819 / 6.0 m = 23,803.1 | 0 | 23803.1 | 0 | 23803.1
[노:파형강관 부설 및 접합-Ø1200mm, L:6m-개소]
경 비 : 1.0 m * 3,497 / 6.0 m = 582.8 | 0 | 0 | 582.8 | 582.8
[경:파형강관 부설 및 접합-Ø1200mm, L:6m-개소]
> 2 소 계 : | 878.1 | 23803.1 | 582.8 | 25264
3. 철거 (설치비의 50%)
재료비 : 878.1 * 50 / 100 = 439.0 | 439 | 0 | 0 | 439
노무비 : 23,803.1 * 50 / 100 = 11,901.5 | 0 | 11901.5 | 0 | 11901.5
경 비 : 582.8 * 50 / 100 = 291.4 | 0 | 0 | 291.4 | 291.4
> 3 소 계 : | 439 | 11901.5 | 291.4 | 12631.9
194 CTC31401000S H-Pile 박기 null 본 | 10313 | 72582 | 28702 | 111597
※참조#1 : 국도건설공사 설계실무요령 3.14 가시설공 H-PILE 박기
※참조#2 : 건설표준품셈 공통 8-2-26 진동파일해머(96년보완)
※ 작업 조건
Pile 박기 총연장 : PL = 80 m
Pile 박기 총본수 : PN = 10 본
사용 건설기계 : 진동파일 해머 40㎾ ＋ 크레인 무한궤도 35ton ＋ 발전기 150㎾
본당 평균길이 : 80 / 10 = 8 m
본당평균근입장 : 8 - 0.50 m = 7.5 m
※ 시공능력 산출
TS = 10 min <파일 1본당 준비시간>
N = 15
LO = 7.5 m <본당 평균 근입장>
R = 0.03 * 15 + 0.6 = 1.05 <토질별 항타 또는 항발시간(분/m)>
K = 1.00 <해머계수>
F0 = 0.80, F1 = 0.00, F2 = 0.00, F3 = 0.00, F4 = 0.05
TB = 1.05 * 7.5 * 1 = 7.88 <파일 1본당 항타 또는 항발시간(분)>
F = 0.8 + 0 + 0 + 0 + 0.05 = 0.85 <작업계수>
TC = ( 10 + 7.88 ) / 0.85 = 21.04 <파일 1본당 시공시간(분)>
Q = 60 / 21.04 = 2.85 본/hr
1. 기계 사용료
1) 크레인 (무한궤도 35ton)
재료비 : 17,216 / 2.85 = 6,040.7 | 6040.7 | 0 | 0 | 6040.7
[재:크레인(무한궤도)-35ton(1.33㎥)-hr]
노무비 : 55,700 / 2.85 = 19,543.8 | 0 | 19543.8 | 0 | 19543.8
[노:크레인(무한궤도)-35ton(1.33㎥)-hr]
경 비 : 50,468 / 2.85 = 17,708.0 | 0 | 0 | 17708 | 17708
[경:크레인(무한궤도)-35ton(1.33㎥)-hr]
2) 발전기 (100㎾)
재료비 : 27,638 / 2.85 * ( 7.88 / 0.85 ) / 21.04 = 4,272.9 | 4272.9 | 0 | 0 | 4272.9
[재:발전기-100kw-HR]
노무비 : 33,571 / 2.85 = 11,779.2 | 0 | 11779.2 | 0 | 11779.2
[노:발전기-100kw-HR]
경 비 : 5,403 / 2.85 = 1,895.7 | 0 | 0 | 1895.7 | 1895.7
[경:발전기-100kw-HR]
3) 진동 파일머해 (40㎾)
경 비 : 25,932 / 2.85 = 9,098.9 | 0 | 0 | 9098.9 | 9098.9
[합:진동파일 해머(전동식)-40㎾-hr]
> 1 소 계 : | 10313.6 | 31323 | 28702.6 | 70339.2
2. 작업조 편성
비 계 공 : 2 인 * 280,472 * 1 / 8 / 2.85 = 24,602.8 | 0 | 24602.8 | 0 | 24602.8
[노:비계공-일반공사 직종-인]
보통인부 : 1 인 * 165,545 * 1 / 8 / 2.85 = 7,260.7 | 0 | 7260.7 | 0 | 7260.7
[노:보통인부-일반공사 직종-인]
작업반장 : 1 인 * 214,222 * 1 / 8 / 2.85 = 9,395.7 | 0 | 9395.7 | 0 | 9395.7
[노:특별인부-일반공사 직종-인]
> 2 소 계 : | 0 | 41259.2 | 0 | 41259.2
195 CTC31406030S 그라우팅 null M3 | 30435 | 276685 | 7160 | 314280
※참조#1 : 국도건설공사 설계실무요령 3.14 가시설공 H-PILE 박기
※참조#2 : 건설표준품셈 공통 5-1-5 어스앵커 공법(20년보완)
※ 그라우팅
Cement : CE = 1,400 ㎏/㎥
혼화재(1%) : A1 = 14 ㎏/㎥
Alminum 분말(0.01%) : A2 = 0.14 ㎏/㎥
1. 재료비
1) 시멘트 구입 및 운반 : 별도계상
1,400 ㎏/㎥ * 1.02 = 1,428 ㎏/㎥
2) 혼화재 (팽창재) [별도계상]
재료비 {A1}㎏/㎥
3) Alminum 분말
재료비 {A2}㎏/㎥
> 1 소 계 : | 0 | 0 | 0 | 0
2. 어스앵커 그라우팅
재료비 : 30,435 * 1 M3 = 30,435.0 | 30435 | 0 | 0 | 30435
[재:어스앵커-그라우팅-M3]
노무비 : 276,685 * 1 M3 = 276,685.0 | 0 | 276685 | 0 | 276685
[노:어스앵커-그라우팅-M3]
경 비 : 7,160 * 1 M3 = 7,160.0 | 0 | 0 | 7160 | 7160
[경:어스앵커-그라우팅-M3]
> 2 소 계 : | 30435 | 276685 | 7160 | 314280
196 CTC31406060S 장비 조립 및 해체 null 회 | 62712 | 1088705 | 79952 | 1231369
※참조#1 : 국도건설공사 설계실무요령 3.14 가시설공 H-PILE 박기
※참조#2 : 건설표준품셈 공통 5-1-5 어스앵커 공법(20년보완)
1. 어스앵커 장비조립 및 해체
재료비 : 62,712 * 1 회 = 62,712.0 | 62712 | 0 | 0 | 62712
[재:어스앵커-장비조립 및 해체-회]
노무비 : 1,088,705 * 1 회 = 1,088,705.0 | 0 | 1088705 | 0 | 1088705
[노:어스앵커-장비조립 및 해체-회]
경 비 : 79,952 * 1 회 = 79,952.0 | 0 | 0 | 79952 | 79952
[경:어스앵커-장비조립 및 해체-회]
> 1 소 계 : | 62712 | 1088705 | 79952 | 1231369
197 CTC31408000S H-Pile 뽑기 null 본 | 6508 | 55015 | 20386 | 81909
※참조#1 : 국도건설공사 설계실무요령 3.14 가시설공 H-PILE 박기
※참조#2 : 건설표준품셈 공통 8-2-26 진동파일해머(96년보완)
※ 작업 조건
Pile 박기 총연장 : PL = 80 m
Pile 박기 총본수 : PN = 10 본
사용 건설기계 : 진동파일 해머 40㎾ ＋ 크레인 무한궤도 35ton ＋ 발전기 150㎾
본당 평균길이 : 80 / 10 = 8 m
본당평균근입장 : 8 - 0.50 m = 7.5 m
※ 시공능력 산출
TS = 10 min <파일 1본당 준비시간>
N = 15
LO = 7.5 m <본당 평균 근입장>
R = 0.5 <토질별 항타 또는 항발시간(분/m)>
K = 0.95 <해머계수>
F0 = 0.80, F1 = 0.00, F2 = 0.00, F3 = 0.00, F4 = 0.05
TB = 0.5 * 7.5 * 0.95 = 3.56 <파일 1본당 항타 또는 항발시간(분)>
F = 0.8 + 0 + 0 + 0 + 0.05 = 0.85 <작업계수>
TC = ( 10 + 3.56 ) / 0.85 = 15.95 <파일 1본당 시공시간(분)>
Q = 60 / 15.95 = 3.76 본/hr
1. 기계 사용료
1) 크레인 (무한궤도 35ton)
재료비 : 17,216 / 3.76 = 4,578.7 | 4578.7 | 0 | 0 | 4578.7
[재:크레인(무한궤도)-35ton(1.33㎥)-hr]
노무비 : 55,700 / 3.76 = 14,813.8 | 0 | 14813.8 | 0 | 14813.8
[노:크레인(무한궤도)-35ton(1.33㎥)-hr]
경 비 : 50,468 / 3.76 = 13,422.3 | 0 | 0 | 13422.3 | 13422.3
[경:크레인(무한궤도)-35ton(1.33㎥)-hr]
2) 발전기 (100㎾)
재료비 : 27,638 / 3.76 * ( 3.56 / 0.85 ) / 15.95 = 1,930.1 | 1930.1 | 0 | 0 | 1930.1
[재:발전기-100kw-HR]
노무비 : 33,571 / 3.76 = 8,928.4 | 0 | 8928.4 | 0 | 8928.4
[노:발전기-100kw-HR]
경 비 : 5,403 / 3.76 = 1,436.9 | 0 | 0 | 1436.9 | 1436.9
[경:발전기-100kw-HR]
3) 진동 파일머해 (30㎾)
경 비 : 20,782 / 3.76 = 5,527.1 | 0 | 0 | 5527.1 | 5527.1
[합:진동파일 해머(전동식)-30㎾-hr]
> 1 소 계 : | 6508.8 | 23742.2 | 20386.3 | 50637.3
2. 작업조 편성
비 계 공 : 2 인 * 280,472 * 1 / 8 / 3.76 = 18,648.4 | 0 | 18648.4 | 0 | 18648.4
[합:비계공-일반공사 직종-인]
보통인부 : 1 인 * 165,545 * 1 / 8 / 3.76 = 5,503.4 | 0 | 5503.4 | 0 | 5503.4
[합:보통인부-일반공사 직종-인]
작업반장 : 1 인 * 214,222 * 1 / 8 / 3.76 = 7,121.7 | 0 | 7121.7 | 0 | 7121.7
[합:특별인부-일반공사 직종-인]
> 2 소 계 : | 0 | 31273.5 | 0 | 31273.5
198 CTC31410000S PP마대 쌓기 및 헐기 null M2 | 0 | 74498 | 0 | 74498
※참조#1 : 국도건설공사 설계실무요령 3.14 가시설공
※참조#2 : 건설표준품셈 공통 5-1-1 P.P마대 및 톤마대 쌓기, 헐기(21년보완)
1. 자재비
P.P 마대 (45×70㎝): 별도계상
N = 0.40 ㎥/㎡ / 0.024 ㎥/ea = 16.67 ea/㎡
2. PP마대 만들기
재료비 : 0 * 16.67 개 = 0.0 | 0 | 0 | 0 | 0
[재:P.P. 마대 만들기-0.024m3/개-개]
노무비 : 2,483 * 16.67 개 = 41,391.6 | 0 | 41391.6 | 0 | 41391.6
[노:P.P. 마대 만들기-0.024m3/개-개]
경 비 : 0 * 16.67 개 = 0.0 | 0 | 0 | 0 | 0
[경:P.P. 마대 만들기-0.024m3/개-개]
> 2 소 계 : | 0 | 41391.6 | 0 | 41391.6
3. PP마대 쌓기
재료비 : 0 * 16.67 개 = 0.0 | 0 | 0 | 0 | 0
[재:P.P. 마대 쌓기-0.024m3/개-개]
노무비 : 993 * 16.67 개 = 16,553.3 | 0 | 16553.3 | 0 | 16553.3
[노:P.P. 마대 쌓기-0.024m3/개-개]
경 비 : 0 * 16.67 개 = 0.0 | 0 | 0 | 0 | 0
[경:P.P. 마대 쌓기-0.024m3/개-개]
> 3 소 계 : | 0 | 16553.3 | 0 | 16553.3
4. PP마대 헐기
재료비 : 0 * 16.67 개 = 0.0 | 0 | 0 | 0 | 0
[재:P.P. 마대 헐기-0.024m3/개-개]
노무비 : 993 * 16.67 개 = 16,553.3 | 0 | 16553.3 | 0 | 16553.3
[노:P.P. 마대 헐기-0.024m3/개-개]
경 비 : 0 * 16.67 개 = 0.0 | 0 | 0 | 0 | 0
[경:P.P. 마대 헐기-0.024m3/개-개]
> 4 소 계 : | 0 | 16553.3 | 0 | 16553.3
199 CTC31502000S P.V.C PIPE 설치 null M | 0 | 6518 | 0 | 6518
※참조#1 : 국도건설공사 설계실무요령 3.15 수문
※참조#2: 건설표준품셈 토목 6-4-2 PVC관 고무링 접합 및 부설(23년보완)
1. P.V.C PIPE(Φ100 mm): 별도계상
2. 설치비(고무링 접합)
재료비 : 0 / 4 m/본 = 0.0 | 0 | 0 | 0 | 0
[재:P.V.C.관 고무링 접합 및 부설-Ø100mm-개소]
노무비 : 26,075 / 4 m/본 = 6,518.7 | 0 | 6518.7 | 0 | 6518.7
[노:P.V.C.관 고무링 접합 및 부설-Ø100mm-개소]
경 비 : 0 / 4 m/본 = 0.0 | 0 | 0 | 0 | 0
[경:P.V.C.관 고무링 접합 및 부설-Ø100mm-개소]
> 2 소 계 : | 0 | 6518.7 | 0 | 6518.7
200 CTC31601010S 콘크리트 타설 철근,장비사용 M3 | 5963 | 50648 | 6730 | 63341
※참조#1 : 국도건설공사 설계실무요령 3.17 맨홀공
※참조#2: 건설표준품셈 공통 6-1-1 레디믹스트콘크리트 타설(24년보완)
1. 레디믹스트콘크리트 타설(장비사용)
재료비 : 5,963 * 1 m3 = 5,963.0 | 5963 | 0 | 0 | 5963
[재:레디믹스트콘크리트 타설 / 장비사용-철근, 소량(12m3 이하), 타설위치 산재-M3]
노무비 : 50,648 * 1 m3 = 50,648.0 | 0 | 50648 | 0 | 50648
[노:레디믹스트콘크리트 타설 / 장비사용-철근, 소량(12m3 이하), 타설위치 산재-M3]
경 비 : 6,730 * 1 m3 = 6,730.0 | 0 | 0 | 6730 | 6730
[경:레디믹스트콘크리트 타설 / 장비사용-철근, 소량(12m3 이하), 타설위치 산재-M3]
> 1 소 계 : | 5963 | 50648 | 6730 | 63341
201 CTC31601020S 콘크리트 타설 무근,장비사용 M3 | 2606 | 22264 | 2937 | 27807
※참조#1 : 국도건설공사 설계실무요령 3.17 맨홀공
※참조#2: 건설표준품셈 공통 6-1-1 레디믹스트콘크리트 타설(24년보완)
1. 레디믹스트콘크리트 타설(장비사용)
재료비 : 2,606 * 1 m3 = 2,606.0 | 2606 | 0 | 0 | 2606
[재:레디믹스트콘크리트 타설 / 장비사용-무근구조물-M3]
노무비 : 22,264 * 1 m3 = 22,264.0 | 0 | 22264 | 0 | 22264
[노:레디믹스트콘크리트 타설 / 장비사용-무근구조물-M3]
경 비 : 2,937 * 1 m3 = 2,937.0 | 0 | 0 | 2937 | 2937
[경:레디믹스트콘크리트 타설 / 장비사용-무근구조물-M3]
> 1 소 계 : | 2606 | 22264 | 2937 | 27807
202 CTC31602000S 합판 거푸집 4회 0~7m M2 | 378 | 37806 | 0 | 38184
※참조#1 : 국도건설공사 설계실무요령 3.17 맨홀공
※참조#2: 건설표준품셈 공통 6-3-1 합판거푸집 설치 및 해체(24년보완)
합판거푸집 설치 및 해체
재료비 : 378 * 1 m2 = 378.0 | 378 | 0 | 0 | 378
[재:합판거푸집 / 인력투입-보통, 수직고 7m까지-M2]
노무비 : 37,806 * 1 m2 = 37,806.0 | 0 | 37806 | 0 | 37806
[노:합판거푸집 / 인력투입-보통, 수직고 7m까지-M2]
경 비 : 0 * 1 m2 = 0.0 | 0 | 0 | 0 | 0
[경:합판거푸집 / 인력투입-보통, 수직고 7m까지-M2]
> 1 소 계 : | 378 | 37806 | 0 | 38184
203 CTC31603000S 철근가공 및 조립(현장) Type-Ⅰ-1 TON | 41236 | 1324337 | 0 | 1365573
※참조#1 : 국도건설공사 설계실무요령 3.17 맨홀공
※참조#2: 건설표준품셈 공통 6-2-2 현장가공(24년보완)
※참조#3: 건설표준품셈 공통 6-2-3 현장조립(24년보완)
1. 철근 현장가공(TYPE-1)
재료비 : 18,964 * 1 ton = 18,964.0 | 18964 | 0 | 0 | 18964
[재:철근 현장가공-Type-Ⅰ-TON]
노무비 : 210,711 * 1 ton = 210,711.0 | 0 | 210711 | 0 | 210711
[노:철근 현장가공-Type-Ⅰ-TON]
경 비 : 0 * 1 ton = 0.0 | 0 | 0 | 0 | 0
[경:철근 현장가공-Type-Ⅰ-TON]
> 1 소 계 : | 18964 | 210711 | 0 | 229675
2. 철근 현장가공(Type-Ⅰ-1 ,개소별 소량 0.5ton 미만)
철근구입및운반: 별도계상
철근가공및조립
재료비: 별도계상 결속선
철근현장조립(개소별 0.5ton미만)
재료비: 22,272 * 1 ton = 22,272.0 | 22272 | 0 | 0 | 22272
[재:철근 현장조립-토목 Type-Ⅰ-1 (개소별 소량 0.5ton 미만)-TON]
노무비: 1,113,626 * 1 ton = 1,113,626.0 | 0 | 1113626 | 0 | 1113626
[노:철근 현장조립-토목 Type-Ⅰ-1 (개소별 소량 0.5ton 미만)-TON]
경 비: 0 * 1 ton = 0.0 | 0 | 0 | 0 | 0
[경:철근 현장조립-토목 Type-Ⅰ-1 (개소별 소량 0.5ton 미만)-TON]
> 2 소 계 : | 22272 | 1113626 | 0 | 1135898
204 CTC31605010S 연결관부설(D=250mm) null M | 1733 | 24165 | 1826 | 27724
※참조#1 : 국도건설공사 설계실무요령 3.16 우수받이 및 연결관
※참조#2: 건설표준품셈 토목 6-6-1 원심력 철근콘크리트관 소켓관 부설 및 접합(23년보완)
1. 원심력철근 콘크리트관 소켓관 부설 및 접합
재료비 : 4,334 * 1 본 / 2.5 m = 1,733.6 | 1733.6 | 0 | 0 | 1733.6
[재:원심력 철근콘크리트관/소켓관 부설 및 접합-Ø250mm-본]
노무비 : 60,413 * 1 본 / 2.5 m = 24,165.2 | 0 | 24165.2 | 0 | 24165.2
[노:원심력 철근콘크리트관/소켓관 부설 및 접합-Ø250mm-본]
경 비 : 4,566 * 1 본 / 2.5 m = 1,826.4 | 0 | 0 | 1826.4 | 1826.4
[경:원심력 철근콘크리트관/소켓관 부설 및 접합-Ø250mm-본]
> 1 소 계 : | 1733.6 | 24165.2 | 1826.4 | 27725.2
205 CTC31605020S 연결관부설(D=300mm) null M | 2174 | 31297 | 2261 | 35732
※참조#1 : 국도건설공사 설계실무요령 3.16 우수받이 및 연결관
※참조#2: 건설표준품셈 토목 6-6-1 원심력 철근콘크리트관 소켓관 부설 및 접합(23년보완)
1. 원심력철근 콘크리트관 소켓관 부설 및 접합
재료비 : 5,435 * 1 본 / 2.5 m = 2,174.0 | 2174 | 0 | 0 | 2174
[재:원심력 철근콘크리트관/소켓관 부설 및 접합-Ø300mm-본]
노무비 : 78,244 * 1 본 / 2.5 m = 31,297.6 | 0 | 31297.6 | 0 | 31297.6
[노:원심력 철근콘크리트관/소켓관 부설 및 접합-Ø300mm-본]
경 비 : 5,653 * 1 본 / 2.5 m = 2,261.2 | 0 | 0 | 2261.2 | 2261.2
[경:원심력 철근콘크리트관/소켓관 부설 및 접합-Ø300mm-본]
> 1 소 계 : | 2174 | 31297.6 | 2261.2 | 35732.8
206 CTC31701010S 콘크리트 타설 철근,장비사용 M3 | 5963 | 50648 | 6730 | 63341
※참조#1 : 국도건설공사 설계실무요령 3.17 맨홀공
※참조#2: 건설표준품셈 공통 6-1-1 레디믹스트콘크리트 타설(24년보완)
1. 레디믹스트콘크리트 타설(장비사용)
재료비 : 5,963 * 1 m3 = 5,963.0 | 5963 | 0 | 0 | 5963
[재:레디믹스트콘크리트 타설 / 장비사용-철근, 소량(12m3 이하), 타설위치 산재-M3]
노무비 : 50,648 * 1 m3 = 50,648.0 | 0 | 50648 | 0 | 50648
[노:레디믹스트콘크리트 타설 / 장비사용-철근, 소량(12m3 이하), 타설위치 산재-M3]
경 비 : 6,730 * 1 m3 = 6,730.0 | 0 | 0 | 6730 | 6730
[경:레디믹스트콘크리트 타설 / 장비사용-철근, 소량(12m3 이하), 타설위치 산재-M3]
> 1 소 계 : | 5963 | 50648 | 6730 | 63341
207 CTC31701020S 콘크리트 타설 무근,장비사용 M3 | 2606 | 22264 | 2937 | 27807
※참조#1 : 국도건설공사 설계실무요령 3.17 맨홀공
※참조#2: 건설표준품셈 공통 6-1-1 레디믹스트콘크리트 타설(24년보완)
1. 레디믹스트콘크리트 타설(장비사용)
재료비 : 2,606 * 1 m3 = 2,606.0 | 2606 | 0 | 0 | 2606
[재:레디믹스트콘크리트 타설 / 장비사용-무근구조물-M3]
노무비 : 22,264 * 1 m3 = 22,264.0 | 0 | 22264 | 0 | 22264
[노:레디믹스트콘크리트 타설 / 장비사용-무근구조물-M3]
경 비 : 2,937 * 1 m3 = 2,937.0 | 0 | 0 | 2937 | 2937
[경:레디믹스트콘크리트 타설 / 장비사용-무근구조물-M3]
> 1 소 계 : | 2606 | 22264 | 2937 | 27807
208 CTC31702010S 합성수지 원형 맨홀 거푸집 기초및슬라브 D900 개소 | 0 | 71377 | 0 | 71377
※참조#1: 국도건설공사설계실무요령3.17맨홀공
※참조#2: 건설표준품셈 토목 6-3-5 합성수지(PE)원형맨홀거푸집(08년보완)
1. 합성수지 원형 맨홀 거푸집 (Φ900)[별도계상]
슬라브:1.0ea/10회
기초: 1.0ea/10회
> 1 소 계: | 0 | 0 | 0 | 0
2. 합성수지 원형 맨홀 거푸집 설치 및 해체
재료비 : 0 * 1 개소 = 0.0 | 0 | 0 | 0 | 0
[재:합성수지(P.E)원형 맨홀 거푸집 / 기초 및 슬래브-Ø900mm-조]
노무비 : 71,377 * 1 개소 = 71,377.0 | 0 | 71377 | 0 | 71377
[노:합성수지(P.E)원형 맨홀 거푸집 / 기초 및 슬래브-Ø900mm-조]
경 비 : 0 * 1 개소 = 0.0 | 0 | 0 | 0 | 0
[경:합성수지(P.E)원형 맨홀 거푸집 / 기초 및 슬래브-Ø900mm-조]
> 2 소 계 : | 0 | 71377 | 0 | 71377
209 CTC31702020S 합성수지 원형 맨홀 거푸집 기초및슬라브 D1200 개소 | 0 | 81796 | 0 | 81796
※참조#1: 국도건설공사설계실무요령3.17맨홀공
※참조#2: 건설표준품셈 토목 6-3-5 합성수지(PE)원형맨홀거푸집(08년보완)
1. 합성수지 원형 맨홀 거푸집 (Φ1200)[별도계상]
슬라브:1.0ea/10회
기초: 1.0ea/10회
> 1 소 계: | 0 | 0 | 0 | 0
2. 합성수지 원형 맨홀 거푸집 설치 및 해체
재료비 : 0 * 1 개소 = 0.0 | 0 | 0 | 0 | 0
[재:합성수지(P.E)원형 맨홀 거푸집 / 기초 및 슬래브-Ø1200mm-조]
노무비 : 81,796 * 1 개소 = 81,796.0 | 0 | 81796 | 0 | 81796
[노:합성수지(P.E)원형 맨홀 거푸집 / 기초 및 슬래브-Ø1200mm-조]
경 비 : 0 * 1 개소 = 0.0 | 0 | 0 | 0 | 0
[경:합성수지(P.E)원형 맨홀 거푸집 / 기초 및 슬래브-Ø1200mm-조]
> 2 소 계 : | 0 | 81796 | 0 | 81796
210 CTC31702030S 합성수지 원형 맨홀 거푸집 벽체 D900 개소 | 0 | 133503 | 0 | 133503
※참조#1: 국도건설공사설계실무요령3.17맨홀공
※참조#2: 건설표준품셈 토목 6-3-5 합성수지(PE)원형맨홀거푸집(08년보완)
1. 합성수지 원형 맨홀 거푸집 (Φ900)[별도계상]
벽체: 1.0ea/10회
> 1 소 계: | 0 | 0 | 0 | 0
2. 합성수지 원형 맨홀 거푸집 설치 및 해체
재료비 : 0 * 1 개소 = 0.0 | 0 | 0 | 0 | 0
[재:합성수지(P.E)원형 맨홀 거푸집 / 벽체-Ø900mm, H=1.0m-조]
노무비 : 133,503 * 1 개소 = 133,503.0 | 0 | 133503 | 0 | 133503
[노:합성수지(P.E)원형 맨홀 거푸집 / 벽체-Ø900mm, H=1.0m-조]
경 비 : 0 * 1 개소 = 0.0 | 0 | 0 | 0 | 0
[경:합성수지(P.E)원형 맨홀 거푸집 / 벽체-Ø900mm, H=1.0m-조]
> 2 소 계 : | 0 | 133503 | 0 | 133503
211 CTC31702040S 합성수지(P.E)원형맨홀거푸집 벽체 D1200 개소 | 0 | 170702 | 0 | 170702
※참조#1: 국도건설공사설계실무요령3.17맨홀공
※참조#2: 건설표준품셈 토목 6-3-5 합성수지(PE)원형맨홀거푸집(08년보완)
1. 합성수지 원형 맨홀 거푸집 (Φ1200)[별도계상]
벽체 1.0ea / 10 회
> 1 소 계: | 0 | 0 | 0 | 0
2. 합성수지 원형 맨홀 거푸집 설치 및 해체
재료비 : 0 * 1 개소 = 0.0 | 0 | 0 | 0 | 0
[재:합성수지(P.E)원형 맨홀 거푸집 / 벽체-Ø1200mm, H=1.0m-조]
노무비 : 170,702 * 1 개소 = 170,702.0 | 0 | 170702 | 0 | 170702
[노:합성수지(P.E)원형 맨홀 거푸집 / 벽체-Ø1200mm, H=1.0m-조]
경 비 : 0 * 1 개소 = 0.0 | 0 | 0 | 0 | 0
[경:합성수지(P.E)원형 맨홀 거푸집 / 벽체-Ø1200mm, H=1.0m-조]
> 2 소 계 : | 0 | 170702 | 0 | 170702
212 CTC31702050S 합판 거푸집 4회 0~7m M2 | 378 | 37806 | 0 | 38184
※참조#1 : 국도건설공사 설계실무요령 3.17 맨홀공
※참조#2: 건설표준품셈 공통 6-3-1 합판거푸집 설치 및 해체(24년보완)
합판거푸집 설치 및 해체
재료비 : 378 * 1 m2 = 378.0 | 378 | 0 | 0 | 378
[재:합판거푸집 / 인력투입-보통, 수직고 7m까지-M2]
노무비 : 37,806 * 1 m2 = 37,806.0 | 0 | 37806 | 0 | 37806
[노:합판거푸집 / 인력투입-보통, 수직고 7m까지-M2]
경 비 : 0 * 1 m2 = 0.0 | 0 | 0 | 0 | 0
[경:합판거푸집 / 인력투입-보통, 수직고 7m까지-M2]
> 1 소 계 : | 378 | 37806 | 0 | 38184
213 CTC31703000S 철근가공 및 조립(현장) Type-Ⅰ-1 TON | 41236 | 1324337 | 0 | 1365573
※참조#1 : 국도건설공사 설계실무요령 3.17 맨홀공
※참조#2: 건설표준품셈 공통 6-2-2 현장가공(24년보완)
※참조#3: 건설표준품셈 공통 6-2-3 현장조립(24년보완)
1. 철근 현장가공(TYPE-1)
재료비 : 18,964 * 1 ton = 18,964.0 | 18964 | 0 | 0 | 18964
[재:철근 현장가공-Type-Ⅰ-TON]
노무비 : 210,711 * 1 ton = 210,711.0 | 0 | 210711 | 0 | 210711
[노:철근 현장가공-Type-Ⅰ-TON]
경 비 : 0 * 1 ton = 0.0 | 0 | 0 | 0 | 0
[경:철근 현장가공-Type-Ⅰ-TON]
> 1 소 계 : | 18964 | 210711 | 0 | 229675
2. 철근 현장가공(Type-Ⅰ-1 ,개소별 소량 0.5ton 미만)
철근구입및운반: 별도계상
철근가공및조립
재료비: 별도계상 결속선
철근현장조립(개소별 0.5ton미만)
재료비: 22,272 * 1 ton = 22,272.0 | 22272 | 0 | 0 | 22272
[재:철근 현장조립-토목 Type-Ⅰ-1 (개소별 소량 0.5ton 미만)-TON]
노무비: 1,113,626 * 1 ton = 1,113,626.0 | 0 | 1113626 | 0 | 1113626
[노:철근 현장조립-토목 Type-Ⅰ-1 (개소별 소량 0.5ton 미만)-TON]
경 비: 0 * 1 ton = 0.0 | 0 | 0 | 0 | 0
[경:철근 현장조립-토목 Type-Ⅰ-1 (개소별 소량 0.5ton 미만)-TON]
> 2 소 계 : | 22272 | 1113626 | 0 | 1135898