## 0.집계표(H) (hidden)
수량집계표
강관추진공 D1350(D1200) L=40.0m
NO. | 공 종 | 규 격 | 단위 | 수 량 | 비 고
1. | 가시설공사
1) | 토공
| 터파기 |  |  | #REF!
| 토사크레인상차 |  |  | #REF!
| 되메우기 |  |  | #REF!
2) | H-PILE공사
| 장비조립 및 해체 |  | 회 | 1
| 토사천공 | H-300X300X10X15 | M | 124.8
| 풍화암천공 | H-300X300X10X15 | M | 0
| 연암천공 | H-300X300X10X15 | M | 0
| 천공후 항타 | H-300X300X10X15 | 본 | 26
| 인발 | H-300X300X10X15 | 본 | 26 | 4.8
| 토류판 | THK=8cm | M2 | 106.4
3) | 띠장공사
| 띠장 설치 철거 | H-300X300X10X15(5m이하) | 본 | 0
|  | H-300X300X10X15(6~8m) | 본 | 0
|  | H-300X300X10X15(9~11m) | 본 | 0
| 띠장 우각부 연결 | H-300X300X10X15 | 개소 | 0
| 띠장 우각부 해체 | H-300X300X10X15 | 개소 | 0
| 보걸이설치 및 철거 | L-75x75x9 | EA | 0
4) | STRUT 공사
| 버팀보 설치 철거 | H-300X300X10X15(3~5m) | 본 | 0
|  | H-300X300X10X15(6~8m) | 본 | 0
|  | H-300X300X10X15(9~11m) | 본 | 0
| 사보강재 설치 철거 | H-300X300X10X15(3~5m) | 본 | 0
|  | H-300X300X10X15(6~8m) | 본 | 0
|  | H-300X300X10X15(9~11m) | 본 | 0
| 사보강재-띠장 연결 | H-300X300X10X15(Jack설치) | 본 | 0
|  | H-300X300X10X15(Jack미설치) | 본 | 0
| 사보강재-띠장 해체 | H-300X300X10X15(Jack설치) | 본 | 0
|  | H-300X300X10X15(Jack미설치) | 본 | 0
5) | 가시설용 강재구입 및 운반
| H-형강 (손율15%) | H-300×300×10×15 | Ton | 12.9532
|  |  | Ton | 13.8599 | 7
2. | 추진공사
1) | 추진공
| 강관내 토공 | #REF! | M3 | #REF!
| 강관압입 장비조립 및 해체 | #REF! | 일 | #REF!
| 추진대 제작 및 설치 | #REF! | 회 | #REF!
| GIP 강관압입 | #REF! | M | #REF!
| 전등 설치 및 철거 |  | M | #REF!
| 강관 접합 | #REF! | 개소 | #REF!
| 강관 부설 | #REF! | 개소 | #REF!
| 플랜트설치 및 해체 |  | 회 | 1
| GIP선도관제작 | #REF! | 개소 | #REF!
| GIP그라우팅 |  | 공 | #REF!
| 내관부설용레일설치 |  | Ton | #REF!
| 몰탈채움파이프 설치 |  | M | #REF!
| 추진관단부 강판설치 | #REF! | 개소 | #REF!
| 추진관내 몰탈채움 |  | M3 | #REF!
| 합판거푸집 |  | M2 | #REF!
| 레미콘 타설 |  | M3 | #REF!
| 무근콘크리트 깨기 |  | M3 | #REF!
2) | 주요자재 구입 및 운반
| 레 미 콘 | #REF! | M3 | #REF!
| 모르터 | #REF! | M3 | #REF!
|  |  | M3 | #REF! | 2
| 강관 | #REF! | 본 | #REF!
Note on F16: Windows 사용자: 평균길이

## 1.H! (hidden)
< 가시설공사 집계표 >
1-2. H-PILE공
⑴ 가시설 집계수량
공 종 | 규 격 | 단위 | 수 량 | 비 고
파일천공 (D400) | 토 사 | M | 124.8
| 풍화암 | M | 0
| 연 암 | M | 0
| 보통암 | M | 0
| 합 계 | M | 124.8
파일건입 및 항타 | H-300x300x10x15 | 본 | 26
|  | M | 124.8
파일인발 | H-300x300x10x15 | 본 | 26
|  | M | 124.8
토류판 | THK=8cm | M2 | 106.4
⑵ 강재손료
공 종 | 규 격 | 단위 | 수 량 | 비 고
H-PILE | H-300x300x10x15 | Ton | 12.9532

## 1-2.Sh! (hidden)
< 가시설공사 집계표 >
1-2. PILE 공사
⑴ 가시설 집계수량
공 종 | 규 격 | 단위 | 수 량 | 비 고
Sheet Pile 천공 | KWSP ⅢA-400x150x13.0 | 본 | 0
| 토 사 | M | 0
| 풍화암 | M | 0
| 연 암 | M | 0
Sheet Pile 인발 | KWSP ⅢA-400x150x13.0 | 본 | 0 | #DIV/0!
|  | M | 0
Sheet Pile 이음 및 절단 | KWSP ⅢA-400x150x13.0 | 개소 | 0
Corner Sheet Pile 제작 | KWSP ⅢA-400x150x13.0 | 본 | 0
쐐기 Sheet Pile 제작 | KWSP ⅢA-400x150x13.0 | 본 | 0
Guide Beam 이동 및 설치 | H-300X300X10X15 | M | 0
|  | SET | 0
⑵ 강재손료
공 종 | 규 격 | 단위 | 수 량 | 비 고
Sheet Pile 사장 | KWSP ⅢA-400x150x13.0 | Ton | 0
Sheet Pile 고재 | KWSP ⅢA-400x150x13.0 | Ton | 0
Sheet Pile 손료 | KWSP ⅢA-400x150x13.0 | Ton | 0

## 1-3.띠장! (hidden)
< 가시설공사 집계표 >
1-3. 띠장공사
⑴ 가시설 집계수량
공 종 | 규 격 | 단위 | 수 량 | 비 고
띠장 설치 철거 (H-300x300x10x15) | 5 m 이하 | 본 | 0
| 6 ~ 8 m | 본 | 0
| 9 ~ 11m | 본 | 0
띠장 우각부 연결 | H-300x300x10x15 | 개소 | 0
띠장 우각부 해체 | H-300x300x10x15 | 개소 | 0
보걸이 설치 및 철거 | L-75x75x9 | EA | 0
⑵ 강재손료
공 종 | 규 격 | 단위 | 수 량 | 비 고
띠장 | H-300x300x10x15 | Ton | 0

## 1-4.버팀! (hidden)
< 가시설공사 집계표 >
1-4. STRUT 공사
⑴ 가시설 집계수량
공 종 | 규 격 | 단위 | 수 량 | 비 고
버팀보 설치 철거 (H-300x300x10x15) | 0 ~ 5m | 본 | 0
| 6 ~ 8m | 본 | 0
| 9 ~ 11m | 본 | 0
사보강재 설치 철거 (H-300x300x10x15) | 0 ~ 5m | 본 | 0
| 6 ~ 8m | 본 | 0
| 9 ~ 11m | 본 | 0
사보강재-띠장 연결 | Jack 설치 | 개소 | 0
| Jack 미설치 | 개소 | 0
사보강재-띠장 해체 | Jack 설치 | 개소 | 0
| Jack 미설치 | 개소 | 0
⑵ 강재손료
공 종 | 규 격 | 단위 | 수 량 | 비 고
버팀보+사보강재 | H-300x300x10x15 | Ton | 0

## 1-1.토공 (hidden)
공 종 |  | 산 출 근 거 | [13 empty] | 수 량
1-1. 토공
◎ 위치 2개소
|  |  |  | 1) | 추진구
|  |  |  | 2) | 도달구
1. | 터파기 |  | 추진구
|  |  | • | 높이 |  | : | 0
|  |  | • | 길이 |  | : | 0
|  |  | • | 폭 |  | : | 0
|  |  | • | 수량 |  | : | 0 | × | 0 | × | 0 | = | 0 | m3
|  |  | • | 수량 |  | : | 0 | × | 0 | × | 0 | = | 0 | m3
도달구
|  |  | • | 높이 |  | : | 0
|  |  | • | 길이 |  | : | 0
|  |  | • | 폭 |  | : | 0
|  |  | • | 수량 |  | : | 0 | × | 0 | × | 0 | = | 0 | m3
|  |  | • | 수량 |  | : | 0 | × | 0 | × | 0 | = | 0 | m3
[14 empty] | ▪ 토사터파기량 | : | 0
[14 empty] | ▪ 터파기 및 상차량 | : | 0
2. | 되메우기 및 다짐
[14 empty] | ▪ 되메우기량 | : | 0

## 1-2.H (hidden)
공 종 |  | 산 출 근 거 | [19 empty] | 수 량
1-2. H-PILE 공사
[36 empty] | ☜ 파일연결 기준: | 10 | m
◎ 사용강재
|  |  |  | 1) | SIDE PILE | [5 empty] | : | H-300X300X10X15 | [12 empty] | SIDE PILE 천공 집계표
[25 empty] | PILE | C.T.C | 거리 | 노출구간 | [5 empty] | 연결 | CASING
[25 empty] | No. | (m) | (m) |  | 토 사 | 풍화암 | 연 암 | 보통암 | 계 | (개소) | (m)
[25 empty] | 추A1 | 0 | 0 | 0.5 | 4.8 | 0 | 0 |  | 4.8 | 0 | 4.8
[25 empty] | 추A2 | 0 | 0 | 0.5 | 4.8 | 0 | 0 |  | 4.8 | 0 | 4.8
[25 empty] | 추A3 | 0 | 0 | 0.5 | 4.8 | 0 | 0 |  | 4.8 | 0 | 4.8
[25 empty] | 추A4 | 0 | 0 | 0.5 | 4.8 | 0 | 0 |  | 4.8 | 0 | 4.8
[25 empty] | 추A5 | 0 | 0 | 0.5 | 4.8 | 0 | 0 |  | 4.8 | 0 | 4.8
[25 empty] | 추A6 | 0 | 0 | 0.5 | 4.8 | 0 | 0 |  | 4.8 | 0 | 4.8
[25 empty] | 추A7 | 0 | 0 | 0.5 | 4.8 | 0 | 0 |  | 4.8 | 0 | 4.8
[25 empty] | 추A8 | 0 | 0 | 0.5 | 4.8 | 0 | 0 |  | 4.8 | 0 | 4.8
[25 empty] | 추A9 | 0 | 0 | 0.5 | 4.8 | 0 | 0 |  | 4.8 | 0 | 4.8
[25 empty] | 추A10 | 0 | 0 | 0.5 | 4.8 | 0 | 0 |  | 4.8 | 0 | 4.8
[25 empty] | 추A11 | 0 | 0 | 0.5 | 4.8 | 0 | 0 |  | 4.8 | 0 | 4.8
[25 empty] | 추A12 | 0 | 0 | 0.5 | 4.8 | 0 | 0 |  | 4.8 | 0 | 4.8
[25 empty] | 추A13 | 0 | 0 | 0.5 | 4.8 | 0 | 0 |  | 4.8 | 0 | 4.8
[25 empty] | 추A14 | 0 | 0 | 0.5 | 4.8 | 0 | 0 |  | 4.8 | 0 | 4.8
[25 empty] | 추A15 | 0 | 0 | 0.5 | 4.8 | 0 | 0 |  | 4.8 | 0 | 4.8
[25 empty] | 추A16 | 0 | 0 | 0.5 | 4.8 | 0 | 0 |  | 4.8 | 0 | 4.8
[25 empty] | 추A17 | 0 | 0 | 0.5 | 4.8 | 0 | 0 |  | 4.8 | 0 | 4.8
[25 empty] | 계 |  |  | 8.5 | 81.6 | 0 | 0 | 0 | 81.6 | 0 | 81.6
[25 empty] | 도A1 | 0 | 0 | 0.5 | 4.8 | 0 | 0 |  | 4.8 | 0 | 4.8
[25 empty] | 도A2 | 0 | 0 | 0.5 | 4.8 | 0 | 0 |  | 4.8 | 0 | 4.8
[25 empty] | 도A3 | 0 | 0 | 0.5 | 4.8 | 0 | 0 |  | 4.8 | 0 | 4.8
[25 empty] | 도A4 | 0 | 0 | 0.5 | 4.8 | 0 | 0 |  | 4.8 | 0 | 4.8
[25 empty] | 도A5 | 0 | 0 | 0.5 | 4.8 | 0 | 0 |  | 4.8 | 0 | 4.8
[25 empty] | 도A6 | 0 | 0 | 0.5 | 4.8 | 0 | 0 |  | 4.8 | 0 | 4.8
[25 empty] | 도A7 | 0 | 0 | 0.5 | 4.8 | 0 | 0 |  | 4.8 | 0 | 4.8
[25 empty] | 도A8 | 0 | 0 | 0.5 | 4.8 | 0 | 0 |  | 4.8 | 0 | 4.8
[25 empty] | 도A9 | 0 | 0 | 0.5 | 4.8 | 0 | 0 |  | 4.8 | 0 | 4.8
[25 empty] | 계 |  |  | 4.5 | 43.2 | 0 | 0 | 0 | 43.2 | 0 | 43.2
[25 empty] | 총계 |  |  | 13 | 124.8 | 0 | 0 | 0 | 124.8 | 0 | 124.8
1. | 파일천공 | ▶ SIDE PILE 천공표 참고.(H-300X300X10X15)
|  |  | • | PILE 천공길이 |  |  |  | : | 124.8 |  |  |  | m | [9 empty] | H-PILE 구간 | C.I.P 구간
[20 empty] | ▪ [D400] SIDEPILE 천공 수 | : | 26 | 26 | 0
[20 empty] | ▪ [D400] SIDEPILE 천공길이 | : | 124.8
[20 empty] | 토 사 천공 | : | 124.8
[20 empty] | 풍화암 천공 | : | 0
[20 empty] | 연 암 천공 | : | 0
[20 empty] | 보통암 천공 | : | 0
2. | H-PILE 항타 | ▶ SIDE PILE 천공표 참고.(H-300X300X10X15)
|  |  | 1) |  | [D400] | SIDE PILE 건입/항타 | [6 empty] | : | 26
[20 empty] | ▪ H-PILE 항타 | : | 26
[20 empty] | (H-300X300X10X15) |  | 124.8
[20 empty] | 평균길이 |  | 4.8
2. | H-PILE 인발 | ▶ SIDE PILE.(H-300X300X10X15)
|  |  |  | • | Side Pile 구간 |  |  |  | : | 124.8 |  |  |  | m | ( | 26 |  |  | )
[20 empty] | ▪ H-PILE 인발 | : | 124.8
[20 empty] | (H-300X300X10X15) | : | 124.8
[20 empty] | 평균길이 |  | 4.8
3. | H-PILE 손료 | ▶ SIDE PILE.(H-300X300X10X15)
|  |  |  | • | 단위중량 |  | : | 94 |  |  |  | kg/m
|  |  |  | • | 강재길이 |  | : | 137.8 |  |  |  | m
|  |  |  | • | 강재수량 |  | = | 137.8 |  |  |  |  | × | 0.094
[7 empty] | = | 12.9532
[20 empty] | ▪ H-300X300X10X15 | : | 12.9532
4. | 토류판 | ▶ THK=8cm
|  |  | • | 추진구 |  | :( | 10 |  | + | 3 |  | )× | 2 | × | 2.8 |  | = | 72.8 |  | m2
|  |  | • | 도달구 |  | :( | 3 |  | + | 3 |  | )× | 2 | × | 2.8 |  | = | 33.6 |  | m2
[20 empty] | ▪ TIMBER | : | 106.4
[20 empty] | THK=8cm | : | 106.4
Note on AX3: 변재경:

## 1-2.Sh (hidden)
공 종 |  | 산 출 근 거 | [24 empty] | 수 량
1-2. PILE 공사
◎ 사용강재
|  |  |  | 1) | SHEET PILE |  |  |  |  | ① | KWSP ⅢA-400x150x13.0
[28 empty] | ★ | 이음기준: |  | 10
1. | SHEET PILE 항타 | ▶ SHEET PILE.(KWSP ⅢA-400x150x13.0)
|  | 지 층 |  |  |  | 추 진 구 | [13 empty] | 계 |  |  | 길이 |  |  |  |  | 토사 |  | 풍화암 |  | 연암 | 보통암 | 본수
[6 empty] | 0 |  | 0 |  |  |  | 0 |  |  |  | 0 |  |  |  | 0 | [13 empty] | 0
|  | 토 사 |  |  |  | 0 |  | 0 |  |  |  | 0 |  |  |  | 0 |  |  |  | 0 |  |  | 0 |  |  |  | 0 | 0 |  | - |  | - | -
[27 empty] | 0.4 |  |  | - |  | - | -
|  | 풍화암 | [17 empty] | 0 |  |  | 0 |  |  |  | 0 | - |  | 0 |  | - | -
[27 empty] | 0.5 | - |  | - |  | - | -
|  | 연 암 | [17 empty] | 0 |  |  | 0 |  |  |  |  | - |  | - |  | 0 | -
[28 empty] | - |  | - |  | - | -
|  | Total |  |  |  | 0.5 |  | 0.5 |  |  |  | 0.5 |  |  |  | 0.5 | [6 empty] | 0
|  | 이음(개소) |  |  |  | 0 |  | 0 |  |  |  | 0 |  |  |  | 0 |  |  |  | - |  |  | 0
|  | 지 층 |  |  |  | 도 달 구 | [13 empty] | 계 |  |  | 천공길이
[6 empty] | 0 |  | 0 |  |  |  | 0 |  |  |  | 0 |  |  |  | 0 | [13 empty] | 0
|  | 토 사 |  |  |  | 0 |  | 0 |  |  |  | 0 |  |  |  | 0 |  |  |  | 0 |  |  | 0 |  |  |  | 0 | 0 |  | - |  | - | -
[27 empty] | 0.4 |  |  | - |  | - | -
|  | 풍화암 | [17 empty] | 0 |  |  | 0 |  |  |  | 0 | - |  | 0 |  | - | -
[27 empty] | 0.5 | - |  | - |  | - | -
|  | 연 암 | [17 empty] | 0 |  |  | 0 |  |  |  |  | - |  | - |  | 0 | -
[28 empty] | - |  | - |  | - | -
|  | Total |  |  |  | 0 |  | 0 |  |  |  | 0 |  |  |  | 0 | [6 empty] | 0
|  | 이음(개소) |  |  |  | 0 |  | 0 |  |  |  | 0 |  |  |  | 0 |  |  |  | - |  |  | 0
[25 empty] | ▪ SHEET PILE 천공 본수 | : | 0
[25 empty] | 평균길이 |  | #DIV/0!
[25 empty] | ▪ SHEET PILE 천공 길이 | : | 0
[25 empty] | 토 사 | : | 0
[25 empty] | 풍화암 | : | 0
[25 empty] | 연 암 | : | 0
2. | SHEET PILE 인발 | ▶ 설치길이와 동일
[25 empty] | ▪ SHEET PILE 인발 | : | 0
[25 empty] | 평균길이 |  | #DIV/0!
3. | SHEET PILE | ▶ 10m 기준
이음 및 절단
[25 empty] | ▪ SHEET PILE 이음 | : | 0
4. | CORNER SHEET | ▶ SHEET PILE.(KWSP ⅢA-400x150x13.0)
| PILE 제작 |  | 가시설 평면도 참조
|  |  |  | • | CORNER SHEET PILE 총 제작 본수 | [9 empty] | : | 0 |  |  |  | 본
|  |  |  | • | SHEET PILE 평균길이 | [9 empty] | : | #DIV/0! |  |  |  | m
[25 empty] | ▪ CONER SHEE TPILE 제작 | : | 0
5. | 쐐기 SHEET | ▶ SHEET PILE.(KWSP ⅢA-400x150x13.0)
| PILE 제작 |  | (30본당 1본)
|  |  |  | • | 쐐기 SHEET PILE 제작 본수 | [6 empty] | : | 0 |  |  | / | 30 |  | = | 0
|  |  |  | • | SHEET PILE 평균길이 | [6 empty] | : | #DIV/0! |  |  |  | m
[25 empty] | ▪ 쐐기 SHEE TPILE 제작 | : | 0
6. | GUIDE BEAM | ▶ | 설치연장.(H-300X300X10X15)
| 이동 및 설치 | ▶ | (25본당 1SET)
|  |  |  | • | GUIDE BEAM 이동 및 설치 | [7 empty] | : | 0 |  |  |  | m
[13 empty] | : | 0 |  |  | / | 25 |  | = | 0
[25 empty] | ▪ GUIDE BEAM 이동 및 설치 | : | 0
[25 empty] | ▪ GUIDE BEAM 설치(25본당 1SET) | : | 0
[25 empty] | ▪ GUIDE BEAM 항타및항발(1회당 4본) | : | -2
7. | SHEET PILE | ▶ SHEET PILE.(KWSP ⅢA-400x150x13.0)
| 사장 및 고재 |  |  | • | 단위중량 |  | : | 60 |  |  |  | kg/m
|  |  |  | • | 사장길이 |  | :
[6 empty] | 0 | m | × | 0 |  | 본 | + | 0 |  |  | m | × | 0 |  | 본 | = | 0 |  | m
|  |  |  | • | 강재수량 |  | : | 0 |  |  |  | × | 0.06 | [5 empty] | = | 0
|  |  |  | • | 고재길이 |  | :
[6 empty] | 0 | m | × | 0 |  | 본 | + | 0 |  |  | m | × | 0 |  | 본 | = | 0 |  | m
|  |  |  | • | 강재수량 |  | : | 0 |  |  |  | × | 0.06 | [5 empty] | = | 0
[25 empty] | ▪ SHEET PILE 사장 | : | 0
[25 empty] | ▪ SHEET PILE 고재 | : | 0
8. | SHEET PILE 손료 | ▶ SHEET PILE.(KWSP ⅢA-400x150x13.0)
|  |  |  | • | 단위중량 |  | : | 60 |  |  |  | kg/m
|  |  |  | • | 강재길이 |  | : | 0 |  |  |  | m
|  |  |  | • | 강재수량 |  | = | 0 |  |  |  |  | × | 0.06 | [5 empty] | = | 0
[25 empty] | ▪ SHEET PILE 손료 | : | 0

## 1-3.띠장 (hidden)
공 종 |  | 산 출 근 거 | [17 empty] | 수 량
1-3. 띠장공사
◎ 사용강재
|  |  |  | 1) | WALE |  |  |  |  | ① | H-300x300x10x15
|  |  |  | 2) | 보걸이 |  |  |  |  | ① | L-75x75x9
1. | 띠장 설치 및 철거 | ▶ | 1본당 길이 × 단수
☜ 추진구 시공구간
|  |  | 구 간 |  |  |  |  | 길이 (M/본) |  |  | 단수 (단) |  | 본수 (본/단) |  | 이음 (개소) |  | 소요길이 (M) |  |  |  | 제작 본수 | 단위길이당 제작본수 수량산출
[22 empty] | 0~5M |  |  | N | L | 6~8M | N | L | 9~11M |  | N | L
|  |  | 추진구 |  |  |  |  | 0 |  |  | 0 |  | 0 |  | - |  | 0 |  |  |  | 0 |  |  |  | 0 | 0 |  | 0 | 0 | 10.09 | 1 | 0 | 0
[8 empty] | 0 |  |  | 0 |  | 0 |  | - |  | 0 |  |  |  | 0 | 3.7 |  | 1 | 0 | 0 |  | 0 | 0 |  |  | 0 | 0
[8 empty] | 0 |  |  | 0 |  | 0 |  | - |  | 0 |  |  |  | 0 |  |  |  | 0 | 0 |  | 0 | 0 | 10.09 | 1 | 0 | 0
[8 empty] | 0 |  |  | 0 |  | 0 |  | - |  | 0 |  |  | 0 | 0 | 3.7 |  | 1 | 0 | 0 |  | 0 | 0 |  |  | 0 | 0
[25 empty] | 0 | 0 |  | 0 | 0 |  |  | 0 | 0
[14 empty] | 소요본수 |  |  | 소요길이
[10 empty] | 5 M 이하 |  |  |  | 0 |  |  | 0
[10 empty] | 6 ~ 8 M |  |  |  | 0 |  |  | 0
[10 empty] | 9 ~ 11 M |  |  |  | 0 |  |  | 0
[10 empty] | 합 계 |  |  |  | 0 |  |  | 0 |  |  |  | O.K!
☜ 도달구 A 시공구간
|  |  | 구 간 |  |  |  |  | 길이 (M/본) |  |  | 단수 (단) |  | 본수 (본/단) |  | 이음 (개소) |  | 소요길이 (M) |  |  |  | 제작 본수 | 단위길이당 제작본수 수량산출
[22 empty] | 0~5M |  |  | N | L | 6~8M | N | L | 9~11M |  | N | L
|  |  | 도달구 |  |  |  |  | 0 |  |  | 0 |  | 0 |  | - |  | 0 |  |  |  | 0 | 0 |  | 1 | 0 | 0 |  | 0 | 0 |  |  | 0 | 0
[8 empty] | 0 |  |  | 0 |  | 0 |  | - |  | 0 |  |  |  | 0 | 0 |  | 1 | 0 | 0 |  | 0 | 0 |  |  | 0 | 0
[8 empty] | 0 |  |  | 0 |  | 0 |  | - |  | 0 |  |  |  | 0 | 0 |  | 1 | 0 | 0 |  | 0 | 0 |  |  | 0 | 0
[8 empty] | 0 |  |  | 0 |  | 0 |  | - |  | 0 |  |  | 0 | 0 | 0 |  | 1 | 0 | 0 |  | 0 | 0 |  |  | 0 | 0
[25 empty] | 0 | 0 |  | 0 | 0 |  |  | 0 | 0
[14 empty] | 소요본수 |  |  | 소요길이
[10 empty] | 5 M 이하 |  |  |  | 0 |  |  | 0
[10 empty] | 6 ~ 8 M |  |  |  | 0 |  |  | 0
[10 empty] | 9 ~ 11 M |  |  |  | 0 |  |  | 0
[10 empty] | 합 계 |  |  |  | 0 |  |  | 0 |  |  |  | O.K!
[18 empty] | ▪ H-300x300x10x15 | : | 0
2. | 띠장 우각부 연결 | ▶ | 가시설 평면도, 단면도 참조
|  |  |  | • | 추진구 | : | 0 |  | × | 1 |  | = | 0
|  |  |  | • | 도달구 | : | 0 |  | × | 1 |  | = | 0
[18 empty] | ▪ 띠장(WALE) 우각부 연결 (H-300x300) | : | 0
3. | 띠장 우각부 해체 | ▶ | 가시설 평면도, 단면도 참조
|  |  |  | • | 추진구 | : | 0 |  | × | 1 |  | = | 0
|  |  |  | • | 도달구 | : | 0 |  | × | 1 |  | = | 0
0
[18 empty] | ▪ 띠장(WALE) 우각부 연결 (H-300x300) | : | 0
4. | 띠장 손료 | ▶ | H-300X300X10X15
|  |  |  | • | 단위중량 | : | 94 |  |  |  | kg/m
|  |  |  | • | 철거길이 | : | 0 |  |  |  | m
|  |  |  | • | 철거수량 | = | 0 |  |  |  |  | × | 0.094
[6 empty] | = | 0
[18 empty] | ▪ H-300x300x10x15 | : | 0
5. | 보걸이 설치 및 철거 | ▶ | L-75x75x9
|  |  | • | 추진구 구간 |  | : | 0 |  | × | 1 |  | × | 1 |  | = | 0
|  |  | • | 도달구 구간 |  | : | 0 |  | × | 3 |  | × | 1 |  | = | 0
[18 empty] | ▪ 보걸이 | : | 0

## 1-4.버팀 (hidden)
|  | 산 출 근 거 | [17 empty] | 수 량
1-4. STRUT 공사
◎ 사용강재
|  |  |  | 1) | MAIN STRUT |  |  |  |  | : | H-300×300×10×15
|  |  |  | 2) | CORNER STRUT |  |  |  |  | : | H-300×300×10×15
1. | 버팀보 설치 철거 | ▶ | 1본당 길이 × 단수
|  |  | MAIN STRUT | [14 empty] | ☜ 추진구 시공구간
|  |  | 구 간 | [5 empty] | 길이 (M/본) |  | 단수 (단) |  | 본수 (본/단) |  | 이음 (개소) | 소요길이 (M) |  |  |  |  | 제작 본수 | 단위길이당 제작본수 수량산출
[22 empty] | 0~5M |  | N | L | 6~8M | N | L | 9~11M | N | L
|  |  | 추진구 | [5 empty] | 0 |  | 0 |  | 0 |  | - | 0 |  |  |  |  | 0 | 0 | 0 | 0 | 0 |  | 0 | 0 |  | 0 | 0
[20 empty] | 0 |  |  |  | 0 | 0 |  | 0 | 0 |  | 0 | 0
[14 empty] | 소요본수 |  | 소요길이
[10 empty] | 0 ~ 5 M |  |  |  | 0 |  | 0
[10 empty] | 6 ~ 8 M |  |  |  | 0 |  | 0
[10 empty] | 9 ~ 11 M |  |  |  | 0 |  | 0
[10 empty] | 합 계 |  |  |  | 0 |  | 0 |  |  |  |  | O.K!
CORNER STRUT
|  |  | 구 간 | [5 empty] | 길이 (M/본) |  | 단수 (단) |  | 본수 (본/단) |  | 이음 (개소) | 소요길이 (M) |  |  |  |  | 제작 본수 | 단위길이당 제작본수 수량산출
[22 empty] | 0~5M |  | N | L | 6~8M | N | L | 9~11M | N | L
|  |  | 추진구 | [5 empty] | 0 |  | 0 |  | 0 |  | - | 0 |  |  |  |  | 0 | 1.24 | 1 | 0 | 0 |  | 0 | 0 |  | 0 | 0
[20 empty] | 0 |  |  |  | 0 | 0 |  | 0 | 0 |  | 0 | 0
[14 empty] | 소요본수 |  | 소요길이
[10 empty] | 0 ~ 5 M |  |  |  | 0 |  | 0
[10 empty] | 6 ~ 8 M |  |  |  | 0 |  | 0
[10 empty] | 9 ~ 11 M |  |  |  | 0 |  | 0
[10 empty] | 합 계 |  |  |  | 0 |  | 0 |  |  |  |  | O.K!
|  |  | CORNER STRUT | [14 empty] | ☜ 도달구 시공구간
|  |  | 구 간 | [5 empty] | 길이 (M/본) |  | 단수 (단) |  | 본수 (본/단) |  | 이음 (개소) | 소요길이 (M) |  |  |  |  | 제작 본수 | 단위길이당 제작본수 수량산출
[22 empty] | 0~5M |  | N | L | 6~8M | N | L | 9~11M | N | L
|  |  | 도달구 | [5 empty] | 0 |  | 0 |  | 0 |  | - | 0 |  |  |  |  | 0 | 1.24 | 1 | 0 | 0 |  | 0 | 0 |  | 0 | 0
[20 empty] | 0 |  |  |  | 0 | 0 |  | 0 | 0 |  | 0 | 0
[14 empty] | 소요본수 |  | 소요길이
[10 empty] | 0 ~ 5 M |  |  |  | 0 |  | 0
[10 empty] | 6 ~ 8 M |  |  |  | 0 |  | 0
[10 empty] | 9 ~ 11 M |  |  |  | 0 |  | 0
[10 empty] | 합 계 |  |  |  | 0 |  | 0 |  |  |  |  | O.K!
[18 empty] | ▪ 버 팀 보 총 본 수 | : | 0
[18 empty] | ▪ 버 팀 보 설 치 길 이 | : | 0
[18 empty] | ▪ 사 보 강 재 총 본 수 | : | 0
[18 empty] | ▪ 사 보 강 재 설치길이 | : | 0
2. | 사보강재-띠장 연결 | ▶ | 가시설 평면도, 단면도 참조
|  |  | • | JACK 설치시 |  |  |  | : | 추진구 |  | 0 |  |  | × | 1 | = | 0
[9 empty] | 도달구 |  | 0 |  |  | × | 1 | = | 0
[18 empty] | ▪ JACK 설 치 | : | 0
[18 empty] | ▪ JACK 미설치 | :
3. | 사보강재-띠장 해체 | ▶ | 가시설 평면도, 단면도 참조
|  |  | • | JACK 설치시 |  |  |  | : | 추진구 |  | 0 |  |  | × | 1 | = | 0
[9 empty] | 도달구 |  | 0 |  |  | × | 1 | = | 0
[18 empty] | ▪ JACK 설 치 | : | 0
[18 empty] | ▪ JACK 미설치 | :
4. | 버팀보+사보강재 | ▶ | H-300X300X10X15
손료
|  |  | • | 단위중량 |  | : |  | 94 |  |  | kg/m
|  |  | • | 총 수 량 |  |  | = | 0 |  |  | × | 0.094
[7 empty] | = | 0
[18 empty] | ▪ H-300x300x10x15 | : | 0

## 수량집계표
<추진공사 집계표 >
4-1. 추진공사
⑴ 가시설 집계수량
공 종 | 규 격 | 단위 | 수 량 | 비 고
강관내 토공 |  | M3 | 119.39
강관압입 장비조립 및 해체 | D1000~D1200 | 일 | 1.5
추진대 제작 및 설치 |  | 회 | 1
강관압입 | D1000,자갈토사(70~100) | M | 152
전등 설치 및 철거 |  | M | 152
강관 접합 | 1000 | 개소 | 50
강관 부설 | 1000 | 개소 | 51
선도관제작 | 1000 | 개소 | 1
내관부설용 레일설치 |  | Ton | 2.84
몰탈채움파이프 설치 |  | M | 152
추진관단부 강판설치 | D1000(D800) | 개소 | 2
추진관내 몰탈채움 |  | M3 | 42.97
합판거푸집 |  | M2 | 20
레미콘타설 |  | M3 | 12.56
무근콘크리트 깨기 |  | M3 | 12.56
⑵ 주요자재
공 종 | 규 격 | 단위 | 수 량 | 비 고
레 미 콘 | 25-21-12 | M3 | 12.56
모르터 | 0.04375 | M3 | 42.97
⑶ 강관자재
공 종 | 규 격 | 단위 | 수 량 | 비 고
강 관 | D1000MM, 12t, 3M | 본 | 51

## 추진수량산출서
공 종 |  | 산 출 근 거 | [20 empty] | 수 량
추진공사
◎ 사용강재
|  |  |  | 1) | 강관 | [6 empty] | : | 1000 |  |  | , | 12
|  |  |  | 2) | 내관 | [6 empty] | : | 800 |  |  | ,
|  |  |  | 3) | 연장 | [6 empty] | : | 152
|  |  |  | 4) | 추진대 | [6 empty] | : | H-300x300x10x15
1. | 강관내 토공
|  |  | • | 연장 |  | : | 152
|  |  | • | 강관내토공 |  |  |  | : | 0.7854 |  |  | ㎡ | × | 152 |  |  | = | 119.39 |  |  | m3
[21 empty] | ▪ 강관내 토공 | : | 119.39
2. | 장비조립 및 해체 | 1000 | [21 empty] | 건품 19-4.강관압입추진공
|  |  | • | 장비조립 및 해체 |  |  |  |  | : | 1
|  |  | • | 총 수 량 |  |  | = | 1 |  |  |  | × | 1.5 |  |  |  | = | 1.5
[21 empty] | ▪ 장비조립 및 해체 | : | 1.5
3. | 추진대 제작 및 설치 | ▶ H-300X300X10X15
|  |  | • | 단위중량 |  |  | : |  |  |  | 94 |  |  | kg/m
|  |  | • | 추진대 제작 및 설치 | [5 empty] | : | 1
|  |  | • | 추진대수량
|  |  |  | =( | 3.7 |  |  | × | 8 |  | )+( | 6.7 |  |  | × | 8 |  | )x | 0.094
|  |  |  | = | 7.82
[21 empty] | ▪ 추진대 제작 및 설치 | : | 1
[21 empty] | ▪ H-300x300x10x15 | : | 7.82
4. | 강관압입 | 1000
|  |  | • | 자갈토사 |  |  |  | : | 152
[21 empty] | ▪ 강관압입 | : | 152
5. | 전등설치 및 철거
|  |  | • | 전등설치 및 철거 |  |  |  |  | : | 152
[21 empty] | ▪ 전등설치 및 철거 | : | 152
6. | 강관 접합 | 1000
|  |  | • | 이음길이 |  |  | : | 3
|  |  | • | 접합 |  |  | : | 152 |  |  |  | ／ | 3 |  |  |  |  | = | 50
[21 empty] | ▪ 강관 접합 | : | 50
7. | 강관 부설 | 1000
|  |  | • | 이음길이 |  |  | : | 3
|  |  | • | 부설 |  |  | : | 152 |  |  |  | ／ | 3 |  |  |  |  | = | 51
[21 empty] | ▪ 강관 부설 | : | 51
8. | 선도관 제작
|  |  | • | 선도관 제작 |  |  |  |  | : | 1
[21 empty] | ▪ 선도관 제작 | : | 1
9. | 내관부설용 레일설치 | ▶ L-75X75X6
|  |  | • | 단위중량 |  |  | : | 6.85 |  |  |  | kg/m
|  |  | • | C = √(8h × D1/2 - 4h2)
|  |  | • | h' = h - {D1/2 - √((D1/2)2 - (C/4)2)}
2m간격으로 설치
|  |  | 외관 |  | 내관 |  | h |  | C |  | h' |  | 횡방향 |  | 종방향 |  | M당총소요량 |  |  | 비고
|  |  | (D1) |  | (D2) | [7 empty] | (kg/m) |  | (kg/m) |  | (kg)
|  |  | 1000 |  | 800 |  | 100 |  | 600 |  | 76.9696 |  | 4.9797 |  | 13.7 |  | 18.6797
|  |  | • | 레일설치 |  |  | : | 152
|  |  | • | 총 수 량 |  |  | = | 152 |  |  |  | × | 0.01868
[7 empty] | = | 2.84
[21 empty] | ▪ 레일설치 | : | 152
[21 empty] | ▪ L-75x75x6 | : | 2.84
10. | 몰탈채움파이프 설치
|  |  | • | 몰탈채움파이프 설치 | [5 empty] | : | 152
[21 empty] | ▪ 몰탈채움파이프 설치 | : | 152
11. | 추진관단부 강판설치 | ▶ T=10mm
|  |  | • | 추진관단부 강판설치 | [5 empty] | : | 2
[21 empty] | ▪ 추진관단부 강판설치 | : | 2
12. | 추진관내 몰탈채움 | ▶ 몰탈채움 (1:3)
|  |  | • | { (D1² × π) / 4 - (D2² × π) / 4) } | [10 empty] | × | L | = | 42.97 |  | m3
[21 empty] | ▪ 몰탈채움 | : | 42.97
13. | 합판거푸집 | ▶ 25-21-12
|  |  |  | 4 |  |  |  | × | 2 |  |  |  | × | 2 |  |  |  | = | 16
|  |  |  | 1 |  |  |  | × | 2 |  |  |  | × | 2 |  |  |  | = | 4 | [6 empty] | 세로
4
[21 empty] | ▪ 합판거푸집 | : | 20
14. | 레미콘 타설 | ▶ 25-21-12 | [22 empty] | 높이
|  |  | • | 반력벽 | [20 empty] | 2 |  |  |  |  | 세로
|  |  |  | 1 |  |  |  | × | 4 |  |  |  | × | 2 |  |  |  | = | 8 | [10 empty] | 4
|  |  | • | 바닥기초
|  |  |  | 5.7 |  |  |  | × | 4 |  |  |  | × | 0.2 |  |  |  | = | 4.56 | [7 empty] | 가로 | 가로 | 높이
[27 empty] | 1 | 5.7 | 0.2
[21 empty] | ▪ 레미콘 타설 | : | 12.56
15. | 무근콘크리트 깨기
|  |  | • | 반력벽
|  |  |  | 1 |  |  |  | × | 4 |  |  |  | × | 2 |  |  |  | = | 8
|  |  | • | 바닥기초
|  |  |  | 5.7 |  |  |  | × | 4 |  |  |  | × | 0.2 |  |  |  | = | 4.56
[21 empty] | ▪ 무근콘크리트 깨기 | : | 12.56
h
D2
D1
C/4
C
h'
L-75x75x6