## 일위대가총괄표 (hidden)
일위대가총괄표
호 표 | 품 명 | 규 격 | 단위 | 합 계 | 노무비 | 재료비 | 경 비 | 비 고

## 일위대가 (hidden)
일위대가
호 표 | 품 명 | 규 격 | 수 량 | 단위 | 합 계 |  | 노 무 비 |  | 재 료 비 |  | 경 비 |  | 비 고
[5 empty] | 단 가 | 금 액 | 단 가 | 금 액 | 단 가 | 금 액 | 단 가 | 금 액

## 단가산출총괄표
단가산출총괄표
No | 품 명 | 규 격 | 단위 | 합 계 | 노무비 | 재료비 | 경 비 | 비 고
1 | 콘크리트 포장절단 | T=20 Cm 이하 | M | 2543.1378 | 1731 | 729.8978 | 82.24

## 단가산출
단가산출
산 출 근 거 | [13 empty] | 합 계 | 노무비 | 재료비 | 경 비
1 | 콘크리트 포장절단 T=20 Cm 이하 / M | [12 empty] | 2543.1378 | 1731 | 729.8978 | 82.24
※ 2025년 표준품셈 /토목부문/6-3-1
1) 배치인원
| 특별인부 : |  |  | 221506 |  | X | 1 | 인 | / | 450 | = | 492 |  | 492 | 492
| 보통인부 : |  |  | 169804 |  | X | 1 | 인 | / | 450 | = | 377 |  | 377 | 377
2) 컷터기(320mm~400 mm) |  |  |  | Q = | 1 | / | 8 | X | 450 |  | = | 56.25 | M / hr
| 노무비 : |  | 35608 |  | / | 56.25 |  |  |  |  | = | 633 |  | 633 | 633
| 재료비 : |  | 9548 |  | / | 56.25 |  |  |  |  | = | 169 |  | 169 |  | 169
| 경 비 : |  | 1981 |  | / | 56.25 |  |  |  |  | = | 35 |  | 35 |  |  | 35
3) 동력분무기(4.85kw) |  |  |  | Q = | 1 | / | 8 | X | 450 |  | = | 56.25 | M / hr
| 재료비 : |  | 2216 |  | / | 56.25 |  | X | 0.5 | 대 | = | 19.6978 |  | 19.6978 |  | 19.6978
| 경 비 : |  | 252 |  | / | 56.25 |  | X | 0.5 | 대 | = | 2.24 |  | 2.24 |  |  | 2.24
4) 블레이드(D=320-400mm t=3.2mm)
| 0.31 | X | 152000 | / | 100 | [5 empty] | = | 471.2 |  | 471.2 |  | 471.2
5) 물운반비(5500 ℓ)
(5,500ℓ) : 3000ℓ 소요
CW=3000 , L=1 ㎞ , V=20 ㎞/hr
흡입준비: t1=5 분 , 흡입: t2=10 분
대기시간: t3=5 분 , 살수: t4=20 분
계: t5=t1+t2+t3+t4= 40.00 분
t2 = L / V * 2 * 60 = 6.00 분
CM = t5 + t2 = 46.00 분
Q=(60*5500*0.9)*(100 m /3000 ℓ )/CM= 215.22 m/hr
| 노무비: |  | 49479.1588 | / | 215.22 | [5 empty] | = | 229 |  | 229 | 229
| 재료비: |  | 15245 | / | 215.22 | [5 empty] | = | 70 |  | 70 |  | 70
| 경 비: 4 |  | 9765 | / | 215.22 | [5 empty] | = | 45 |  | 45 |  |  | 45
2020년 표준품셈
2025년 표준품셈

## 기계경비총괄표
기계경비총괄표
No | 품 명 | 규 격 | 단위 | 합 계 | 노무비 | 재료비 | 경 비 | 비 고
1 | 커터(콘크리트및아스팔트) | 320-400MM | hr | 47137 | 35608 | 9548 | 1981
2 | 동력분무기 | 4.85kw | hr | 2468 | 0 | 2216 | 252
3 | 살수차 | 5500 ℓ | hr | 74489.1588 | 49479.1588 | 15245 | 9765

## 기계경비
기계경비
NO | 명 칭 | 규 격 | 산 출 근 거 | [8 empty] | 합 계 | 노무비 | 재료비 | 경 비 | 비 고
1. | 커터(콘크리트및아스팔트) | 320-400MM | [9 empty] | 47137 | 35608 | 9548 | 1981
| 커터(콘크리트및아스팔트) | 320-400MM | 3118000 |  |  | ￦× |  | 6354 |  | × | 10(-7) | 1981 |  |  | 1981
| 휘발유(무연) |  | 5.6 |  | ℓ | × | 1421 |  |  |  |  | 7957 |  | 7957
| 잡 품 | 주연료의 | 20 |  | % | × | 7957 |  |  |  |  | 1591 |  | 1591
| 일반기계운전사 |  | 1 | 인 | × | 170920 |  |  | × | 1/8*16/12*25/20 |  | 35608 | 35608
2. | 동력분무기 | 4.85kw | [9 empty] | 2468 | 0 | 2216 | 252
| 동력문무기 | 4.85kw | 902000 |  |  | ￦× |  | 2799 |  | × | 10(-7) | 252 |  |  | 252
| 휘발유(무연) |  | 1.3 |  | ℓ | × | 1421 |  |  |  |  | 1847 |  | 1847
| 잡 품 | 주연료의 | 20 |  | % | × | 1847 |  |  |  |  | 369 |  | 369
3. | 살수차 | 5500 ℓ | [9 empty] | 74489.1588 | 49479.1588 | 15245 | 9765
| 살수차 | 5500 ℓ | 46215000 |  |  | ￦× |  | 2113 |  | × | 10(-7) | 9765 |  |  | 9765
| 경유 |  | 9.3 |  | ℓ | × | 1261 |  |  |  |  | 11727 |  | 11727
| 잡 품 | 주연료의 | 30 |  | % | × | 11727 |  |  |  |  | 3518 |  | 3518
| 화물차운전사 |  | 1 | 인 | × | 237500 |  |  | × | 1/8*16/12*25/20 |  | 49479.1588 | 49479.1588
4. | 불도우저(무한궤도) | 32Ton | [9 empty] | 105833 | 0 | 60850 | 44983
| 불도우저(무한궤도)손료 | 32Ton | 248388000 |  |  | ￦× |  | 1811 |  | × | 10(-7) | 44983 |  |  | 44983
| 경 유 |  | 41.6 |  | ℓ | × | 1261 |  |  |  |  | 52457 |  | 52457
| 잡 품 | 주연료의 | 16 |  | % | × | 52457 |  |  |  |  | 8393 |  | 8393
| 건설기계운전사 |  | 1 | 인 | × | 0 |  |  | × | 1/8*16/12*25/20 |  | 0 | 0

## 기계경비적용기준(하반기적용)
기계경비적용기준
| 환 율 (/￦) |  |  | 기본재료비
| 화 폐 | 환 율 | 비 고 | No | 품 명 | 규 격 | 단위 | 단 가
| 달러($) | 1466 |  | 23 | 경 유 |  | ℓ | 1261
| 엔(100￥) | 931 |  | 24 | 휘 발 유 |  | ℓ | 1421
유로(E)
마르크(M)
파운드(L)
<ㄱ
| 노임계수 |  |  | 계산결과값 자리수
| No | 노임계수 | 계산값
| 1 | 1/8*16/12*25/20 | 0.20833
| 2 | 1/8*16/12*25/20*24/15 | 0.33333 | 경 비 소수 1 미만 절하
| 3 | 1/8*16/12*25/20*12/10 | 0.25
| 4 | 1/8*16/12*25/20*14/12 | 0.24306 | 재료비 소수 1 미만 절하
| 5 | 1/8*16/12*25/20*24/5 | 1
노무비 소수 1 미만 절하

## 노임단가(하반기변경)
노임단가
No | 품 명 | 규 격 | 단위 | 적용단가 | 비 고
1 | 보통인부 |  | 인 | 169804 | 2025년(상)
2 | 특별인부 |  | 인 | 221506 | 2025년(상)
3 | 일반기계운전사 |  | 인 | 170920 | 2025년(상)
4 | 화물차운전사 |  | 인 | 237500 | 2025년(상)